## T-PRES
|  |  |  | ED193 08 25 REHABILITACIÓ DE L'ESCOLA BRESSOL LES FIGUERETES | ED193 08 25 REHABILITACIÓ DE L'ESCOLA BRESSOL LES FIGUERETES | ED193 08 25 REHABILITACIÓ DE L'ESCOLA BRESSOL LES FIGUERETES | ED193 08 25 REHABILITACIÓ DE L'ESCOLA BRESSOL LES FIGUERETES
|  |  |  | Baixada de Les Figueretes 1 - 08301 Mataró | Baixada de Les Figueretes 1 - 08301 Mataró | Baixada de Les Figueretes 1 - 08301 Mataró | Baixada de Les Figueretes 1 - 08301 Mataró
PRESSUPOST
[5 empty] | Preu | Amidament | Import
|  | Obra | 01 | PressupostED193 08 25
|  | Capítol | 01 | TREBALLS PRÈVIS I D'IMPLANTACIÓ
01.01 | 1 | P127-EKJO | m2 | Muntatge i desmuntatge de bastida tubular metàl·lica fixa, formada per bastiments de 70 cm i alçària <= 200 cm, amb bases regulables, tubs travessers, tubs de travament, plataformes de treball d'amplària com a mínim de 60 cm, escales d'accés, baranes laterals, sòcols i xarxa de protecció de poliamida, col·locada a tota la cara exterior i amarradors cada 20 m2 de façana, inclosos tots els elements de senyalització normalitzats i el transport amb un recorregut total màxim de 20 km | 9 | 527 | 4743
01.01 | 2 | P121-EKJZ | m2 | Amortització diària de bastida tubular metàl·lica fixa, formada per bastiments de 70 cm d'amplària i alçària <= 200 cm, amb bases regulables, tubs travessers, tubs de travament, plataformes de treball d'amplària com a mínim de 60 cm, escales d'accés, baranes laterals, sòcols i xarxa de protecció de poliamida col·locada a tota la cara exterior i amarradors cada 20 m2 de façana, inclosos tots els elements de senyalització normalitzats | 0.08 | 31620 | 2529.6
01.01 | 3 | P4C3-4SK6 | m2 | Muntatge i desmuntatge d'apuntalament de sostre a una alçària <= 5 m, amb puntal metàl·lic i tauló | 27.09 | 225 | 6095.25
|  |  |  | TOTAL |  |  | 13367.85
|  | Obra | 01 | PressupostED193 08 25
|  | Capítol | 02 | ENDERROCS, MOVIMENT DE TERRES I GESTIÓ DE RESIDUS
01.02 | 1 | P214K-CRN6 | m2 | Enderroc complet de coberta inclinada de teules amb mitjans manuals neteja i aplec del material per a la seva reutilització i càrrega manual de runa sobre camió o contenidor | 15.74 | 131.3 | 2066.66
01.02 | 2 | P214Q-168M1 | m2 | Arrencada de claraboia de vidre armat amb mitjans manuals i càrrega manual de runa sobre camió o contenidor | 8.74 | 2 | 17.48
01.02 | 3 | P214P-117WK | m3 | Enderroc de fonament en pous de formigó en massa, amb compressor i càrrega manual de runa sobre camió o contenidor | 212.66 | 3.84 | 816.61
01.02 | 4 | P2143-4RXX | m2 | Arrencada de recrescut del paviment de morter de ciment o formigó armat, de qualsevol gruix, amb mitjans manuals i càrrega manual de runa sobre camió o contenidor | 15.74 | 274 | 4312.76
01.02 | 5 | P21Q1-HBND | m3 | Desmuntatge de mobiliari amb mitjans manuals, aplec de materials per a la seva reutilització, sense incloure embalatges, càrrega sobre camió i trasllat a nova ubicació dins la població de Mataró. | 13.12 | 100 | 1312
01.02 | 6 | P21Q1-HBXX | pa | Arrencada de qualsevol element de fusta o metall collat o no als paraments, inclou tots els mobles, armaris, prestatgeries, taules, baldes, cortines i persianes tant d'interior com d'exterior, etc, amb mitjans manuals i càrrega manual sobre camió o contenidor. L'edifici ha de quedar completament buit d'elements afegits de qualsevol material. | 1049.34 | 1 | 1049.34
01.02 | 7 | P21D1-4RWL | u | Desmuntatge de portes de replà, cabina, botoneres, guies, contrapesos, amortidors, maquinària, quadre de maniobra i instal·lació elèctrica d'ascensor hidràulic, per a 6 persones (450 kg) i 3 parades, amb mitjans manuals i càrrega manual de runa sobre camió o contenidor | 2938.61 | 1 | 2938.61
01.02 | 8 | P2140-4RRM | u | Arrencada de full i bastiment de balconera amb mitjans manuals i càrrega manual sobre camió o contenidor | 26.23 | 13 | 340.99
01.02 | 9 | P2140-4RRL | u | Arrencada de full i bastiment de finestra amb mitjans manuals i càrrega manual sobre camió o contenidor | 26.23 | 62 | 1626.26
01.02 | 10 | P2140-4RRN | u | Arrencada de full i bastiment de porta interior amb mitjans manuals i càrrega manual sobre camió o contenidor | 13.12 | 60 | 787.2
01.02 | 11 | P2144-H8XX | m2 | Desmuntatge complert de vidre col·locat sobre fusta, inclosa estructura divisòria de fusta, amb mitjans manuals i càrrega manual de runa sobre camió o contenidor. | 8.3 | 214.925 | 1783.88
01.02 | 12 | P2142-4RMN | m2 | Arrencada d'aplacat de fusta en llistons, amb mitjans manuals i càrrega manual de runa sobre camió o contenidor | 7.08 | 329.224 | 2330.91
01.02 | 13 | P2142-4RMO | m2 | Arrencada d'aplacat de pedra artificial en parament vertical, amb mitjans manuals i càrrega manual de runa sobre camió o contenidor | 14.95 | 42.21 | 631.04
01.02 | 14 | P2142-4RNA | m | Arrencada d'escopidor de pedra artificial, amb mitjans manuals i càrrega manual de runa sobre camió o contenidor | 5.25 | 85.8 | 450.45
01.02 | 15 | P214O-4RNM | m2 | Enderroc de llosa d'escala de formigó armat, a mà i amb compressor i càrrega manual de runa sobre camió o contenidor | 53.49 | 134.77 | 7208.85
01.02 | 16 | P214M-AKZG | m2 | Enderroc de sostre complet, incloent paviment, entrebigat, bigueta de fusta, cel ras i instal·lacions interior de cel ras, amb mitjans manuals i càrrega manual de runa sobre camió o contenidor. L'enderroc del forjat sostre de Planta Primera, s'ha d'executar des de la pròpia planta. | 47.5 | 555 | 26362.5
01.02 | 17 | P214I-AKZL | m2 | Enderroc de cel ras i instal·lacions existents al interior, amb mitjans manuals i càrrega manual sobre camió o contenidor | 17.05 | 359.72 | 6133.23
01.02 | 18 | P214T-4RQC | m2 | Enderroc de paredó de ceràmica fins a 10 cm de gruix, amb mitjans manuals i càrrega manual de runa sobre camió o contenidor | 9.18 | 662.445 | 6081.25
01.02 | 19 | P214T-4RQI | m2 | Enderroc de paret de tancament de maó calat de 15 cm de gruix, a mà i amb martell trencador manual i càrrega manual de runa sobre camió o contenidor | 17.27 | 111.275 | 1921.72
01.02 | 20 | P214O-4RO4 | m3 | Enderroc de mur d'obra ceràmica, amb mitjans manuals i càrrega manual de runa sobre camió o contenidor | 167.24 | 49.704 | 8312.5
01.02 | 21 | P2143-4RR4 | m2 | Arrencada de paviment laminar, amb mitjans manuals i càrrega manual de runa sobre camió o contenidor | 6.56 | 190 | 1246.4
01.02 | 22 | P2143-4RR2 | m2 | Arrencada de paviment ceràmic, amb mitjans manuals i càrrega manual de runa sobre camió o contenidor | 7.87 | 86.28 | 679.02
01.02 | 23 | P2143-4RR7 | m2 | Arrencada de paviment de llambordins sobre terra, amb mitjans mecànics i càrrega de material sobre camió o contenidor | 2.37 | 34.08 | 80.77
01.02 | 24 | P21Q2-IBFQ | u | Retirada de banc de fusta convencional de fins a 2,5 m de llargària, enderroc de daus de formigó, i càrrega manual i mecànica de l'equipament i la runa sobre camió o contenidor, en entorn urbà amb dificultat de mobilitat, en voreres > 3 i <= 5 m d'amplària o calçada/plataforma única > 7 i <= 12 m d'amplària, amb afectació per serveis o elements de mobiliari urbà, en actuacions de fins a 1 u | 35.04 | 1 | 35.04
01.02 | 25 | P21Q2-JBS5 | u | Retirada de joc infantil tipus estructura metàl·lica o fusta, amb un volum aparent de fins a 25 m3, enderroc de daus de formigó, i càrrega manual i mecànica de l'equipament i la runa sobre camió o contenidor, en entorn urbà amb dificultat de mobilitat, en voreres > 3 i <= 5 m d'amplària o calçada/plataforma única > 7 i <= 12 m d'amplària, amb afectació per serveis o elements de mobiliari urbà, en actuacions de fins a 1 u | 175.21 | 2 | 350.42
01.02 | 26 | P214O-4RNS | m | Enderroc de pilar de perfil laminat, amb mitjans manuals i càrrega manual de runa sobre camió o contenidor | 19.19 | 10 | 191.9
01.02 | 27 | P214S-73G4 | m | Enderroc de reixat metàl·lic de 2 a 4 m d'alçària, com a màxim, i enderroc de daus de formigó, a mà i amb compressor i càrrega manual i mecànica de runa sobre camió o contenidor | 6.12 | 10.4 | 63.65
01.02 | 28 | P214A-4RRU | u | Desmuntatge de fulla, bastiment i accessoris de porta de grans dimensions, de 20 m2 com a màxim, amb recuperació de ferramentes, amb mitjans manuals, aplec de material per a la seva reutilització o restauració i carrega de runa sobre camió o contenidor | 202.86 | 1 | 202.86
01.02 | 29 | P2142-4RMM | m2 | Arrencada d'enrajolat en parament vertical, amb mitjans manuals i càrrega manual de runa sobre camió o contenidor | 12.07 | 98.8 | 1192.52
01.02 | 30 | P2RA-EU5Q | m3 | Disposició controlada en dipòsit autoritzat de residus barrejats no perillosos amb una densitat 0,17 t/m3, procedents de construcció o demolició, amb codi 17 09 04 segons la Llista Europea de Residus | 21.51 | 436.066 | 9379.78
01.02 | 31 | P2143-4RR0 | m | Enderroc d'esglaó d'obra, amb compressor i càrrega manual de runa sobre camió o contenidor | 6.13 | 29 | 177.77
01.02 | 32 | P2143-I263 | m2 | Arrencada de paviment de pedra natural, amb compressor i càrrega manual de runa sobre camió o contenidor, en entorn urbà amb dificultat de mobilitat, en voreres <= 3 m d'amplària o calçada/plataforma única <= 7 m d'amplària, amb afectació per serveis o elements de mobiliari urbà, en actuacions de més de 10 m2 | 39.6 | 80 | 3168
01.02 | 33 | P2146-IBTT | m2 | Demolició de base de formigó de fins a 20 cm de gruix, amb compressor i càrrega sobre camió amb mitjans manuals, en entorn urbà amb dificultat de mobilitat, en voreres <= 3 m d'amplària o calçada/plataforma única <= 7 m d'amplària, amb afectació per serveis o elements de mobiliari urbà, en actuacions de més de 10 m2 | 48.4 | 25 | 1210
01.02 | 34 | P21GS-4RVG | u | Arrencada de lavabo, suport, aixetes, sifó, desguassos i desconnexió de les xarxes de subministrament i d'evacuació, amb mitjans manuals i càrrega manual de runa sobre camió o contenidor | 20.5 | 8 | 164
01.02 | 35 | P21GS-4RVE | u | Arrencada d'aigüera, suport, aixetes, sifó, desguassos i desconnexió de les xarxes de subministrament i d'evacuació, amb mitjans manuals i càrrega manual de runa sobre camió o contenidor | 16.93 | 13 | 220.09
01.02 | 36 | P21GS-4RV9 | u | Arrencada d'inodor, ancoratges, aixetes, mecanismes, desguassos i desconnexió de les xarxes de subministrament i d'evacuació, amb mitjans manuals i càrrega manual de runa sobre camió o contenidor | 18.56 | 20 | 371.2
01.02 | 37 | P21Q1-I6UV | u | Desmuntatge de tendal de fins a 7 m² situat en façana, amb mitjans manuals i aplec de materials per a la seva reutilització | 72.49 | 4 | 289.96
01.02 | 38 | P21G1-4RU1 | m | Arrencada de baixant i connexions als desguassos, amb mitjans manuals i càrrega manual de runa sobre camió o contenidor | 3.67 | 200 | 734
01.02 | 39 | P21G1-W8Z9 | m | Desmuntatge de baixant, clavegueró o tub de ventilació de fibrociment amb contingut d'amiant de diàmetre entre 150 a 300 mm a una alçària superior a 5 m, treballs verticals amb mitjans manuals, reg del tub amb líquid fixador de les fibres d'amiant, empaquetat i càrrega sobre camió o contenidor corresponent | 40.05 | 232 | 9291.6
01.02 | 40 | P214E-MBWW | m | Desmuntatge de barana metàl·lica, amb mitjans manuals i càrrega de runa sobre camió o contenidor | 11.97 | 193.97 | 2321.82
01.02 | 41 | RRMM0007 | u | Treballs d'instal·lador necessaris per dur a terme els talls a les instal·lacions (elèctriques, aigua, calefacció, climatització, telecomunicacions, seguretat anti-intrussió, contra incendis o altres) per poder dur a terme l'enderroc global, i arrencada, càrrega i transport a abocador de totes les instal·lacions existents a l'equipament (elèctriques, aigua, calefacció, climatització, telecomunicacions, seguretat anti-intrussió, contra incendis o altres), tant a l'interior com a l'exterior, excepte el node de telecomunicacions del qual es donaran instruccions concretes. | 1250.18 | 1 | 1250.18
01.02 | 42 | P2RA-10MPY | kg | Disposició controlada de residus perillosos de fibrociment amb una densitat 0,9 t/m3 procedents de construcció o demolició (LER codi 17 06 05*), en dipòsit autoritzat, inclòs el cànon sobre la disposició controlada dels residus de la construcció, segons la LLEI 8/2008, | 0.28 | 2619.2 | 733.38
01.02 | 43 | P2RA-EU64 | m3 | Disposició controlada de residus inerts de ceràmics amb una densitat 0,8 t/m3 procedents de construcció o demolició (LER codi 17 01 03), en centre de reciclatge | 10.5 | 437.381 | 4592.5
01.02 | 44 | P2RA-EU5S | m3 | Disposició controlada de residus no perillosos de fusta amb una densitat 0,19 t/m3 procedents de construcció o demolició (LER codi 17 02 01), en centre de selecció i transferència | 13.82 | 79.457 | 1098.1
01.02 | 45 | P2217-55T8 | m3 | Excavació per a rebaix en terreny compacte (SPT 20-50), realitzada amb pala excavadora i càrrega directa sobre camió | 5.13 | 30 | 153.9
|  |  |  | TOTAL |  |  | 115683.1
|  | Obra | 01 | PressupostED193 08 25
|  | Capítol | 03 | ESTRUCTURA
01.03 | 1 | P3Z4-616N | m2 | Travada de fonament nou corregut a fonament existent, amb perforació i injectat continu, introducció d'acer en barres corrugades amb una quantia de 10,8 kg/m2, amb cavalcament, reblert posterior dels orificis amb resines epoxi sense dissolvents, de dos components i baixa viscositat i pont d'unió entre superficies de formigó amb resines epoxi sense dissolvents, de dos components | 95.18 | 3.6 | 342.65
01.03 | 2 | P923-I4RV | m3 | Subbase de formigó en massa HM - 20 / B / 20 / X0 amb una quantitat de ciment de 200 kg/m3 i relació aigua ciment =< 0.6, abocat amb transport interior mecànic amb estesa i vibrat manual, amb acabat reglejat, amb dúmper de gasoil | 128.48 | 0.868 | 111.52
01.03 | 3 | P354-10EHO | m3 | Mur de contenció de formigó armat de 3 m d'alçària com a màxim i fins a 30 cm de gruix, de formigó formigó per armar HA - 25 / B / 20 / XC2 amb una quantitat de ciment de 275 kg/m3 i relació aigua ciment =< 0.6, abocat amb cubilot, armadura AP500 S d'acer en barres corrugades amb una quantia de 55 kg/m3 i encofrat industrialitzat per a murs, no vist | 382.09 | 2.412 | 921.6
01.03 | 4 | P352-MHGU | m3 | Fonament de formigó per armar amb additiu hidròfug HA - 35 / B / 20 / XC4 + XS3 + XA1 amb una quantitat de ciment de 350 kg/m3 i relació aigua ciment =< 0.45 abocat amb bomba, armat amb 35 kg/m3 d'armadura AP500 S d'acer en barres corrugades | 250.52 | 3.42 | 856.78
01.03 | 5 | P4B0-6091 | u | Ancoratge amb acer en barres corrugades de 12 mm de diàmetre, amb perforació i injectat continu d'adhesiu d'aplicació unilateral de resines epoxi sense dissolvents, de dos components i baixa viscositat | 12.19 | 339.25 | 4135.46
01.03 | 6 | E4BP1116 | u | Ancoratge amb acer en barres corrugades de 16 mm de diàmetre, amb perforació i injectat continu d'adhesiu d'aplicació unilateral de resines epoxi sense dissolvents, de dos components i baixa viscositat | 14.79 | 4 | 59.16
01.03 | 7 | P443-FHUA | kg | Acer S275JR segons UNE-EN 10025-2, per a biguetes formades per peça simple, en perfils laminats en calent sèrie IPN, IPE, HEB, HEA, HEM i UPN, treballat a taller i amb una capa d'imprimació antioxidant, col·locat a l'obra amb soldadura i cargols | 2.98 | 5340.176 | 15913.72
01.03 | 8 | P446-DMAT | kg | Subministre i col.locació de plaques metàl·liques d'ancoratge a parament vertical. Acer S275JR segons UNE-EN 10025-2. Plaques de 30x40x1,5 cm., amb forat central i amb 6 tacs químics M-16 ancorats amb morter de resina d’epòxid. Plaques de 30x30x1,5 cm., amb forat central i amb 4 tacs químics M-16 ancorats amb morter de resina d’epòxid. Tota l'estructura metàl·licaESTARÀ treballada a taller vindra pintada de taller amb una mà de preparació i dues de pintura d'esmalt per exteriors aplicada amb pistola. | 32.93 | 77.127 | 2539.79
01.03 | 9 | P898-628Y | m2 | Pintat de biga d'un sol perfil d'acer, prèvi raspallat amb mitjans manuals fins a un grau de preparació St 2, i pintat a l'esmalt sintètic amb 2 capes d'emprimació antioxidant i 2 d'acabat | 52.43 | 779.342 | 40860.9
01.03 | 10 | P7D6-613K | m2 | Pintat ignífug de perfils d'acer amb una capa d'imprimació per a pintura intumescent i tres capes de pintura intumescent, amb un gruix total de 1500 µm | 49.9 | 31.36 | 1564.86
01.03 | 11 | P7D0-5RJM | m2 | Aïllament de gruix 3 cm, amb morter ignífug de ciment i perlita amb vermiculita, de 500 kg/m3 de densitat, projectat sobre elements lineals | 17.65 | 919.854 | 16235.42
01.03 | 12 | P4FF-EGW4 | m3 | Paret estructural per a revestir de 14 cm de gruix i resistència a compressió 6 N/mm2, de maó calat R-15, de 290x140x100 mm, per a revestir, categoria I, HD, segons la norma UNE-EN 771-1, col·locat amb ciment pòrtland amb filler calcari CEM II/B-L 32,5 R segons UNE-EN 197-1, en sacs | 392.96 | 49.458 | 19435.02
01.03 | 13 | P45G0-L2TD | ut | Formigonament de dau de recolzament amb formigó per armar amb additiu hidròfug HA - 25 / B / 10 / XC2 amb una quantitat de ciment de 275 kg/m3 i relació aigua ciment =< 0.6 i abocat manualment | 124.66 | 18 | 2243.88
01.03 | 14 | P4LC-6547 | m2 | Perfil de xapa per a sostre col·laborant, d'acer galvanitzat d'1 mm de gruix, de 200 - 210 mm de pas de malla i 60 mm d'alçària màxima, pes d'11 a 12 kg/m2 i un moment d'inèrcia de 70 a 80 cm4, col·locat sobre estructura amb taulell de pi per encofrats. | 47.57 | 1 | 47.57
01.03 | 15 | P45C6-PQG7 | m2 | Llosa inclinada per a escala de 20 cm de gruix, de formigó vist formigó per armar HA - 25 / B / 10 / XC1 amb una quantitat de ciment de 275 kg/m3 i relació aigua ciment =< 0.6, abocat amb bomba, amb esglaons de formigó fets a la vegada que la llosa de fins a 30 cm d'estesa, 20 cm d'alçària de frontal, encofrat amb tauler de fusta, armadura AP500 S d'acer en barres corrugades en una quantia de 20kg/m2 | 321.14 | 64 | 20552.96
01.03 | 16 | E54AEJFG2 | m2 | Forjat tipus SES-MIXT de 26 cm de gruix, amb perfil de planxa d'acer llis galvanitzat S280GDZ275 de gruix de 2/3 mm , farcit de l'ànima amb placa rígida de poliestirè expandit de densitat 10/15 kg/m3 de 190 4,00 m. i una càrrega màxima de 1.000,00 kg/m2., capa de compressió de 5 cm. de gruix i malla electrosoldada de 20x20 i barres diàmetre 8-8 mm. i armat longitudinal en nervis de dos D 16/20 mm. incloent part proporcional de formigó en farcits de suport i recalçat amb la perfileria metàl·lica, solapaments de la malla de 30 cm. com a mínim., acabat inferior amb tauler de fusta OSB hidròfug de 18 mm de gruix, s'inclou: Disposició dels mitjans de seguretat i protecció reglamentaris definits en el Pla de Seguretat i Salut de l'obra, ajudes en la descàrrega de les plaques amb grua i aplec de les mateixes a peu d'obra o en les plantes on es col·locaran, replanteig i emplaçament les plaques i ajustaments, apuntalaments, encofrat necessari, formigonat i col·locació de l'acer segons indicacions en plànols de projecte, càrrega d'enderrocs sobre l'element de transport col·locat a peu d'obra i neteja de la zona de treball. | 177.3 | 352 | 62409.6
01.03 | 17 | P4531-10YV7 | m3 | Cèrcol de formigó armat, per a revestir amb una quantia d'encofrat 6 m2/m3, formigó formigó per armar amb additiu hidròfug HA - 25 / B / 10 / XC2 amb una quantitat de ciment de 275 kg/m3 i relació aigua ciment =< 0.6 abocat amb cubilot i armadura AP500 S d'acer en barres corrugades amb una quantia de 80 kg/m3 | 909.01 | 1.552 | 1410.78
|  |  |  | TOTAL |  |  | 189641.67
|  | Obra | 01 | PressupostED193 08 25
|  | Capítol | 04 | COBERTES
01.04 | 1 | P52A-H8WT | m2 | Repàs de coberta, amb neteja de canals de matolls i runa, substitució de teules trencades amb teula àrab envellida, en una proporció de 5 u/m2, recol·locació teules mogudes, presa d'una de cada cinc filades amb morter de ciment 1:8 i càrrega manual de runa sobre camió o contenidor | 22.74 | 297.52 | 6765.6
01.04 | 2 | P5ZJR-HBNN | m | Reparació de canal de fins a 80 cm de desenvolupament amb col·locació d'una làmina impermeabilitzant bituminosa amb autoprotecció metàl·lica adherida en calent, i refent les embocadures dels baixants | 93.58 | 92 | 8609.36
01.04 | 3 | P559-616J | m2 | Claraboia amb estructura metàl·lica amb una repercussió de 4 kg/m2 d'acer S275JR amb perfils laminats en calent col·locats a l'obra pintats a l'esmalt sintètic i vidre imprès de 18 a 20 mm de gruix, segellat amb massilla de silicona. Inclou tots els mitjans auxiliars necessaris per el seu correcte muntatge. | 158.56 | 8.75 | 1387.4
01.04 | 4 | P5Z14-4ZC1 | m2 | Formació de pendents amb formigó cel·lular sense granulat, de densitat 300 kg/m3, de 12,5 cm de gruix mitjà, amb acabat remolinat | 17.6 | 17 | 299.2
01.04 | 5 | P712-DXDL | m2 | Membrana per a impermeabilització de cobertes PA-6 segons UNE 104402 de 4,1 kg/m2 d'una làmina de betum asfàltic modificat LBM (SBS)-40-PE amb armadura de film de polietilè de 95 g/m2, adherida en calent, prèvia imprimació | 25.21 | 18.7 | 471.43
01.04 | 6 | P7B1-6Q6O | m2 | Geotèxtil format per feltre de polièster no teixit lligat mecànicament de 140 a 190 g/m2, col·locat sense adherir | 2.97 | 18.7 | 55.54
01.04 | 7 | P51K-5RZH | m | Minvell amb rajola ceràmica, reforç de membrana bituminosa LBM (SBS)-40-FV+FP, parament arrebossat i matarracó de morter de ciment | 46.58 | 14.5 | 675.41
01.04 | 8 | P512-38FE | m2 | Acabat de terrat amb paviment de rajola ceràmica fina d'elaboració mecànica, amb acabat fi, de color vermell i de 28x14 cm, col·locat amb morter mixt 1:2:10 | 23.91 | 17 | 406.47
01.04 | 9 | P52D-14R4K | m2 | Teulada de teula arab procedent de recuperació, de 30 peces m2, com a màxim, amb aportació d'un 30% de teula del mateix tipus, col·locada amb morter mixt 1:2:10 elaborat a l'obra | 42.65 | 46 | 1961.9
01.04 | 10 | P7C40-5NZZ | m2 | Aïllament amb feltres de llana mineral de roca de densitat 60 a 70 kg/m3, de 80 mm de gruix amb 2,22 m2·K/W de resistència tèrmica i làmina d'alumini en la mateixa direcció de les fibres, col·locat amb fixacions mecàniques | 11.47 | 297.52 | 3412.55
01.04 | 11 | P7C25-DDHT | m2 | Aïllament de planxa de poliestirè extruït (XPS), de 60 mm de gruix, resistència a compressió >= 300 kPa, resistència tèrmica entre 1.935 i 1,765 m2·K/W, amb la superfície acanalada i cantell encadellat, col·locada sense adherir | 15.01 | 17 | 255.17
|  |  |  | TOTAL |  |  | 24300.03
|  | Obra | 01 | PressupostED193 08 25
|  | Capítol | 05 | TANCAMENTS I DIVISÒRIES
01.05 | 1 | P654-131BI | m2 | Envà de plaques de guix laminat amb aïllament de plaques de llana de roca format per estructura senzilla normal amb perfileria de planxa d'acer galvanitzat, amb un gruix total de l'envà de 98 mm, muntants cada 600 mm de 48 mm d'amplària i canals de 48 mm d'amplària, 2 plaques tipus estàndard (A) a cada cara de 12,5 mm de gruix cada una, fixades mecànicament i aïllament de plaques de llana mineral de roca de resistència tèrmica >= 1,176 m2·K/W | 53.23 | 277.76 | 14785.16
01.05 | 2 | P654-12ZD5 | m2 | Envà de plaques de guix laminat amb aïllament de plaques de llana de roca format per estructura senzilla normal amb perfileria de planxa d'acer galvanitzat, amb un gruix total de l'envà de 98 mm, muntants cada 600 mm de 48 mm d'amplària i canals de 48 mm d'amplària, 2 plaques tipus resistent al foc (F) a cada cara de 12,5 mm de gruix cada una, fixades mecànicament i aïllament de plaques de llana mineral de roca de resistència tèrmica >= 1,176 m2·K/W | 65.67 | 110.37 | 7248
01.05 | 3 | P653-51ZXX | m2 | Envà de plaques de guix laminat format per estructura senzilla reforçada en H amb perfileria de planxa d'acer galvanitzat, amb un gruix total de l'envà de 120 mm, muntants cada 450 mm de 48 mm d'amplària i canals de 48 mm d'amplària, 2 plaques tipus estàndard (A) i làmina de celulosa a cada cara de 18 mm de gruix cada una, fixades mecànicament i aïllament de plaques de llana mineral de roca de resistència tèrmica >= 1,176 m2·K/W. Article: ref. 161701 de la sèrie Placa Pladur N 18x1200 de l'empresa PLADUR GYPSUM SA - PLADUR | 79.01 | 25.885 | 2045.17
01.05 | 4 | P654-1317S | m2 | Envà de plaques de guix laminat amb aïllament de plaques de llana de roca format per estructura senzilla reforçada en H amb perfileria de planxa d'acer galvanitzat, amb un gruix total de l'envà de 98 mm, muntants cada 400 mm de 48 mm d'amplària i canals de 48 mm d'amplària, 2 plaques tipus estàndard (A) a cada cara de 12,5 mm de gruix cada una, fixades mecànicament i aïllament de plaques de llana mineral de roca de resistència tèrmica >= 1,176 m2·K/W | 64.63 | 316.6 | 20461.86
01.05 | 5 | P654-12YSY | m2 | Envà de plaques de guix laminat amb aïllament de plaques de llana de roca format per estructura senzilla reforçada en H amb perfileria de planxa d'acer galvanitzat, amb un gruix total de l'envà de 108 mm, muntants cada 400 mm de 48 mm d'amplària i canals de 48 mm d'amplària, 2 plaques tipus resistent al foc (F) a cada cara de 15 mm de gruix cada una, fixades mecànicament i aïllament de plaques de llana mineral de roca de resistència tèrmica >= 1,176 m2·K/W | 80.57 | 160.2 | 12907.31
01.05 | 6 | P654-130XX | m2 | Envà de plaques de guix laminat amb aïllament de plaques de llana de roca format per estructura doble reforçada en H amb perfileria de planxa d'acer galvanitzat, amb un gruix total de l'envà de 98 mm, muntants cada 450 mm de 62 mm d'amplària i canals de 62 mm d'amplària, 1 placa estàndard (A) i làmina de celulosa de 18 mm de gruix en cada cara, fixades mecànicament i aïllament de plaques de llana mineral de roca de resistència tèrmica >= 1,765 m2·K/W | 73.3 | 226.6 | 16609.78
01.05 | 7 | P654-131XX | m2 | Envà de plaques de guix laminat amb aïllament de plaques de llana de roca format per estructura doble reforçada en H amb perfileria de planxa d'acer galvanitzat, amb un gruix total de l'envà de 112 mm, muntants cada 450 mm de 62 mm d'amplària i canals de 62 mm d'amplària, 1 placa estàndard (A) i làmina de celulosa de 25 mm de gruix en cada cara, fixades mecànicament i aïllament de plaques de llana mineral de roca de resistència tèrmica >= 1,765 m2·K/W | 80.37 | 217.14 | 17451.54
01.05 | 8 | P654-12XXC | m2 | Envà de plaques de guix laminat amb aïllament de plaques de llana de roca format per estructura senzilla reforçada en H amb perfileria de planxa d'acer galvanitzat, amb un gruix total de l'envà de 84 mm, muntants cada 600 mm de 48 mm d'amplària i canals de 48 mm d'amplària, 1 placa estàndard (A) de 18 mm de gruix en cada cara, fixades mecànicament i aïllament de plaques de llana mineral de roca de resistència tèrmica >= 1,176 m2·K/W | 50.54 | 51.585 | 2607.11
01.05 | 9 | P83ED-9EIF | m2 | Extradossat directe de plaques de guix laminat fixades mecànicament al parament vertical mitjançant mestres de perfileria de planxa d'acer galvanitzat amb perfils entre 75 a 85 mm d'amplària col·locada cada 400 mm amb 1 placa estàndard (A) de 12,5 mm de gruix | 32.93 | 436.18 | 14363.41
01.05 | 10 | P7CN0-AF1H | m2 | Aïllament amb làmina d'alumini i cel·les d'aire per a aïllaments, de 8 mm de gruix formada per un nucli de làmina de bombolles d'aire i polietilè, escuma de polietilè i revestiment exterior amb làmina d'alumini en una cara, col·locat amb fixacions mecàniques | 23.03 | 428.46 | 9867.43
01.05 | 11 | RRMM0006 | u | Modificació de les obertures de finestres i balconeres: enderroc i/o reconstrucció de les obertures per adaptar-les a les mides de la nova distribució. Inclou enderroc i/o reconstrucció de l'obertura per adaptar-la a les mides de projecte; llindes, paret de tancament exterior, envà interior, revestiments, arestes. Totalment acabat. | 284.42 | 53 | 15074.26
01.05 | 12 | P4FF-EGW4 | m3 | Paret estructural per a revestir de 14 cm de gruix i resistència a compressió 6 N/mm2, de maó calat R-15, de 290x140x100 mm, per a revestir, categoria I, HD, segons la norma UNE-EN 771-1, col·locat amb ciment pòrtland amb filler calcari CEM II/B-L 32,5 R segons UNE-EN 197-1, en sacs | 392.96 | 13.015 | 5114.37
01.05 | 13 | P6142-56ZT | m2 | Envà recolzat divisori de 7 cm de gruix, supermaó de 500x200x70 mm, LD, categoria I, segons la norma UNE-EN 771-1, per a revestir, col·locat amb morter ciment 1:8 | 19.71 | 96.781 | 1907.55
|  |  |  | TOTAL |  |  | 140442.95
|  | Obra | 01 | PressupostED193 08 25
|  | Capítol | 06 | REVESTIMENTS
01.06 | 1 | P846-9JO6 | m2 | Cel ras de placa de guix laminat hidròfuga (H) i gruix 12,5 mm, amb vora afinada (BA), segons la norma UNE-EN 520, amb entramat estructura senzilla d'acer galvanitzat format per perfils col·locats cada 600 mm fixats al sostre mitjançant vareta de suspensió cada 1,2 m, per a una alçària de cel ras de 4 m com a màxim | 38.8 | 68 | 2638.4
01.06 | 2 | P846-9JO8 | m2 | Cel ras de placa de guix laminat estàndard (A) i gruix 12,5 mm, amb vora afinada (BA), segons la norma UNE-EN 520, amb entramat estructura senzilla d'acer galvanitzat format per perfils col·locats cada 600 mm fixats al sostre mitjançant vareta de suspensió cada 1,2 m, per a una alçària de cel ras de 4 m com a màxim | 35.61 | 256.258 | 9125.35
01.06 | 3 | P84O-AHFC | u | Registre per a cel ras de plaques de guix laminat format per portella de 50x50 cm2 amb marc d'alumini i fulla de placa guix laminat hidròfuga (H) amb un gruix total de 15 mm com a màxim, tanca de pressió i dispositiu de retenció, col·locat amb perfileria d'acer galvanitzat | 60.16 | 13 | 782.08
01.06 | 4 | P84N-A82G | m2 | Formació de calaix en cel ras amb plaques de guix laminat tipus estàndard (A) de 15 mm de gruix, col·locades amb entramat estructura senzilla d'acer galvanitzat format per perfils col·locats cada 600 mm fixats al sostre mitjançant vareta de suspensió cada 1,2 m, per a una alçària de cel ras de 4 m com a màxim | 55.64 | 14.27 | 793.98
01.06 | 5 | P7CR5-CNX1 | u | Aïllament acústic amb baffle de llana de roca rectangular de 100cms de lpngituid, 15 cms d'alt i gruix 40 mm, acabat blanc, sistema de suspensió per cable d'acer inoxidable ajustabñe, amb 2 ganxos per plafó empotratsa plafó (invisibles). PET ignífug. | 65.76 | 60 | 3945.6
01.06 | 6 | P84E-42OI | m2 | Cel ras de plaques de fibres vegetals, amb acabat de la cara vista de fibra vegetal fina, de 60x120 cm i 25 mm de gruix, amb cantell recte (A) UNE-EN 13964, amb classe d'absorció acústica D segons UNE-EN-ISO 11654, muntat amb perfileria vista d'acer galvanitzat i prelacat, sistema desmuntable, format per perfils principals amb forma de T invertida 24 mm de base, col·locat cada 1,2 m, fixats al sostre mitjançant vareta de suspensió cada 1,2 m amb perfils secundaris intermitjos col·locats formant retícula, per a una alçària de cel ras de 4 m com a màxim | 52.77 | 188.72 | 9958.75
01.06 | 7 | P822-3NXP | m2 | Enrajolat de parament vertical interior a una alçària <= 3 m amb rajola de ceràmica premsada esmaltada mat, rajola de valència, de forma rectangular o quadrada, de 16 a 25 u peces/m2 grup BIII (UNE-EN 14411), preu alt, col·locades amb adhesiu cimentós tipus C1 segons norma UNE-EN 12004 i rejuntat amb beurada CG1 (UNE-EN 13888) | 31.2 | 193.06 | 6023.47
01.06 | 8 | P81R-HBYO | m2 | Reposició d'enguixat de més de 4 m2 en paret o sostre pla | 28.54 | 243.797 | 6957.97
01.06 | 9 | P89I-4V8T | m2 | Pintat de parament vertical de guix, amb pintura plàstica amb acabat llis, amb una capa segelladora i dues d'acabat | 5.6 | 2390.817 | 13388.58
01.06 | 10 | P89I-4V8R | m2 | Pintat de parament horitzontal de guix, amb pintura plàstica amb acabat llis, amb una capa segelladora i dues d'acabat | 6.49 | 514.65 | 3340.08
01.06 | 11 | P89K-42YP | m2 | Pintat de parament horitzontal de fusta, a l'esmalt sintètic, amb una capa de protector químic insecticida-fungicida, una segelladora i dues d'acabat | 15.19 | 170.25 | 2586.1
01.06 | 12 | P7CE0-4JS3 | m2 | Sistema d'aïllament tèrmic per l'exterior (SATE) amb aïllament exterior per a suport de revestiment prim, amb planxa de poliestirè extruït (XPS), de 60 mm de gruix, resistència a compressió >= 300 kPa, resistència tèrmica entre 1.765 i 1,622 m2·K/W, amb la superfície rugosa i cantell recte, fixada mecànicament amb morter de ciment per a ús corrent (GP) i tac i suport de niló, i revestida amb morter de ciment per a ús corrent (GP) amb malla de fibra de vidre revestida de PVC, de dimensions 4x4 mm, amb un pes mínim de 160 g/m2 embeguda, acabat exteriorment amb estucat de pasta vinílica, col·locat mitjançant estesa sobre aïllament exterior, prèvia imprimació acrílica, acabat ratllat, amb part proporcional de protecció d'aresta amb cantonera d'alumini de 5 mm de gruix i 25 mm de desenvolupament. No inclou la preparació del suport. B2+R3 segons CTE/DB-HS 2006. Inclou 4 mostres de color in situ 1x1m. | 60.69 | 527 | 31983.63
01.06 | 13 | P89H-HEXX | m2 | Pintat de parament vertical exterior de ciment, amb pintura al silicat amb acabat llis, i pigments, amb una capa d'imprimació fixadora i dues d'acabat. Inclou mitjans auxiliars per treballs verticals. | 24.3 | 776.818 | 18876.68
01.06 | 14 | P8310-3TXX | m2 | Aplacat de faixa horitzontal exterior a 3,00 m d'alçària, com a màxim, amb rasilla ceràmica d'elaboració mecànica de 280x140 mm, de cara vista, categoria I, HD, segons la norma UNE-EN 771-1, col·locada amb morter de ciment 1:4 i rejuntat amb beurada CG2 (UNE-EN 13888) | 126.85 | 51.48 | 6530.24
01.06 | 15 | P8KB-14R3O | m | Escopidor de 40 cm d'amplària com a màxim, amb rajola ceràmica fina, de color vermell, amb trencaaigües, col·locada amb morter mixt 1:2:10, elaborat a l'obra | 26.99 | 71.39 | 1926.82
01.06 | 16 | P81F-CWFZ | m2 | Reparació superficial de parament arrebossat vertical exterior, amb arrencada i repicat de revestiments arrebossat existent, amb mitjans manuals i càrrega manual de runa sobre contenidor, a una alçària >3 m, arrebossat a bona vista amb morter sense additius, mixt 1:2:10 elaborat a l'obra, amb acabat remolinat i pintat a la calç, amb 2 mans | 53.16 | 65.596 | 3487.08
01.06 | 17 | P83E7-9KXX | m2 | Revestiment interior amb panell laminat decoratiu d'alta pressió HPL, tipus ignífug i d'aplicació general (CGF), de 8 mm de gruix, per a ús interior segons UNE-EN 438-4, comportament al foc B-s2, d0, cantell recte, amb una cara decorativa, acabat color llis i textura llisa semi-mat, col·locat adherit sobre parament vertical amb llata de fusta i adhesiu estructural de poliuretà monocomponent. Inclou el revestiment interior de brancals, llinda i ampit d'obertures a façana i portes, a l'amidament buit per ple de les obertures. | 80.27 | 902.244 | 72423.13
01.06 | 18 | P811-3FJ3 | m2 | Arrebossat reglejat sobre parament vertical exterior, a més de 3,00 m d'alçària, amb morter de ciment per a ús corrent (GP), de designació CSIII-W0, segons UNE-EN 998-1, remolinat | 30.56 | 130.42 | 3985.64
01.06 | 19 | P828-HBO7 | u | Reposició d'enrajolat vertical interior de fins a 1 m2 amb rajola de València, col·locades amb morter adhesiu C1 (UNE-EN 12004) i rejuntat amb beurada CG1 (UNE-EN 13888) | 60.73 | 2 | 121.46
01.06 | 20 | P846-9JNB | m2 | Cel ras compost per: Banda de 50 cms en perímetre d'espai de placa de guix laminat estàndard (A) i gruix 12,5 mm, amb vora afinada (BA), segons la norma UNE-EN 520, amb entramat estructura senzilla d'acer galvanitzat format per perfils col·locats cada 600 mm fixats al sostre mitjançant vareta de suspensió cada 1,2 m, per a una alçària de cel ras de 4 m com a màxim. acabat llis pintat. Zona central de fals sostre de placa de guix laminat amb perforacions rodones aleatories amb vora especial per absorció acústica amb vel blanc en cara oculta, i gruix 12,5 mm, amb vora afinada (BA), segons la norma UNE-EN 520, amb entramat estructura senzilla d'acer galvanitzat format per perfils col·locats cada 600 mm fixats al sostre mitjançant vareta de suspensió cada 1,2 m, per a una alçària de cel ras de 4 m com a màxim. acabat llis pintat. | 35.95 | 210 | 7549.5
|  |  |  | TOTAL |  |  | 206424.54
|  | Obra | 01 | PressupostED193 08 25
|  | Capítol | 07 | PAVIMENTS
01.07 | 1 | P93I-57SL | m2 | Recrescuda i anivellament del suport de 5 mm de gruix, amb pasta autoanivellant de ciment tipus CT-C40-F6-A22 segons UNE-EN 13813, aplicada manualment | 23.75 | 812 | 19285
01.07 | 2 | P9P9-50YXX | m2 | Paviment amb làmina de vinil heterogeni en rotlle, acústic 19dB, 27% de contingut reciclat, classe 1, 15<Rd<=35 (CTE DB-SUA) de 3,25 mm de gruix, col·locat amb adhesiu acrílic de dispersió aquosa i soldat en calent amb cordó cel·lular. Antiestàtic. | 57.55 | 753 | 43335.15
01.07 | 3 | P9P9-50YX1 | m2 | Paviment amb làmina de vinil heterogeni en rotlle, per zones humides, acústic 15 dB, 25% de contingut reciclat, classe 1, 15<Rd<=35 (CTE DB-SUA) de 3,25 mm de gruix, col·locat amb adhesiu acrílic de dispersió aquosa i soldat en calent amb cordó cel·lular. Antiestàtic. Inclou formació de socol mitja canya perimetral de 10 cm d'alçada. | 71.28 | 59 | 4205.52
01.07 | 4 | P7Z5-5QES | m | Matarracó de radi 6 cm, fet amb morter de ciment 1:6 | 11.34 | 77.8 | 882.25
01.07 | 5 | P9V9-4ZXX | m | Esglaó de làmina de vinil heterogeni, amb resistència a l'abrasió U4, d'una sola peça amb cantonera reforçada i junt al davanter, col·locat amb adhesiu acrílic de dispersió aquosa | 35.71 | 12 | 428.52
01.07 | 6 | P9C2-155FT | m2 | Paviment de terratzo llis de gra petit, de 40x40 cm, preu alt, per a ús interior intens, col·locat a truc de maceta amb morter de ciment 1:6, amb junts de 1.5 a 2 u mm de gruix | 38.8 | 157 | 6091.6
01.07 | 7 | P9ZA-4ZDF | m2 | Rebaixat, polit i abrillantat del paviment de terratzo o pedra | 12.26 | 157 | 1924.82
01.07 | 8 | P924-DX6T | m3 | Subbase de grava de granulat reciclat de formigó de 40 a 70 mm, amb estesa i piconatge del material | 23.71 | 65.94 | 1563.44
01.07 | 9 | P7B1-6Q6N | m2 | Geotèxtil format per feltre de polièster no teixit lligat mecànicament de 110 a 130 g/m2, col·locat sense adherir | 2.73 | 115 | 313.95
01.07 | 10 | P9A2-DN4V | m3 | Paviment de terra seleccionada d'aportació, amb estesa i piconatge del material al 95 % del PM | 22.64 | 5.75 | 130.18
01.07 | 11 | P9F9-VQXX | m2 | Paviment filtrant tipus Acquapave de Breinco o equivalent en prestacions, de mides 20x20x8 cm. Límits amb peça de 20x20x8 cm color a escollir per la DF. | 80.24 | 115 | 9227.6
01.07 | 12 | P9A1-HBE8 | m3 | Paviment per a zona infantil de sorra garbellada de 3 a 5 mm cantell rodo, seguint especificacions de paviments per a zones de joc, estesa i anivellament del material amb mitjans mecanics | 56.31 | 9.92 | 558.6
01.07 | 13 | P9VD-DRX0 | m | Esglaó de pedra artificial de gra petit, preu alt, de dues peces, frontal i estesa, amb un cantell polit i abrillantat, i amb 2 tires davanteres buixardades, de 2 cm d'ample, col·locat a truc de maceta amb morter mixt 1:2:10 | 92.18 | 130.5 | 12029.49
01.07 | 14 | P9J4-9ET8 | m2 | Pelfut format per perfils d'alumini 35 a 55 mm d'amplària i 22 mm d'alçària, amb acabat antilliscant, instal·lat encastat al paviment | 288.49 | 1.71 | 493.32
01.07 | 15 | P9VZ-HBXK | u | Peça de remat o transició de paviment d'acer cromat, de 3 cm d'amplària, per a porta d'una fulla, fixada mecànicament a la base | 21.76 | 10 | 217.6
01.07 | 16 | P9UA-4Z75 | m | Sòcol de terratzo llis de gra petit, preu alt, de 10 cm d'alçària, col·locat a truc de maceta amb morter de ciment 1:6 | 12.38 | 120.5 | 1491.79
01.07 | 17 | P9U3-HADY | m | Sòcol d'alumini anoditzat amb tub de 50 mm d'alçària i 15mm d'amplària, col·locat amb tacs i cargols | 9.29 | 796.34 | 7398
|  |  |  | TOTAL |  |  | 109576.83
|  | Obra | 01 | PressupostED193 08 25
|  | Capítol | 08 | TANCAMENTS I DIVISÒRIES PRACTICABLES
01.08 | 1 | PAN5-7YQS | u | Bastiment de base per a balconera, de tub d'acer galvanitzat de secció 60x20 mm2, amb accessoris per a persiana, per a un buit d'obra aproximat de 150x250 cm | 60.75 | 9 | 546.75
01.08 | 2 | PAN5-7YRK | u | Bastiment de base per a balconera, de tub d'acer galvanitzat de secció 60x20 mm2, amb accessoris per a persiana, per a un buit d'obra aproximat de 180x265 cm | 66.81 | 4 | 267.24
01.08 | 3 | PAN5-7YGT | u | Bastiment de base per a finestra, de tub d'acer galvanitzat de secció 40x20 mm2, amb accessoris per a persiana, per a un buit d'obra aproximat de 150x150 cm | 38.19 | 3 | 114.57
01.08 | 4 | PAN5-7YID | u | Bastiment de base per a finestra, de tub d'acer galvanitzat de secció 40x20 mm2, amb accessoris per a persiana, per a un buit d'obra aproximat de 120x180 cm | 38.19 | 34 | 1298.46
01.08 | 5 | PAN5-7YL8 | u | Bastiment de base per a finestra, de tub d'acer galvanitzat de secció 40x20 mm2, amb accessoris per a persiana, per a un buit d'obra aproximat de 150x215 cm | 45.02 | 2 | 90.04
01.08 | 6 | PAN5-7ZFH | u | Bastiment de base per a balconera, de tub d'acer galvanitzat de secció 60x20 mm2, per a un buit d'obra aproximat de 225x265 cm | 65.92 | 1 | 65.92
01.08 | 7 | PAN5-7ZXX | u | Bastiment especial de base per a finestra en forma oval, de tub d'acer galvanitzat de secció 40x20 mm2, per a un buit d'obra aproximat de 150x180 cm. | 69.33 | 2 | 138.66
01.08 | 8 | PAY0-H8J9 | u | Col·locació de bastiment fet amb acer, en parets existents, per a un buit d'obra d'amplària 1 m i 2 a 2.5 m d'alçària, aproximadament, col·locat amb tacs químics | 161.51 | 54 | 8721.54
01.08 | 9 | PAF2-7A01 | u | Balconera d'alumini lacat texturitzat amb trencament de pont tèrmic, col·locada sobre bastiment de base, amb dues fulles batent de 85+44 x212 cm i una fulla fixa superior de 43x141 cm, per a un buit d'obra aproximat de 141x255 cm, elaborada amb perfils de preu alt d'espessor mínim 15 micres, classificació mínima 3 de permeabilitat a l'aire segons UNE-EN 12207, classificació mínima 8A d'estanquitat a l'aigua segons UNE-EN 12208 i classificació mínima C4 de resistència al vent segons UNE-EN 12210, amb caixa de persiana i guies. Inclou pany elèctric d'accionament mitjançant videoporter i manilló de 300 mm exterior d'acer inoxidable AISI 316, barra antipànic i pany ´´ILOQ´´ i sistema tancaportes. Color a escollir per la DO. Inclou revestiment de llinda i brancals interiors amb tauler estratificat fenòlic de 10 mm. | 1982.29 | 1 | 1982.29
01.08 | 10 | PAF2-7A02 | u | Balconera d'alumini lacat texturitzat amb trencament de pont tèrmic, col·locada sobre bastiment de base, amb dues fulles batent de 85+ 39 x212 cm i una fulla fixa superior de 43x141 cm, per a un buit d'obra aproximat de 141x255 cm, elaborada amb perfils de preu alt, classificació mínima 3 de permeabilitat a l'aire segons UNE-EN 12207, classificació mínima 8A d'estanquitat a l'aigua segons UNE-EN 12208 i classificació mínima C4 de resistència al vent segons UNE-EN 12210, amb caixa de persiana i guies. Inclou pany de clau i manilló de 300 mm int/ext d'acer inoxidable AISI 316. Color a escollir per la DO. Inclou revestiment de llinda i brancals interiors amb tauler estratificat fenòlic de 10 mm. | 1507.59 | 2 | 3015.18
01.08 | 11 | PAF7-7A03 | u | Finestra d'alumini lacat texturitzat amb trencament de pont tèrmic, col·locada sobre bastiment de base, amb una fulla oscilobatent de 85x99 cm i una fulla fixa lateral de 50 x 99 cm + una fulla fixa superior de 141x43 cm, per a un buit d'obra aproximat de 141x142 cm, elaborada amb perfils de preu alt, classificació mínima 3 de permeabilitat a l'aire segons UNE-EN 12207, classificació mínima 8A d'estanquitat a l'aigua segons UNE-EN 12208 i classificació mínima C4 de resistència al vent segons UNE-EN 12210, amb caixa de persiana i guies. Color a escollir per la DO. | 949.14 | 3 | 2847.42
01.08 | 12 | PAF2-7A04 | u | Balconera d'alumini lacat texturitzat amb trencament de pont tèrmic, col·locada sobre bastiment de base, amb una fulla batent de 85x212 cm i una fulla fixa superior de 43x141 cm+ una fulla fixa lateral de 50x212 cm, per a un buit d'obra aproximat de 141x255 cm, elaborada amb perfils de preu alt, classificació mínima 3 de permeabilitat a l'aire segons UNE-EN 12207, classificació mínima 8A d'estanquitat a l'aigua segons UNE-EN 12208 i classificació mínima C4 de resistència al vent segons UNE-EN 12210, amb caixa de persiana i guies. Inclou pany de clau i manilló de 300 mm int/ext d'acer inoxidable AISI 316. Color a escollir per la DO. Inclou revestiment de llinda i brancals interiors amb tauler estratificat fenòlic de 10 mm. | 1219.71 | 4 | 4878.84
01.08 | 13 | PAF2-7A05 | u | Balconera d'alumini lacat texturitzat amb trencament de pont tèrmic, col·locada sobre bastiment de base, amb dues fulles batent de 100+76 x225 cm, per a un buit d'obra aproximat de 188x231 cm, elaborada amb perfils de preu alt, classificació mínima 3 de permeabilitat a l'aire segons UNE-EN 12207, classificació mínima 8A d'estanquitat a l'aigua segons UNE-EN 12208 i classificació mínima C4 de resistència al vent segons UNE-EN 12210, amb caixa de persiana i guies. Inclou barra antipànic, pany ´´ILOQ´´ , manilló exterior de 300 mm d'acer inoxidable AISI 316 i sistema tancaportes. Color a escollir per la DO. Tapetat interior inclòs. | 1658.28 | 1 | 1658.28
01.08 | 14 | PAF2-7A06 | u | Balconera d'alumini lacat texturitzat amb trencament de pont tèrmic, col·locada sobre bastiment de base, amb dues fulles batent de 100+76 x225 cm, per a un buit d'obra aproximat de 188x231 cm, elaborada amb perfils de preu alt, classificació mínima 3 de permeabilitat a l'aire segons UNE-EN 12207, classificació mínima 8A d'estanquitat a l'aigua segons UNE-EN 12208 i classificació mínima C4 de resistència al vent segons UNE-EN 12210, amb caixa de persiana i guies. Inclou pany de clau i manilló de 300 mm int/ext d'acer inoxidable AISI 316. Color a escollir per la DO. Tapetat interior inclòs. | 1183.58 | 2 | 2367.16
01.08 | 15 | PAF2-7A07 | u | Balconera d'alumini lacat texturitzat amb trencament de pont tèrmic, col·locada sobre bastiment de base, amb dues fulles batent de 85+50 x212 cm i una fulla fixa superior de 32x147 cm, per a un buit d'obra aproximat de 147x244 cm, elaborada amb perfils de preu alt, classificació mínima 3 de permeabilitat a l'aire segons UNE-EN 12207, classificació mínima 8A d'estanquitat a l'aigua segons UNE-EN 12208 i classificació mínima C4 de resistència al vent segons UNE-EN 12210, amb caixa de persiana i guies. Inclou barra antipànic, pany ´´ILOQ´´, manilló de 300 mm d'acer inoxidable AISI 316 i sistema tancaportes. Inclou revestiment de llinda i brancals interiors amb tauler estratificat fenòlic de 10 mm. Color a escollir per la DO. | 1720.28 | 2 | 3440.56
01.08 | 16 | PAF7-7A08 | u | Finestra d'alumini lacat texturitzat amb trencament de pont tèrmic, col·locada sobre bastiment de base, amb una fulla oscilobatent de 111 x 100 cm i una fulla fixa superior de 111 x 90 cm, per a un buit d'obra aproximat de 111x190 cm, elaborada amb perfils de preu alt, classificació mínima 3 de permeabilitat a l'aire segons UNE-EN 12207, classificació mínima 8A d'estanquitat a l'aigua segons UNE-EN 12208 i classificació mínima C4 de resistència al vent segons UNE-EN 12210, amb caixa de persiana i guies. Color a escollir per la DO. | 632.93 | 8 | 5063.44
01.08 | 17 | PAF3-7A09 | u | Balconera d'alumini lacat texturitzat amb trencament de pont tèrmic, col·locada sobre bastiment de base, amb dues fulles batents, per a un buit d'obra aproximat de 168x217 cm, elaborada amb perfils de preu alt, classificació mínima 3 de permeabilitat a l'aire segons UNE-EN 12207, classificació mínima 8A d'estanquitat a l'aigua segons UNE-EN 12208 i classificació mínima C4 de resistència al vent segons UNE-EN 12210, amb caixa de persiana i guies. Inclou pany de cop i clau. Color a escollir per la DO. | 883.64 | 1 | 883.64
01.08 | 18 | PAF7-7A10 | u | Finestra d'alumini lacat texturitzat amb trencament de pont tèrmic, col·locada sobre bastiment de base, amb una fulla oscilobatent de 95 x 95 cm i una fulla fixa superior de 95 x 69 cm, per a un buit d'obra aproximat de 95x165 cm, elaborada amb perfils de preu alt, classificació mínima 3 de permeabilitat a l'aire segons UNE-EN 12207, classificació mínima 8A d'estanquitat a l'aigua segons UNE-EN 12208 i classificació mínima C4 de resistència al vent segons UNE-EN 12210, amb caixa de persiana i guies. Color a escollir per la DO. | 498.26 | 10 | 4982.6
01.08 | 19 | PAF7-7A11 | u | Finestra d'alumini lacat texturitzat amb trencament de pont tèrmic, col·locada sobre bastiment de base, amb una fulla oscilobatent de 104 x 102 cm i una fulla fixa superior de 104 x 63 cm, per a un buit d'obra aproximat de 104 x165 cm, elaborada amb perfils de preu alt, classificació mínima 3 de permeabilitat a l'aire segons UNE-EN 12207, classificació mínima 8A d'estanquitat a l'aigua segons UNE-EN 12208 i classificació mínima C4 de resistència al vent segons UNE-EN 12210, amb caixa de persiana i guies. Color a escollir per la DO. | 562.12 | 1 | 562.12
01.08 | 20 | PAF7-7A12 | u | Finestra d'alumini lacat texturitzat amb trencament de pont tèrmic, col·locada sobre bastiment de base, amb una fulla oscilobatent de 91x140 cm i una fulla fixa lateral de 53x140 cm + una fulla fixa superior de 144x62 cm, per a un buit d'obra aproximat de 144x202 cm, elaborada amb perfils de preu alt, classificació mínima 3 de permeabilitat a l'aire segons UNE-EN 12207, classificació mínima 8A d'estanquitat a l'aigua segons UNE-EN 12208 i classificació mínima C4 de resistència al vent segons UNE-EN 12210, amb caixa de persiana i guies. Color a escollir per la DO. | 748.37 | 1 | 748.37
01.08 | 21 | PAF7-7A13 | u | Finestra d'alumini lacat texturitzat amb trencament de pont tèrmic, col·locada sobre bastiment de base, amb una fulla oscilobatent de 91x105 cm i una fulla fixa lateral de 51x105 cm + una fulla fixa superior de 142x72 cm, per a un buit d'obra aproximat de 142x177 cm, elaborada amb perfils de preu alt, classificació mínima 3 de permeabilitat a l'aire segons UNE-EN 12207, classificació mínima 8A d'estanquitat a l'aigua segons UNE-EN 12208 i classificació mínima C4 de resistència al vent segons UNE-EN 12210, amb caixa de persiana i guies. Color a escollir per la DO. | 619.13 | 7 | 4333.91
01.08 | 22 | PAF7-7A14 | u | Finestra d'alumini lacat texturitzat amb trencament de pont tèrmic, col·locada sobre bastiment de base, amb una fulla oscilobatent de 70 x 100 cm i una fulla fixa superior de 70 x 60 cm, per a un buit d'obra aproximat de 70 x160 cm, elaborada amb perfils de preu alt, classificació mínima 3 de permeabilitat a l'aire segons UNE-EN 12207, classificació mínima 8A d'estanquitat a l'aigua segons UNE-EN 12208 i classificació mínima C4 de resistència al vent segons UNE-EN 12210, amb caixa de persiana i guies. Color a escollir per la DO. | 380.67 | 3 | 1142.01
01.08 | 23 | PAF7-7A15 | u | Finestra d'alumini lacat texturitzat amb trencament de pont tèrmic, col·locada sobre bastiment de base, amb una fulla oscilobatent de 130 x 89 cm i una fulla fixa superior de 130 x 107 cm, per a un buit d'obra aproximat de 130 x196 cm, elaborada amb perfils de preu alt, classificació mínima 3 de permeabilitat a l'aire segons UNE-EN 12207, classificació mínima 8A d'estanquitat a l'aigua segons UNE-EN 12208 i classificació mínima C4 de resistència al vent segons UNE-EN 12210, amb caixa de persiana i guies. Color a escollir per la DO. | 712.91 | 5 | 3564.55
01.08 | 24 | PAF2-7A16 | u | Balconera d'alumini lacat texturitzat amb trencament de pont tèrmic, col·locada sobre bastiment de base, amb una fulla batent de 80 x200 cm, per a un buit d'obra aproximat de 90x205 cm, elaborada amb perfils de preu alt, classificació mínima 3 de permeabilitat a l'aire segons UNE-EN 12207, classificació mínima 8A d'estanquitat a l'aigua segons UNE-EN 12208 i classificació mínima C4 de resistència al vent segons UNE-EN 12210. Inclou manilló interior/exterior de 300 mm d'acer inoxidable AISI 316 i sistema tancaportes. Color a escollir per la DO. Tapetat interior inclòs. | 657.46 | 1 | 657.46
01.08 | 25 | PAFA-7A17 | u | Obertura formada per10 tancaments fixes de diferents mides i una finestra batent de 85 x 82 cm, d'alumini lacat texturitzat, amb trencament de pont tèrmic, col·locada sobre bastiment de base per a un buit d'obra aproximat de 255 x 288 cm, i dos laterals de 26 x 288 cm, elaborat amb perfils de preu alt, classificació mínima 3 de permeabilitat a l'aire segons UNE-EN 12207, classificació mínima 8A d'estanqueitat a l'aigua segons UNE-EN 12208 i classificació mínima C4 de resistència al vent segons UNE-EN 12210. Color a escollir per la DO. | 1440.23 | 1 | 1440.23
01.08 | 26 | PAF8-7A18 | u | Finestra oval d'alumini lacat texturitzat amb trencament de pont tèrmic, col·locada sobre bastiment de base, amb una fulla pivotant sobre eix central vertical, per a un buit d'obra aproximat de 107x141 cm, elaborada amb perfils de preu alt, classificació mínima 3 de permeabilitat a l'aire segons UNE-EN 12207, classificació mínima 8A d'estanquitat a l'aigua segons UNE-EN 12208 i classificació mínima C4 de resistència al vent segons UNE-EN 12210, sense persiana. | 1011.97 | 2 | 2023.94
01.08 | 27 | PAV8-6YXX | m2 | Estor exterior per protecció solar enrotllable guiat per cable exterior d'acer inoxidable de 3 mm accionament motoritzat, teixit de pes >380 g/m², coeficient obertura <=5%, solidesa del color grau 8 (ISO 105 B02) M1 (NFP 92-507) - Classe 1 (EN 13773) - EUROCLASSE B-s2, d0. Inclou instal·lació i mitjans auxiliars, partida totalment acabada. | 127.23 | 122.615 | 15600.31
01.08 | 28 | PAV8-6Y9A | m2 | Cortina de teixit de fibra de vidre i recobriment de PVC d'1,5 a 2 m d'amplària i 2 m d'alçària, amb sistema d'accionament elèctric i guia d'alumini, col·locada amb fixacions mecàniques | 127.23 | 122.615 | 15600.31
01.08 | 29 | PAV5-4WDR | m | Guies d'alumini amb cantoneres interiors de PVC per a persianes enrotllables | 10.29 | 192.14 | 1977.12
01.08 | 30 | PAVI-HCHG | u | Polsdador de dos tecles per a comandament motor persiana, col·locat encastat en caixa, i connectat al motor | 55.73 | 51 | 2842.23
01.08 | 31 | PAV7-AHEX | u | Motor per a persiana, cortina o tendal enrotllable de fins a 18 kg de massa, per a un eix de 60 mm de diàmetre, col·locat | 238.95 | 51 | 12186.45
01.08 | 32 | PAN5-7Z9W | u | Bastiment de base per a porta, de tub d'acer galvanitzat de secció 60x20 mm2, per a un buit d'obra aproximat de 90x220 cm | 35.65 | 11 | 392.15
01.08 | 33 | PAY1-4XU9 | u | Col·locació de bastiment de paredó, de fusta o metàl·lic sense travesser inferior, en procés de formació de parets per a un buit d'obra d'amplària 1 a 1,5 m, com a màxim i 2 a 2,5 m d'alçària, com a màxim | 26.68 | 11 | 293.48
01.08 | 34 | PAN6-BFXB | u | Caixa i bastiment de base per a porta corredissa encastada d'acer galvanitzat, d'1 fulla de 90x 210 cm de llum de pas, per a acabat arrebossat/enguixat, o placa de cartró guix, muntada. | 253.1 | 10 | 2531
01.08 | 35 | PAQB-BF01 | u | Porta vidriada de fulla batent d'HPL amb nucli de poliestiré, per a interior, 40dB(A) d'aïllament acústic, de 45 mm de gruix, amb una llum de pas de 80 cm d'amplària i 210 cm d'alçària, per a un gruix de bastiment de 10 cm, com a màxim, acabat cares llises de tauler estratificat fenòlic de 1.5 mm, galzes i tapajunts de tauler estratificat fenòlic de 10 mm, ribet de goma, ferramenta de penjar, pany de cop i clau, amb joc de manetes, acer inoxidable 1.4301 (AISI 304), amb placa de roseta i bocaclau, de preu alt. | 545.08 | 4 | 2180.32
01.08 | 36 | PAQB-BF02 | u | Porta vidriada de fulla batent d'HPL amb nucli de poliestiré, per a interior, 40dB(A) d'aïllament acústic, de 45 mm de gruix, amb una llum de pas de 80 cm d'amplària i 210 cm d'alçària, per a un gruix de bastiment de 10 cm, com a màxim, acabat cares llises de tauler estratificat fenòlic de 1.5 mm, galzes i tapajunts de tauler estratificat fenòlic de 10 mm, ribet de goma, ferramenta de penjar, pany de cop i condemna amb visualitzador ocupació, amb joc de manetes, acer inoxidable 1.4301 (AISI 304), amb placa de roseta, de preu alt. | 545.08 | 4 | 2180.32
01.08 | 37 | PAM2-I6V6 | m2 | Tancament de vidre lluna incolora trempada amb la perfileria oculta de 10 mm de gruix amb fulles lliscants apilables en forma de llibret (cortina de vidre), sobre carril | 303.72 | 1.676 | 509.03
01.08 | 38 | PAQB-BF04 | u | Porta de fulla batent d'HPL amb nucli de poliestiré, per a interior, 40dB(A) d'aïllament acústic, de 45 mm de gruix, amb una llum de pas de 81 cm d'amplària i 212 cm d'alçària, per a un gruix de bastiment de 10 cm, com a màxim, acabat cares llises de tauler estratificat fenòlic de 1.5 mm, galzes i tapajunts de tauler estratificat fenòlic de 10 mm, ribet de goma, ferramenta de penjar, pany de cop i clau, amb joc de manetes, acer inoxidable 1.4301 (AISI 304), amb placa de 170x170 mm i bocaclau, de preu alt. | 556.11 | 2 | 1112.22
01.08 | 39 | PAQA-BF05 | u | Porta corredissa encastada d'HPL amb nucli de poliestiré, per a interior, 40dB(A) d'aïllament acústic, de 45 mm de gruix, amb una llum de pas de 90 cm d'amplària i 212 cm d'alçària, per a un gruix de bastiment de 10 cm, com a màxim, acabat cares llises de tauler estratificat fenòlic de 1.5 mm, galzes i tapajunts de tauler estratificat fenòlic de 10 mm, ribet de goma, ferramenta de penjar, pany de clau, amb joc de manillons i bocaclau, acer inoxidable 1.4301 (AISI 304), de preu alt. Fixada a les guies de la caixa encastada. | 345.06 | 1 | 345.06
01.08 | 40 | PAQA-BF06 | u | Porta corredissa encastada d'HPL amb nucli de poliestiré, per a interior, 40dB(A) d'aïllament acústic, de 45 mm de gruix, amb una llum de pas de 90 cm d'amplària i 212 cm d'alçària, per a un gruix de bastiment de 10 cm, com a màxim, acabat cares llises de tauler estratificat fenòlic de 1.5 mm, galzes i tapajunts de tauler estratificat fenòlic de 10 mm, ribet de goma, ferramenta de penjar, pany de clau, amb joc de manillons i bocaclau, acer inoxidable 1.4301 (AISI 304), de preu alt. Fixada a les guies de la caixa encastada. | 345.06 | 2 | 690.12
01.08 | 41 | PAQA-BF07 | u | Porta corredissa encastada d'HPL amb nucli de poliestiré, per a interior, 40dB(A) d'aïllament acústic, de 45 mm de gruix, amb una llum de pas de 90 cm d'amplària i 212 cm d'alçària, per a un gruix de bastiment de 10 cm, com a màxim, acabat cares llises de tauler estratificat fenòlic de 1.5 mm, galzes i tapajunts de tauler estratificat fenòlic de 10 mm, ribet de goma, ferramenta de penjar, pany de clau, amb joc de manillons i bocaclau, acer inoxidable 1.4301 (AISI 304), de preu alt. Fixada a les guies de la caixa encastada. | 345.06 | 2 | 690.12
01.08 | 42 | PAQA-BF08 | u | Porta corredissa encastada d'HPL amb nucli de poliestiré, per a interior, 40dB(A) d'aïllament acústic, de 45 mm de gruix, amb una llum de pas de 90 cm d'amplària i 212 cm d'alçària, per a un gruix de bastiment de 10 cm, com a màxim, acabat cares llises de tauler estratificat fenòlic de 1.5 mm, galzes i tapajunts de tauler estratificat fenòlic de 10 mm, ribet de goma, ferramenta de penjar, pany de clau, amb joc de manillons i bocaclau, acer inoxidable 1.4301 (AISI 304), de preu alt. Fixada a les guies de la caixa encastada. | 345.06 | 2 | 690.12
01.08 | 43 | PAQA-BF09 | u | Porta corredissa encastada d'HPL amb nucli de poliestiré, per a interior, 40dB(A) d'aïllament acústic, de 45 mm de gruix, amb una llum de pas de 90 cm d'amplària i 212 cm d'alçària, per a un gruix de bastiment de 10 cm, com a màxim, acabat cares llises de tauler estratificat fenòlic de 1.5 mm, galzes i tapajunts de tauler estratificat fenòlic de 10 mm, ribet de goma, ferramenta de penjar, pany de clau, amb joc de manillons i bocaclau, acer inoxidable 1.4301 (AISI 304), de preu alt. Fixada a les guies de la caixa encastada. | 345.06 | 1 | 345.06
01.08 | 44 | PAQA-BF10 | u | Porta corredissa encastada d'HPL amb nucli de poliestiré, per a interior, 40dB(A) d'aïllament acústic, de 45 mm de gruix, amb una llum de pas de 90 cm d'amplària i 212 cm d'alçària, per a un gruix de bastiment de 10 cm, com a màxim, acabat cares llises de tauler estratificat fenòlic de 1.5 mm, galzes i tapajunts de tauler estratificat fenòlic de 10 mm, ribet de goma, ferramenta de penjar, pany de clau, amb joc de manillons i bocaclau, acer inoxidable 1.4301 (AISI 304), de preu alt. Fixada a les guies de la caixa encastada. | 345.06 | 2 | 690.12
01.08 | 45 | PAQB-BF11 | u | Tancament fix de 37 cm d'amplada i porta batent de 90 cm d'amplada, de barrots rodons de diàmetre 15 mm i tancament alt sols accesible per adults. Mides totals 130 cm d'amplada i 70 cm d'alçada total. Estructura i marc de fusta de pi massís amb cantells arrodonits, envernissat amb vernís ecològic a l'aigua. Sistema de retenior de porta. | 684.55 | 1 | 684.55
01.08 | 46 | PAQB-BF12 | u | Porta batent de 90 cm d'amplada, de barrots rodons de diàmetre 15 mm i tancament alt sols accesible per adults. Mides totals 90 cm d'amplada i 70 cm d'alçada total. Estructura i marc de fusta de pi massís amb cantells arrodonits, envernissat amb vernís ecològic a l'aigua. Sistema de retenior de porta. | 598.55 | 2 | 1197.1
01.08 | 47 | PAQB-BF13 | u | Porta batent de 90 cm d'amplada, de barrots rodons de diàmetre 15 mm i tancament alt sols accesible per adults. Mides totals 90 cm d'amplada i 70 cm d'alçada total. Estructura i marc de fusta de pi massís amb cantells arrodonits, envernissat amb vernís ecològic a l'aigua. Sistema de retenior de porta. | 598.55 | 1 | 598.55
01.08 | 48 | PAQ1-5F14 | u | Armari encastat de mides totals 250x221 cm format per dues portes corredisses amb mecanisme sense guia inferior i una practicable. Fulles de 45 cm de gruix acabades a dues cares amb tauler d'estratificat fenòlic de 1.5 mm de gruix, color a decidir. Bastiment d'acer galvanitzat 100x40 mm. Tapetejat interior i exterior amb tauler d'estratificat fenòlic de 10 mm. Protector anti-pessigadits en obertura. Joc de manilles i bocaclau. Frontisses i accessoris d'acer inoxidable AISI 316. | 834.92 | 1 | 834.92
01.08 | 49 | PAQ1-5F15 | u | Armari encastat de mides totals 483x283 cm de portes batents, fulles de 15 mm de gruix acabada a dues cares amb tauler d'estratificat fenòlic de 1.5 mm de gruix. Color a decidir. Ranurat de portes per aportació d'aire segons detall. Formació de bucs de taulell de contraxapat, amb trasera. Protector anti-pessigadits en obertura. 6 prestatges interiors. Joc de manilles i bocaclau. Frontisses ocultes i accessoris d'acer inoxidable AISI 316. | 1144.62 | 1 | 1144.62
01.08 | 50 | PAQB-BF16 | u | Tancament per exterior fix i porta batent de barrots rodons de diàmetre 15 mm i tncament alt sols accessible per adults. Estructura i marc de fusta de pi massís amb cantells arrodonits, envernissat amb vernís ecològic a l'aigua amb protector anti-pessigadits. Sistema de retenidor de porta. Límits in situ segons modulació pèrgola. | 1139.75 | 1 | 1139.75
01.08 | 51 | PAZ4-HCIJ | u | Conjunt de perfils per a prevenir les enganxades de dits a les portes, al costat de la frontissa, d'1,4 m de llarg, format per un perfil semicircular d'alumini de 80 mm d'amplada amb una junta acordió semicircular d'EPDM col·locada al interior del perfil i fixada amb guies d'alumini a la cara contraria a les frontisses, i una junta acordió semicircular de 35 mm de radi, d'EPDM, fixada amb dos perfils d'alumini a la cara de les frontisses | 247.9 | 20 | 4958
01.08 | 52 | PAZ4-HCII | u | Perfil per a prevenir les enganxades de dits a les portes, al costat del pany, d'1,4 m de llarg, format una junta acordió semicircular de 35 mm de radi, d'EPDM, fixada amb un perfil d'alumini a la cara del pany, en una porta amb un encaix | 71.2 | 20 | 1424
01.08 | 53 | PAQB-BA02 | u | Porta vidriada de fulla batent d'HPL amb nucli de poliestiré, per a interior, 40dB(A) d'aïllament acústic, de 45 mm de gruix, amb una llum de pas de 80 cm d'amplària i 210 cm d'alçària, per a un gruix de bastiment de 10 cm, com a màxim, acabat cares llises de tauler estratificat fenòlic de 1.5 mm, galzes i tapajunts de tauler estratificat fenòlic de 10 mm, ribet de goma, ferramenta de penjar, pany de cop i clau, amb joc de manetes, acer inoxidable 1.4301 (AISI 304), amb placa de roseta i bocaclau, de preu alt. | 696.58 | 5 | 3482.9
01.08 | 54 | P7JF-B2XX | m | Junt intumescent d'expansió tèrmica de secció 2x1 cm, col·locat amb adhesiu | 17.98 | 117.68 | 2115.89
01.08 | 55 | PAS2-5F17 | u | Porta tallafocs metàl·lica, EI2 30-C5, una fulla batent, per a una llum de 111x212 cm, preu superior amb tanca antipànic, col·locada. Inclou revestiment de brancals i llinda amb tauler estratificat fenòlic de 10 mm de gruix. Inclou tapetes quan el parament adjacent no sigui revestit amb tauler estratificat. | 492.72 | 2 | 985.44
01.08 | 56 | PAS2-5F19 | u | Porta tallafocs metàl·lica, EI2 30-C5, de dues fulles batents, per a una llum de 155x212 cm, preu superior amb tanca antipànic, col·locada. Inclou revestiment de brancals i llinda amb tauler estratificat fenòlic de 10 mm de gruix. Inclou tapetes quan el parament adjacent no sigui revestit amb tauler estratificat. | 962.19 | 4 | 3848.76
01.08 | 57 | PAS2-5F21 | u | Porta tallafocs metàl·lica, EI2 45-C5, una fulla batent, per a una llum de 80x212 cm, preu superior amb tanca antipànic, col·locada. Inclou revestiment de brancals i llinda amb tauler estratificat fenòlic de 10 mm de gruix. Inclou tapetes quan el parament adjacent no sigui revestit amb tauler estratificat. | 578.65 | 2 | 1157.3
01.08 | 58 | PAS2-5F22 | u | Porta tallafocs metàl·lica, EI2 45-C5, una fulla batent, per a una llum de 120x212 cm, preu superior amb tanca antipànic, col·locada. Inclou revestiment de brancals i llinda amb tauler estratificat fenòlic de 10 mm de gruix. Inclou tapetes quan el parament adjacent no sigui revestit amb tauler estratificat. | 727.32 | 2 | 1454.64
01.08 | 59 | PAS2-5F23 | u | Porta tallafocs metàl·lica, EI2 30-C5, una fulla batent, per a una llum de 90x212 cm, preu superior amb tanca antipànic, col·locada. Inclou revestiment de brancals i llinda amb tauler estratificat fenòlic de 10 mm de gruix. Inclou tapetes quan el parament adjacent no sigui revestit amb tauler estratificat. | 437.96 | 10 | 4379.6
01.08 | 60 | PAS2-5F25 | u | Porta tallafocs metàl·lica, EI2 30-C5, una fulla batent, per a una llum de 100x212 cm, preu superior amb tanca antipànic, col·locada. Inclou revestiment de brancals i llinda amb tauler estratificat fenòlic de 10 mm de gruix. Inclou tapetes quan el parament adjacent no sigui revestit amb tauler estratificat. | 441.22 | 2 | 882.44
01.08 | 61 | PAW8-78P3 | u | Retenidor electromagnètic per a porta tallafocs de fulles batents, amb polsador de desbloqueig, i amb braç extensible, força de retenció de 1100 N, 24 V c.c. De tensió d'alimentació, amb placa ferromagnètica articulada, segons la norma UNE-EN 1155, fixat a la paret | 83.21 | 14 | 1164.94
01.08 | 62 | RRMM0005 | u | Taula batent enrasada a parament, de dimensions 60x 162 x h.40 cm de tauler estratificat fenòlic de 8 mm de gruix. Segons documentació gràfica: tancaments interiors T01 i T02. | 247.55 | 12 | 2970.6
|  |  |  | TOTAL |  |  | 152114.72
|  | Obra | 01 | PressupostED193 08 25
|  | Capítol | 09 | SERRALLERIA
01.09 | 1 | PAVL-X0RM | u | Tendal de dimensions totals de 19,70 m de llarg per 4,31 m d'ample de malla tèxtil de 2 mòduls de 4,90 x 4,31 m + 1 mòdul de 4,60 x 4,31 m + 1 mòdul de 4,31 x 4,31 + 1 mòdul de 3,03 x 4,31 m especial, d'estructura modular d'acer galvanitzat format per a cada mòdul: Estructura de suport en acer galvanitzat en calent formant retícula horitzontal plana: - 5 pilars de tub 70 mm de 3.32 m d'alçada sobre plaques d'ancoratge de 250x250 mm amb 4 cartel·les de reforç entre placa i pilar, per ancoratge mecànic amb cargols directe a fornament de formigó. - 5 bigues de 4,31 m tipus Truss de bastiment de tub 70x70 mm atirantada amb un cantell total de biga de 24 cm. - 1 biga de 19,79 tipus Trus de bastiment de tub 70x70 mm atirantada amb un cantell total de biga de 24 cm. - 1 biga de 21,74 m tipus Trus de bastiment de tub 70x70 mm atirantada amb un cantell total de biga de 24 cm. - 1 biga de 4,79 m adjacent a façana tipus Truss de bastiment de tub 70x70 mm atirantada amb un cantell total de biga de 24 cm. - 5 unions a paret amb ancoratge mecànic (la façana queda accabada amb SATE pel que es deixaran les esperes previ a l'aplicació de l'acabat de SATE per poder fixar la pèrgola posteriorment. Totes les unions es realitzaran mitjançant encaix mascle/femella amb solapament segons sistema modular del fabricant. Guies de suport, politges i cordes per a l'accionament retràctil de tipus manual. Malla tèxtil de 5 mòduls per a quedar plegada formant ones de nucli de malla de poliéster amb doble capa de teixit superior i inferior tipus VIP-FR de SAULEDA o equivalent, ignífug i impermeable, amb tractament anti-fongs sobre suports per a tendal plegable, inclús cablejat trenat d'acer inoxidable i tots els mecanismes de subjecció. Color del teixit a escollir per la DF segons mostres del fabricant. Tendal tipus ´´RETRACTIL´´ de la casa INDUSTRIAS BEC o equivalent. Inclou tot el necessari per deixar el tendal instal·lat, el submnistrador aportarà memòria de càlcul justificativa de l'estructura instal·lada. | 12124.5 | 1 | 12124.5
01.09 | 2 | PAB0-HS02 | u | Tancament d'acer compost per porta batent de 90 cm d'amplada i 181 cm d'alçada, amb pany i clau, i un fix lateral. Seguint la modulació i perfils de tancament existent a retirar. Inclou una mà d'imprimació antioxidant i dues mans d'esmalt d'acabat. Tot segons documentació gràfica. | 1101.55 | 1 | 1101.55
01.09 | 3 | PB12-DS03 | m | Barana metàl·lica lineal d'acer acabat pintat composta per marc permetral de passamà 40x1, brèndoles de varilla de diàmetre 12 mm, muntants intermitjos de passamà 40x1 i passama lineal amb tub de diàmetre 50 mm, collat a muntants intermitjos per soldadura d'espiga. Fixació a lateral d'escala per pletina quadrada. Aabat de barana pintat amb 2 capes d'imprimació antioxidant i 2 capes d'esmalt sintètic. Alçada de cota superior de barana 1.10 m. Alçada de cota superior de passamà a 0.65 m. | 133.29 | 19.2 | 2559.17
01.09 | 4 | PB12-DS05 | m | Barana de xapa d'acer cega i passamà continu per a pintar. Passamà a 80 cm de tub rodó de 50 mm col·locat collat a paret amb passamà de perfil d'acer de 40x5 mm, soldat sobre xapa, acabat pintat amb dues capes d'imprimació antioxidant i dues capes d'esmalt sintètic d'acabat. Barana formada per xapa cega de 8 mm de gruix i 120 cm d'alçada (sobre paviment) d'acer per pintar, ancorada a l'obra. La xapa es perllonga per tapar el cantell de la llosa d'escala i el cantell del forjat i celras en els replans. | 156.34 | 21.8 | 3408.21
01.09 | 5 | PG10-DS06 | u | Armari metàl·lic elèctric segons detall Vademecum. Mides totals 2750x 2500 x 400 mm. amb 3 portes practicables de 950 mm d'amplada cada una. Acabat de façana de SATE, continuitat en les portes. Portes batents de xapa metàl·lica i ventilacions. Bastiment d'acer de tub 150x60 x 3 mm, aparedat a obra ceràmica. Portes amb perfil d'acer L 80x40x3 mm perimetral. Amb pany de companyia. | 1123.51 | 1 | 1123.51
01.09 | 6 | PE40-6S07 | u | Barret de xemeneia amb lamel·les de ferro laminat d'1.5 mm de gruix, dimensions 2200x1400 mm de secció, col·locat amb fixacions mecàniques sobre calaix d'obra. | 1203.41 | 1 | 1203.41
01.09 | 7 | PE40-6S08 | u | Barret de xemeneia amb lamel·les de ferro laminat d'1.5 mm de gruix, dimensions 5210x150 mm de secció, col·locat amb fixacions mecàniques sobre calaix d'obra. | 1909.93 | 1 | 1909.93
01.09 | 8 | PB15-ES09 | m | Barana metàl·lica lineal d'acer galvanitzat composta per marc perimetral de tub quadrat de 40x2 mm i malla electrosoldada de 50x50 mm fixada a marc per llistó de tub. ancorada a l'obra. | 126.49 | 4.4 | 556.56
01.09 | 9 | PB31-HS04 | m2 | Tancament de ferro pintat compost per: 2 portes d'1 fulla batent amb ample de pas 182 cm. Fixos laterals. Amb pany de clau i maniló a dues cares i retenidor. Passamà perimetral de 50x15 mm, tub de diàmetre 15 mm de brèndoles verticals i passamans intermitjos de 50x15 mm segons detall gràfic. Acabat pintat. Inclou videoporter i fixació de portes en obertura a 180 graus. Fixació per encastament de tubulars de 80x20 mm a terreny (40 cm). | 181.35 | 34.54 | 6263.83
01.09 | 10 | PP26-62XX | u | Instal·lació videoporter, per a edifici amb placa de carrer, equip d'alimentació, aparells d'usuari i obreportes elèctric, per a encastar, sense ajudes de ram de paleta | 814.39 | 1 | 814.39
|  |  |  | TOTAL |  |  | 31065.06
|  | Obra | 01 | PressupostED193 08 25
|  | Capítol | 10 | ENVIDRIAMENTS
01.10 | 1 | PC1D-9OXX | m2 | Vidre aïllant de lluna incolora de 4+4 mm de gruix amb 1 butiral transparent classe 2 (B) 2 segons UNE-EN 12600, cambra d'aire de 16 mm i lluna de 3+3 mm de gruix amb 1 butiral transparent de lluna incolora, classe 2 (B) 2 segons UNE-EN 12600, col·locat amb llistó de vidre sobre fusta, acer o alumini | 97.62 | 135.118 | 13190.22
01.10 | 2 | PC1H-5CW3 | m2 | Vidre laminar de seguretat 2 llunes, amb acabat de lluna incolora, de 4+4 mm de gruix, amb 1 butiral transparent, classe 2 (B) 2 segons UNE-EN 12600, col·locat amb llistó de vidre sobre fusta, acer o alumini | 67.06 | 6.3 | 422.48
01.10 | 3 | PC1J-6Y9M | m2 | Vidre de proteccio al foc de classificació EI-60, col·locat amb llistó de vidre sobre fusta, acer o alumini | 880.36 | 29.751 | 26191.59
01.10 | 4 | PC16-5NML | m2 | Mirall de lluna incolora de gruix 5 mm col·locat fixat mecànicament sobre el parament | 95.44 | 2.16 | 206.15
|  |  |  | TOTAL |  |  | 40010.44
|  | Obra | 01 | PressupostED193 08 25
|  | Capítol | 11 | JARDINERIA
01.11 | 1 | PR36-8RVC | m3 | Terra vegetal de jardineria de categoria mitja, amb una conductivitat elèctrica menor d'1,2 dS/m, segons NTJ 07A, subministrada en sacs de 0,8 m3 i escampada amb mitjans manuals | 109.92 | 2.64 | 290.19
01.11 | 2 | ED0370201 | u | Subministrament i plantació d'enfiladissa en contenidor de 3 l. Espècie Bougainvilla glabra. | 18.2 | 33 | 600.6
01.11 | 3 | PRE31-907A | u | Poda d'arbre planifoli o conífera de < 4 m d'alçària, amb escala o perxa, aplec de la brossa generada i càrrega sobre camió grua amb pinça, i transport de la mateixa a planta de compostatge (no més lluny de 20 km) | 39.78 | 20 | 795.6
01.11 | 4 | P2RA-EU63 | m3 | Disposició controlada de residus no perillosos de vegetals bruts barrejats amb terra o altres residus no vegetals amb una densitat 0,75 t/m3 procedents de poda o sega (LER codi 20 02 01), en planta de compostage | 54.68 | 62 | 3390.16
|  |  |  | TOTAL |  |  | 5076.55
|  | Obra | 01 | PressupostED193 08 25
|  | Capítol | 12 | MOBILIARI
01.12 | 1 | RRMMM01 | u | Moble emmagatzematge amb prestatge superiors i 7 cassetons inferiors, per encastar en obertura de 181 cm d'amplada, 113 cm d'alçada i 34 cm de fons, segons documentació gràfica. Fabricat en contraplacat de pollancre acabat amb laminat decoratiu HPL. Cantells vistos. Tapa de fons. | 1939.85 | 3 | 5819.55
01.12 | 2 | RRMMM02 | u | Banc amb emmagatzematge sota tapa batent. Fabricat en taulell de 15 mm contraplacat de pollancre, acabat amb laminat decoratiu HPL. cantells vistos. Amb revestiment vertical a paret a mode de respatller. Mides totals 367 cm de llargada, 110 cm d'alçada i 45 cm e fons. Tot segons documentació gràfica. | 2141.85 | 1 | 2141.85
01.12 | 3 | RRMMM03 | u | Moble emmagatzematge amb prestatge superiors i 28 cassetons, per encastar en obertura de 191 cm d'amplada, 221 cm d'alçada total i 34 cm de fons, segons documentació gràfica. Fabricat en contraplacat de pollancre acabat amb laminat decoratiu HPL. Cantells vistos. Tapa de fons. | 2192.35 | 2 | 4384.7
01.12 | 4 | RRMMM04 | u | Moble emmagatzematge amb prestatge superiors i 28 cassetons, per encastar en obertura de 191 cm d'amplada, 221 cm d'alçada total i 34 cm de fons, segons documentació gràfica. Fabricat en contraplacat de pollancre acabat amb laminat decoratiu HPL. Cantells vistos. Tapa de fons. | 2192.35 | 1 | 2192.35
01.12 | 5 | RRMMM05 | u | Armaris inferiors sota taulell de treball format per mòduls prefabricats de melamina blanca. Portes de taulell fenònic de 10 mm. Inclou formació de sòcol de DM hidròfug revestit amb planxa d'alumini. Taulell d'estratificat fenòlic de 10 mm inclou forat per aigüeres, frontal, folrat a totes les cares vistes i tapes laterals pel folrat d'armaris baixos amb fenòlic. Armaris: - 1 mòdul 80 cm de 2 portes batents sota aigüera amb un prestatge interior. - 1 mòdul 50 cm sense porta per nevera. - 1 mòdul de 66 cm fix. - 1 mòdul de 60 cm d'1 porta batent amb 1 prestate interior. - 2 mòduls de 45 cm de 3 calaixos. - 1 mòdul de 90 cm de 2 `potes batents sota aigüera amb 1 prestatge interior. - 1 mòdul 50 cm d'1 porta batent amb 1 prestatge interior. - 4 mòduls de bucs penjats amb 4 nius de 80 x 21 x 22 cm cada un. - 1 prestatge niu de 55x21x22 cm | 3182.31 | 1 | 3182.31
01.12 | 6 | RRMMM06 | u | Armaris inferiors sota taulell de treball format per mòduls prefabricats de melamina blanca. Portes de taulell fenònic de 10 mm. Inclou formació de sòcol de DM hidròfug revestit amb planxa d'alumini. Taulell d'estratificat fenòlic de 10 mm inclou forat per aigüeres, frontal, folrat a totes les cares vistes i tapes laterals pel folrat d'armaris baixos amb fenòlic. Armaris: - 1 mòdul de 90 cm de 2 portes batents sota aigüera amb 1 prestatge interior. - 1 mòduls de 45 cm d'1 porta batent amb 2 prestatges interiors. - 1 mòdul de 45 cm amb 3 calaixos - 1 prestatge niu de 55x21x22 cm | 1945.22 | 1 | 1945.22
01.12 | 7 | RRMMM07 | u | Armaris inferiors sota taulell de treball format per mòduls prefabricats de melamina blanca. Portes de taulell fenònic de 10 mm. Inclou formació de sòcol de DM hidròfug revestit amb planxa d'alumini. Taulell d'estratificat fenòlic de 10 mm inclou forat per aigüeres, frontal, folrat a totes les cares vistes i tapes laterals pel folrat d'armaris baixos amb fenòlic. Armaris: - 1 mòdul de 90 cm de 2 portes batents sota aigüera amb 1 prestatge interior. - 1 mòduls de 45 cm d'1 porta batent amb 2 prestatges interiors. - 1 mòdul de 45 cm amb 3 calaixos - 1 prestatge niu de 55x21x22 cm | 1964.93 | 1 | 1964.93
01.12 | 8 | RRMMM08 | u | Armaris inferiors sota taulell de treball format per mòduls prefabricats de melamina blanca. Portes de taulell fenònic de 10 mm. Inclou formació de sòcol de DM hidròfug revestit amb planxa d'alumini. Taulell d'estratificat fenòlic de 10 mm inclou forat per aigüeres, frontal, folrat a totes les cares vistes i tapes laterals pel folrat d'armaris baixos amb fenòlic. Armaris: - 1 mòdul de 90 cm de 2 portes batents sota aigüera amb 1 prestatge interior. - 2 mòduls de 45 cm amb 3 calaixos. | 1894.72 | 1 | 1894.72
01.12 | 9 | RRMMM09 | u | Armaris inferiors sota taulell de treball format per mòduls prefabricats de melamina blanca. Portes de taulell fenònic de 10 mm. Inclou formació de sòcol de DM hidròfug revestit amb planxa d'alumini. Taulell d'estratificat fenòlic de 10 mm inclou forat per aigüeres, frontal, folrat a totes les cares vistes i tapes laterals pel folrat d'armaris baixos amb fenòlic. Armaris: - 1 mòdul de 90 cm de 2 portes batents sota aigüera amb 1 prestatge interior. - 2 mòduls de 45 cm amb 3 calaixos. | 1914.43 | 1 | 1914.43
01.12 | 10 | RRMMM10 | u | Armaris inferiors sota taulell de treball format per mòduls prefabricats de melamina blanca. Portes de taulell fenònic de 10 mm. Inclou formació de sòcol de DM hidròfug revestit amb planxa d'alumini. Taulell d'estratificat fenòlic de 10 mm inclou forat per aigüeres, frontal, folrat a totes les cares vistes i tapes laterals pel folrat d'armaris baixos amb fenòlic. Armaris: - 1 buc prestatgeria oberta amb 2 prestatges intermig - 2 mòduls de 45 cm de 3 calaixos - 1 mòdul de 90 cm de 2 portes batents sota aigüera amb 1 prestatge interior. | 1965.42 | 1 | 1965.42
01.12 | 11 | RRMMM11 | u | Armaris inferiors sota taulell de treball format per mòduls prefabricats de melamina blanca. Portes de taulell fenònic de 10 mm. Inclou formació de sòcol de DM hidròfug revestit amb planxa d'alumini. Taulell d'estratificat fenòlic de 10 mm inclou forat per aigüeres, frontal, folrat a totes les cares vistes i tapes laterals pel folrat d'armaris baixos amb fenòlic. Armaris: - 1 buc prestatgeria oberta amb 1 prestatge entremig. - 1 mòdul 50 cm d'1 porta batent amb 2 prestatges interiors. - 1 mòdul de 90 cm de 2 portes batents sota aigüera amb 1 prestatge interior. - 2 mòduls de bucs penjats amb 4 nius de 80 x 21 x 22 cm cada un. | 2015.92 | 1 | 2015.92
01.12 | 12 | RRMMM12 | u | Moble emmagatzematge amb prestatge superiors i 10 cassetons inferiors, per encastar en obertura de 250 cm d'amplada, 113 cm d'alçada i 34 cm de fons, segons documentació gràfica. Fabricat en contraplacat de pollancre acabat amb laminat decoratiu HPL. Cantells vistos. Tapa de fons. | 2828.48 | 3 | 8485.44
01.12 | 13 | RRMMM13 | u | Moble emmagatzematge amb prestatge superiors i 24 cassetons, per encastar en obertura de 250 cm d'amplada, 221 cm d'alçada total i 34 cm de fons, segons documentació gràfica. Fabricat en contraplacat de pollancre acabat amb laminat decoratiu HPL. Cantells vistos. Tapa de fons. | 3402.64 | 3 | 10207.92
01.12 | 14 | RRMMM14 | u | Armaris inferiors sota taulell de treball format per mòduls prefabricats de melamina blanca. Portes de taulell fenònic de 10 mm. Inclou formació de sòcol de DM hidròfug revestit amb planxa d'alumini. Taulell d'estratificat fenòlic de 10 mm inclou forat per aigüeres, frontal i muret lateral, folrat a totes les cares vistes i tapes laterals pel folrat d'armaris baixos amb fenòlic. Armaris: - 1 mòdul de 60 cm d'1 porta batent amb 2 prestatges interiors. - 4 mòduls de 45 cm de 3 calaixos. - 1 mòdul de 90 cm de 2 portes batents sota aigüera amb 1 prestatge interior. | 2187.13 | 1 | 2187.13
01.12 | 15 | RRMMM15 | u | Armaris inferiors sota taulell de treball format per mòduls prefabricats de melamina blanca. Portes de taulell fenònic de 10 mm. Inclou formació de sòcol de DM hidròfug revestit amb planxa d'alumini. Taulell d'estratificat fenòlic de 10 mm inclou forat per aigüeres, frontal i muret lateral, folrat a totes les cares vistes i tapes laterals pel folrat d'armaris baixos amb fenòlic. Armaris: - 1 mòdul de 60 cm d'1 porta batent amb 2 prestatges interiors. - 4 mòduls de 45 cm de 3 calaixos. - 1 mòdul de 90 cm de 2 portes batents sota aigüera amb 1 prestatge interior. | 2187.13 | 2 | 4374.26
01.12 | 16 | RRMMM16 | u | Armaris inferiors sota taulell de treball format per mòduls prefabricats de melamina blanca. Portes de taulell fenònic de 10 mm. Inclou formació de sòcol de DM hidròfug revestit amb planxa d'alumini. Taulell d'estratificat fenòlic de 10 mm inclou forat per aigüeres, frontal, folrat a totes les cares vistes i tapes laterals pel folrat d'armaris baixos amb fenòlic. Armaris: - 2 mòduls de 60 cm d'1 porta batent amb 2 prestatges interiors. - 1 mòdul de 60 cm d'1 porta batent sota aigüera amb 1 presttge interior. - Armari alt de 70 cm, 1 mòdul de 60 cm amb porta batent i 1 mòdul prestatge interior. - Armari alt de 70 cm, 1 mòdul de 60 cm sense porta i 2 prestatges interiors. | 2727.81 | 1 | 2727.81
01.12 | 17 | RRMMM17 | u | Armaris inferiors sota taulell de treball format per mòduls prefabricats de melamina blanca. Portes de taulell fenònic de 10 mm. Inclou formació de sòcol de DM hidròfug revestit amb planxa d'alumini. Taulell d'estratificat fenòlic de 10 mm inclou forat per aigüeres, frontal, folrat a totes les cares vistes i tapes laterals pel folrat d'armaris baixos amb fenòlic. Armaris: - 2 mòduls de 60 cm d'1 porta batent amb 2 prestatges interiors. - 1 mòdul de 90 cm de 2 portes batents sota aigüera amb 1 prestatge interior. - Armari alt de 70 cm, 2 mòduls de 60 cm amb porta batent i 1 prestatge interior. - Armari alt de 70 cm, 1 mòdul de 60 cm sense porta i 2 prestages interiors. - Armari alt de 70 cm, tapa superior batent i espai per microones. | 4718.57 | 1 | 4718.57
01.12 | 18 | RRMMM18 | u | Armaris inferiors sota taulell de treball format per mòduls prefabricats de melamina blanca. Portes de taulell fenònic de 10 mm. Inclou formació de sòcol de DM hidròfug revestit amb planxa d'alumini. Taulell d'estratificat fenòlic de 10 mm inclou forat per aigüeres, frontal, folrat a totes les cares vistes i tapes laterals pel folrat d'armaris baixos amb fenòlic. Armaris: - 1 mòdul de 60 cm d'1 porta batent amb 2 prestatges interiors. - 4 mòduls de 45 cm de 3 calaixos. - 1 mòdul de 90 cm de 2 portes batents sota aigüera amb 1 prestatge interior. | 3374.69 | 1 | 3374.69
01.12 | 19 | RRMMM19 | u | Armari baix compost per 1 buc: calaix obert superior i armari amb 1 porta batent i 1 prestatge interior. Fabricat en taulell de 15 mm de contraplacat de pollancre, acabat amb laminat decoratiu HPL. Porta acabada a dues cares amb tauler d'estratificat fenòlic d'1.5 mm. Cantells vistos. Tapa de fons. | 666.92 | 1 | 666.92
01.12 | 20 | RRMMM20 | u | Moble escala i joc format amb taulells de DM, frontisses i sccessoris d'acer inoxidable. Tot segons detall documentació gràfica. | 4849.62 | 1 | 4849.62
|  |  |  | TOTAL |  |  | 71013.76
|  | Obra | 01 | PressupostED193 08 25
|  | Capítol | 13 | EQUIPAMENT CUINA
01.13 | 1 | CUINA002 | u | Moble de rentat amb pica integrada d’acer inoxidable, peto posterior de 100mm i cantells laterals de 50mm amb punt rodó, unions soldades, cubeta de gran capacitat i forat per aixeta. Bastidor d’acer inoxidable amb potes de 40x40mm amb tacops regulables en alçada de goma, i potes posterior avançades per salvar el sòcol sanitaro. Prestatge inferior d’acer inoxidable amb reforç. Mides 80x75xh.85 cm. | 693.14 | 1 | 693.14
01.13 | 2 | CUINA003 | u | Rentavaixelles de cúpula SMEG HTY500D fabricat integrament en acer inoxidable, paret simple,cuba y guíes estampades i arrodonides, doble braç de rentat i esbandit Inox,funció “ stand by” en les resistències per un menor consum d’electricitat en periodes de poca activitat, dosificadors de sabó i abrillantador incorporats, incorpora bomba de desaigue amb sistema “ aigua neta” automàtic, canvia automàticament l’aigua de la cuba. Sistema de filtració en 3 fases, dos programes de rentat. Característiques tècniques: - Dimensions 620x736x1934mm - Capacitat 60 cistelles/hora - Consum 9.7Kw 380V III. | 3366.67 | 1 | 3366.67
01.13 | 3 | CUINA004 | u | Moble d’acer inoxidable fabricada amb xapa d’espessor 1,5mm, amb unions soldades, potes de 40x40mm amb tacos regulables de plàstic. Potes enrretirades del pla posterior per salvar la corva sanitaria. Arrambador posterior de 100 mm d’alt, amb base reforçada amb travesser inferior posterior. Mides 120x60xh.85 cm. | 495.1 | 1 | 495.1
01.13 | 4 | CUINA005 | u | Moble amb pica rentamans. Mides 60x60xh.85 cm. | 386.18 | 1 | 386.18
01.13 | 5 | CUINA006 | u | Encimera de 1 mm de espesor. Está fabricada en acero Inox AISI 304 18/10 satinado, con omegas de refuerzo. Frontal de 6,5 cm en punto redondo totalmente soldado. Incluye 1 cubeta con dimensiones 50 x 40 x 2,5 m. La cubeta está disponible a la derecha o a la izquierda, según el modelo. Con marco de refuerzo. Peto posterior de 10,5 cm. Patas cuadradas de 4 x 4 cm de acero inoxidables regulables para elevar la altura de 85 a 92 cm. Mides 100x60xh.85 cm. | 425.78 | 1 | 425.78
01.13 | 6 | CUINA007 | u | Moble amb tolva a sota. Mides 60x60xh.85 cm. | 561.44 | 1 | 561.44
01.13 | 7 | CUINA008 | u | Moble d’acer inoxidable fabricat amb xapa d’espessor 1,5mm, amb unions soldades, potes de 40x40mm amb tacos regulables de plàstic. Potes enrretirades del pla posterior per salvar la corva sanitaria. Peto posterior de 100 mm d’alt, amb dos prestatges inferiors. Mides 60x60xh.85 cm. | 207.94 | 1 | 207.94
01.13 | 8 | CUINA009 | u | Cuina de 8 focs amb moble inferior lliure composada per model CG7-40H+CG7- 40H fabricat integrament en acer inoxidable AISI-304, 8 cremadors de 6.9Kw, sistema de cubetes desmuntables per facilitar la neteja, portes inferiors incloses. Característiques tècniques: - Dimensions totals 1400x775x900mm - Potencia total 55,2Kw | 4653.92 | 1 | 4653.92
01.13 | 9 | CUINA010 | u | Marmita elèctrica industrial d'acer inoxidable. Marmita directa 150 litres Repagas MG-9150 o equivalent. Potència: 21 kw. Pes: 116 kg Apta per gas Natural. Mides 80x80x90 cm. | 4455.88 | 1 | 4455.88
01.13 | 10 | CUINA011 | u | Prestatge mural d’acer inoxidable AISI 304 d'1 mm de gruix amb unions soldades amb carteles a sota i peto posterior. Mides 140x30x25 cm. | 138.63 | 1 | 138.63
01.13 | 11 | CUINA012 | u | Prestatge mural d’acer inoxidable AISI 304 d'1 mm de gruix amb unions soldades amb carteles a sota i peto posterior. Mides 120x30x25 cm. | 128.73 | 1 | 128.73
01.13 | 12 | CUINA013 | u | Forn mixte elèctric, fabricat integrament en acer inoxidable, panell de control temps/temperatura control de vapor digital, funcionament combinat vapor/convecció. Suport amb guíes per 7 llaunes GN-1/1, sistema de porta escamotejable. Suport amb guíes tancat a tres bandes. Característiques tècniques: - Dimensions 966x792x1058mm - Capacitat 7 GN-1/1 - Potència total 11Kw 380V III | 6832.35 | 1 | 6832.35
01.13 | 13 | CUINA014 | u | Campana extractora central | 14852.94 | 1 | 14852.94
01.13 | 14 | CUINA015 | u | Campana d’extracció de vahos per el forn, fabricada en acer inoxidable, filtres de lamas Invertits Inox, conexionat a campana central mitjançant tub galvanitzat 250mm. Dimensions 1000x1100x500mm. | 871.37 | 1 | 871.37
01.13 | 15 | CUINA016 | u | Armari baix d’acer inoxidable amb dos calaixos superiors i 2 portes corredisses, prestatge intermig. Potes de 40x40 regilables en alçada per taco de goma, amb peto posterior de 100mm, unions soldades. Mides 80x70 cm. | 613.92 | 1 | 613.92
01.13 | 16 | CUINA017 | u | Taulell auxiliar superfície de treball. Mides 80x40 cm. | 188.14 | 1 | 188.14
01.13 | 17 | CUINA018 | u | Armari de congelació ACS75-1 fabricat en acer inoxidable AISI-304, amb llum interior, estants de varilla regulables, paro de ventiladors amb micro de porta, control digital de temperatura i desglaços, eficient control d’energía. Dimensions 695x2115x730mm Capacitat interior: 505lts Consum: 620W 220V | 2178.43 | 1 | 2178.43
01.13 | 18 | CUINA019 | u | Armari de conservació AR125-2 fabricat en acer inoxidable AISI-304, amb llum interior, estants de varilla regulables, paro de ventiladors amb micro de porta, control digital de temperatura i desglaços, eficient control d’energía. Dimensions 1250x2115x730mm Capacitat interior: 964lts Consum: 416W 220V | 1881.37 | 1 | 1881.37
01.13 | 19 | CUINA020 | u | Armari de plats penjat de paret fabricat en acer inoxidable, model CG7-40H+CG7- 40H o equivalent, portes correderes, estant intermig, dimensions 1400x400x600mm | 752.55 | 1 | 752.55
01.13 | 20 | CUINA021 | u | Aixeta dutxa dues aigües, amb aixeta monocomandament de colze. Aixeta dutxa professional d'alta qualitat, durador i ergonòmic, dissenyat per a l'ús intensiu a cuines professionals. Fabricat de llautó cromat d'alta densitat, amb molles d'acer inoxidable i tub flexible resistent a l'alta temperatura i pressió de l'aigua. Accessoris necessaris per a la seva fixació inclosos. | 306.96 | 1 | 306.96
01.13 | 21 | CUINA022 | u | Aixeta pica mans accionament a colze | 44.56 | 2 | 89.12
01.13 | 22 | CUINA001 | u | Moble d’acer inoxidable de xapa de 1,5mm d’espessor, format per mòdul de moble baix amb forat rodó i tolva inferior amb subjecte bosses i taulell superior amb arrambador posterior de 100mm. Mides 60x75xh.85 cm. | 653.53 | 1 | 653.53
01.13 | 23 | EQZ1U297 | pa | Transport, enginyeria, muntatge i posada en marxa. Seguiment, control i coordinació amb cap d'obra de les instal·lacions del material. | 940.69 | 1 | 940.69
|  |  |  | TOTAL |  |  | 45674.78
|  | Obra | 01 | PressupostED193 08 25
|  | Capítol | 14 | INSTAL·LACIONS
|  | Titol 3 | 00 | Transport
01.14.00 | 1 | PL60-3UAZ | u | Ascensor elèctric d'adherència per a minusvàlids, per a 8 persones (600 kg), 1 m/s, sistema d'accionament de 2 velocitats, 4 parades (9 m), maniobra universal simple, portes d'accés de maniobrabilitat corredissa automàtica d'amplària 80 cm i alçària 200 cm d'acer inoxidable, cabina amb portes de maniobrabilitat corredissa automàtica d'acer inoxidable i qualitat d'acabats mitjana | 32602.82 | 1 | 32602.82
|  |  |  | TOTAL |  |  | 32602.82
|  | Obra | 01 | PressupostED193 08 25
|  | Capítol | 14 | INSTAL·LACIONS
|  | Titol 3 | 01 | Instal·lacions Contra Incendis
|  | Capítol (1) | 01 | Protecció Contra Incendis
01.14.01.01 | 1 | PM11-H7KS | u | Central de detecció d'incendis, de tipus individual, de dos llaços, amb capacitat per a 100 detectors analògics i 100 mòduls digitals, amb indicador de zona, d'avaria, de connexió de zona, de prova d'alarma, de doble alimentació, muntada a la paret | 3126.27 | 1 | 3126.27
01.14.01.01 | 2 | PM15-4ICP | u | Detector tèrmic termovelocimètric per a instal·lació contra incendis convencional, segons norma UNE-EN 54-5, amb base de superfície, muntat superficialment | 36.29 | 4 | 145.16
01.14.01.01 | 3 | PM15-4IDC | u | Sensor de fums òptic per a instal·lació contra incendis analògica, segons norma UNE-EN 54-7, amb base de superfície, muntat superficialment | 76.07 | 63 | 4792.41
01.14.01.01 | 4 | PM17-386S | u | Polsador d'alarma per a instal·lació contra incendis convencional, accionament manual per trencament d'element fràgil, segons norma UNE-EN 54-11, muntat superficialment | 25.52 | 6 | 153.12
01.14.01.01 | 5 | PM18-385U | u | Sirena electrònica per a instal·lació analògica, nivell de potència acústica 93 dB, alimentada des del llaç, amb senyal lluminós i so multitò, grau de protecció IP-54, fabricada segons la norma UNE-EN 54-3, col·locada a l'interior | 82.29 | 5 | 411.45
01.14.01.01 | 6 | PM18-385V | u | Sirena electrònica per a instal·lació convencional i analògica, nivell de potència acústica 100 dB, so multitò, grau de protecció IP-66, fabricada segons la norma UNE-EN 54-3, col·locada a l'exterior | 39.83 | 1 | 39.83
01.14.01.01 | 7 | PM32-DZ3Z | u | Extintor manual de pols seca polivalent, de càrrega 6 kg, amb pressió incorporada, pintat, amb suport a paret | 58.95 | 15 | 884.25
01.14.01.01 | 8 | PM32-DZ48 | u | Extintor manual de diòxid de carboni, de càrrega 5 kg, amb pressió incorporada, pintat, amb suport a paret | 94.82 | 3 | 284.46
01.14.01.01 | 9 | PM32-DZR1 | u | Kit d'extinció automàtica a cuines PROTEX-100C per a campanes extractores centrals d'acord amb UNE 23501: 2017. Avaluació tècnica d'idoneïtat ETI-2007 favorable. Inclou extintor 9L AFFF, suport, tub tèrmic, cable de connexió, vàlvules, canonades d'acer inox, filtres difusores, polsador manual i tot el necessari per a la seva instal·lació | 987.53 | 1 | 987.53
01.14.01.01 | 10 | PM32-DZR2 | u | Sistema amb certificació d'assaig segons els requisits de la norma europea EN 12101-6:2022 i assaigs addicionals de compatibilitat electromagnètica, resistència ambiental i grau de protecció IP. El KIT BOXPDS regula de forma automàtica el flux d'aire i és capaç de mantenir els 50 Pa de sobrepressió (o pressió requerida segons càlculs de disseny) encara amb presència de fuites a la instal·lació. El sistema és capaç de mantenir la sobrepressió (Pressure criteria) i assolir el 90% del cabal requerit dins dels 3 segons següents a lobertura o tancament duna porta (Airflow criteria). Model d'utilitat: ES 1226660 U. KIT BOXPDS . Consta del quadre de control BOXPDS, quadre de comandaments extern, una unitat de ventilació CJHCH i un DAMPER BOX amb detector òptic de fums incorporat. BOXPDS . Variador de freqüència Inverter. . Sonda de pressió diferencial de gran precisió. . Quadre elèctric amb proteccions magnetotèrmiques i indicació de fallada a l'alimentació general. . Control electrònic per a gestió d'alarmes, manteniment, port ModBUS RTU i TCP per a connexió a sistemes BMS (Building Management Systems) i control de DAMPER BOX. . Font d'alimentació certificada amb bateries per assegurar l'alimentació dels equips de control en cas de fallada a la xarxa elèctrica. Quadre de comandaments: . Quadre de comandaments extern amb pantalla tàctil per visualitzar la pressió a temps real, configuració i calibratge del sistema, pilots d'estat i activació manual del sistema. . Selector Auto-Manual-Off. . Selector Reset alarma incendi. . Selector Test. Sota demanda: . Programació horària per activar ventilació diària. . Sistema commutació automàtic per a ventilador de reserva (veure sèrie KIT BOXPDS II). | 16744.3 | 1 | 16744.3
01.14.01.01 | 11 | PMD9-TRX | u | Transmissor d'alarmes per comunicació bidireccional GPRS per a centrals de grau 2 compatible amb el model de central. | 194.65 | 1 | 194.65
01.14.01.01 | 12 | LEGALPCI | U | Registre i documentació necessaria per a la inscripció a industria de la instal·lació de PCI | 606 | 1 | 606
|  |  |  | TOTAL |  |  | 28369.43
|  | Obra | 01 | PressupostED193 08 25
|  | Capítol | 14 | INSTAL·LACIONS
|  | Titol 3 | 01 | Instal·lacions Contra Incendis
|  | Capítol (1) | 02 | Senyalètica
01.14.01.02 | 1 | PMS0-6Z1O | u | Rètol senyalització instal·lació de protecció contra incendis, quadrat, de 210x210 mm2 de panell de PVC d'1 mm de gruix, fotoluminiscent categoria A segons UNE 23035-4, col·locat adherit sobre parament vertical | 12.13 | 33 | 400.29
01.14.01.02 | 2 | PMS0-6Z1R | u | Rètol senyalització recorregut d'evacuació a sortida emergència, rectangular, de 320x160 mm2 de panell de PVC d'1 mm de gruix, fotoluminiscent categoria A segons UNE 23035-4, col·locat adherit sobre parament vertical | 12.35 | 63 | 778.05
01.14.01.02 | 3 | PMS0-6Z1N | u | Rètol senyalització sortida d'emergència, rectangular, de 297x148 mm2 de panell de PVC d'1 mm de gruix, fotoluminiscent categoria A segons UNE 23035-4, col·locat adherit sobre parament vertical | 12.13 | 2 | 24.26
|  |  |  | TOTAL |  |  | 1202.6
|  | Obra | 01 | PressupostED193 08 25
|  | Capítol | 14 | INSTAL·LACIONS
|  | Titol 3 | 01 | Instal·lacions Contra Incendis
|  | Capítol (1) | 03 | Ventilació vestíbuls
01.14.01.03 | 1 | PE54-35E2 | m2 | Formació de conducte rectangular planxa d'acer galvanitzat, de gruix 0,6 mm, amb classificació de resistència al foc E600/120, amb unió marc cargolat i clips, segellat amb massilla resistent a altes temperatures, muntat adossat amb suports | 43.55 | 6.133 | 267.09
01.14.01.03 | 2 | PEKK-38FV | u | Reixeta d'impulsió o retorn, amb una filera d'aletes orientables horitzontals, d'alumini anoditzat platejat, de 400x300 mm, d'aletes separades 20 mm, de secció recta i fixada al bastiment | 44.47 | 6 | 266.82
01.14.01.03 | 3 | PEKK-38FM | u | Reixeta d'impulsió o retorn, amb una filera d'aletes orientables horitzontals, d'alumini anoditzat platejat, de 300x200 mm, d'aletes separades 20 mm, de secció recta i fixada al bastiment | 34.52 | 6 | 207.12
|  |  |  | TOTAL |  |  | 741.03
|  | Obra | 01 | PressupostED193 08 25
|  | Capítol | 14 | INSTAL·LACIONS
|  | Titol 3 | 02 | Climatització i terra radiant
|  | Capítol (1) | 01 | Climatització
01.14.02.01 | 1 | PEG7-5Z1R | u | Unitat exterior mini KRV 2 tubs marca KOSNER model Mini KRV V8 16HP 500SW 3PH. Potència frigorífica 50 kW (interior 27°C(bs)/19°C(bh), exterior 35°C(bs), EER 2,57, SEER 6,08, potència calorífica 50 kW (interior 20°C(bs)/15°C(bh), exterior 7°C(bh), exterior 7°C(bs) SCOP 4,15. Capacitat de l'equip 18HP. dB(A), a 1m. Rang de treball en cicle refrigeració -15 a 55°C, rang de treball en cicle de calefacció -30 a 30°C. 1-1/8´´ per a gas R410A. Completament instal·lada amb accessoris necessaris i posta en marxa inclosa. | 12070.96 | 2 | 24141.92
01.14.02.01 | 2 | PEG7-5Z2R | u | Unitat interior KRV tipus split paret DC 3.0, marca KOSNER model KRV SP 22M DC de potència frigorifica 2,2 KW i de potència calorifica 2,4 KW. Pes de la unitat interior 9kg, cabal d'aire 340/370/390/410/440/470/500 m³/h, pressió sonora 27/28/29/30/31/32/33 dB(A). Completament instal·lada amb comanadament Kosner KRVV8 RM12F1 i accessoris necessaris pel seu funcionament. | 999.34 | 2 | 1998.68
01.14.02.01 | 3 | PEG7-5Z3R | u | Unitat interior KRV tipus split paret DC 3.0, marca KOSNER model KRV SP 22M DC de potència frigorifica 2,8 KW i de potència calorifica 3,2 KW. Pes de la unitat interior 10kg, cabal d'aire 340/370/400/430/470/510/540 m³/h, pressió sonora 28/30/31/32/33/34/35 dB(A). Completament instal·lada amb comanadament Kosner KRV V8 RM12F1 i accessoris necessaris pel seu funcionament. | 1070.04 | 1 | 1070.04
01.14.02.01 | 4 | PEG7-5Z4R | u | Unitat interior KRV tipus split paret DC 3.0, marca KOSNER model KRV SP 45M DC de potència frigorifica 4,5 KW i de potència calorifica 5 KW. Pes de la unitat interior 11,5kg, cabal d'aire 410/460/510/560/620/670/720 m³/h, pressió sonora 29/30/31/32/33/35/37 dB(A). Completament instal·lada amb comanadament Kosner KRV V8 RM12F1 i accessoris necessaris pel seu funcionament. | 1120.54 | 2 | 2241.08
01.14.02.01 | 5 | PEG7-5Z5R | u | Subministrament i instal·lació d'unitat interior KRV tipus consola paret sense moble DC 3,0 marca KOSNER model KRV S 80SM DC 3,0, de potència frigorifica 8 Kw i de potència calorifica 9 Kw, pes de la unitat 26,1 kg, cabal d'aire 739/770888/80 m³/h., pressió estàtica 0-60Pa, pressió sonora 34,5/36/36,5/37,5/38,5/39,5/40,5 dB(A), Ample/ Fons/ Alt 1253/200/566 mm., comandament no inclòs. Fins i tot accessori, petit material, mà d'obra d'instal·lació i proves. Inclou comandament de paret Kosner WDC3-86T. | 1869.96 | 6 | 11219.76
01.14.02.01 | 6 | PEG5-6E1R | u | Unitat interior KRV tipus conductes mitja pressió DC 3,0, marca KOSNER model KRV CD 45T DC, de potència frigorifica 4,5 Kw i de potència calorifica 5 Kw. Pes de la unitat interior 19,5 kg, cabal d'aire 410/453/495/538/580/623/665 m³/h, pressió estàtica 30 (10 a 160) Pa, pressió sonora 24/25/26,5/28/29,5/32/3. Inclou comandament Kosner de paret Inter KRV 3.0 i accessoris necessaris pel seu correcte funcionament. | 1334.66 | 1 | 1334.66
01.14.02.01 | 7 | PEG5-6E2R | u | Unitat interior KRV tipus conductes mitja pressió DC 3,0, marca KOSNER model KRV CD 56T DC, de potència frigorifica 5,6 Kw i de potència calorifica 6,3 Kw. Pes de la unitat interior 24 kg, cabal d'aire 660/740/822/904/986/1068/1150 m³/h, pressió estàtica 30 (10 a 160) Pa, pressió sonora 26/27,5/29/30,5/32/33,5/35. Inclou comandament Kosner de paret Inter KRV 3.0 i accessoris necessaris pel seu correcte funcionament. | 1364.96 | 3 | 4094.88
01.14.02.01 | 8 | PEG5-6E3R | u | Unitat interior KRV tipus conductes mitja pressió DC 3,0, marca KOSNER model KRV CD 71T DC, de potència frigorifica 7,1 Kw i de potència calorifica 8 Kw. Pes de la unitat interior 25 kg, cabal d'aire 660/740/822/904/986/1068/1150 m³/h, pressió estàtica 30 (10 a 160) Pa, pressió sonora 26/27,5/29/30,5/32/33,5/35 dB(A). Inclou comandament Kosner de paret Inter KRV 3.0 i accessoris necessaris pel seu correcte funcionament. | 1415.46 | 4 | 5661.84
01.14.02.01 | 9 | PER5-6E1R | u | Suministrament i instal·lació de tub de coure frigorífic nu per a instal·lacions de climatització per expansió directa, subministrada en rotllo de 15 m. Diàmetre nominal 1/4´´ (6,35 mm) i gruix 0,8 mm. Indicada per a la connexió d'unitats interiors i exteriors en sistemes d'aire condicionat i bombes de calor. Apta per a treballs de soldadura i corbat a l'obra. Fabricada conforme a la norma UNE 12735-1 per a aplicacions frigorífiques. Inclou accessoris i petit material de connexió i soldadura. | 106.03 | 4 | 424.12
01.14.02.01 | 10 | PER5-6E2R | u | Suministrament i instal·lació de tub de coure frigorífic nu per a instal·lacions de climatització per expansió directa, subministrada en rotllo de 15 m. Diàmetre nominal 3/8´´ (9,52 mm) i gruix 0,8 mm. Indicada per a la connexió d'unitats interiors i exteriors en sistemes d'aire condicionat i bombes de calor. Apta per a treballs de soldadura i corbat a l'obra. Fabricada conforme a la norma UNE 12735-1 per a aplicacions frigorífiques. Inclou accessoris i petit material de connexió i soldadura. | 147.52 | 6 | 885.12
01.14.02.01 | 11 | PER5-6E3R | u | Suministrament i instal·lació de tub de coure frigorífic nu per a instal·lacions de climatització per expansió directa, subministrada en rotllo de 15 m. Diàmetre nominal 1/2´´ (12,70 mm) i gruix 0,8 mm. Indicada per a la connexió d'unitats interiors i exteriors en sistemes d'aire condicionat i bombes de calor. Apta per a treballs de soldadura i corbat a l'obra. Fabricada conforme a la norma UNE 12735-1 per a aplicacions frigorífiques. Inclou accessoris i petit material de connexió i soldadura. | 187.79 | 3 | 563.37
01.14.02.01 | 12 | PER5-6E4R | u | Suministrament i instal·lació de tub de coure frigorífic nu per a instal·lacions de climatització per expansió directa, subministrada en rotllo de 15 m. Diàmetre nominal 5/8´´ (15,87 mm) i gruix 0,8 mm. Indicada per a la connexió d'unitats interiors i exteriors en sistemes d'aire condicionat i bombes de calor. Apta per a treballs de soldadura i corbat a l'obra. Fabricada conforme a la norma UNE 12735-1 per a aplicacions frigorífiques. Inclou accessoris i petit material de connexió i soldadura. | 231.56 | 7 | 1620.92
01.14.02.01 | 13 | PER5-6E5R | u | Suministrament i instal·lació de metre lineal de tub de coure frigorífic nu per a instal·lacions de climatització per expansió directa, subministrat en barres. Diàmetre nominal 3/4´´ 19,05x1,0. Indicada per a la connexió d'unitats interiors i exteriors en sistemes d'aire condicionat i bombes de calor. Apta per a treballs de soldadura i corbat a l'obra. Fabricada conforme a la norma UNE 12735-1 per a aplicacions frigorífiques. Inclou accessoris i petit material de connexió i soldadura. | 22.49 | 5 | 112.45
01.14.02.01 | 14 | PER5-6E6R | u | Suministrament i instal·lació de metre lineal de tub de coure frigorífic nu per a instal·lacions de climatització per expansió directa, subministrat en barres. Diàmetre nominal 7/8´´ 22,22x1,0. Indicada per a la connexió d'unitats interiors i exteriors en sistemes d'aire condicionat i bombes de calor. Apta per a treballs de soldadura i corbat a l'obra. Fabricada conforme a la norma UNE 12735-1 per a aplicacions frigorífiques. Inclou accessoris i petit material de connexió i soldadura. | 25.88 | 25 | 647
01.14.02.01 | 15 | PER5-6E7R | u | Suministrament i instal·lació de metre lineal de tub de coure frigorífic nu per a instal·lacions de climatització per expansió directa, subministrat en barres. Diàmetre nominal 11/8´´ 28,57x1,0. Indicada per a la connexió d'unitats interiors i exteriors en sistemes d'aire condicionat i bombes de calor. Apta per a treballs de soldadura i corbat a l'obra. Fabricada conforme a la norma UNE 12735-1 per a aplicacions frigorífiques. Inclou accessoris i petit material de connexió i soldadura. | 32.21 | 40 | 1288.4
01.14.02.01 | 16 | PER5-7WR1 | u | Subminstrament i instal·lació de distribuïdor frigorífic per a unitats interiors a 2 tubs marca KOSNER model HN-02C 2 tubs, amb connexió per a circuit líquid i de gas. Connexions amb múltiples diàmetres d'entrada i sortida variable en funció de la instal·lació. Accessoris i petit material inclòs. | 56.67 | 5 | 283.35
01.14.02.01 | 17 | PER5-7WR2 | u | Subminstrament i instal·lació de distribuïdor frigorífic per a unitats interiors a 2 tubs marca KOSNER model HN-01C 2 tubs, amb connexió per a circuit líquid i de gas. Connexions amb múltiples diàmetres d'entrada i sortida variable en funció de la instal·lació. Accessoris i petit material inclòs. | 56.67 | 8 | 453.36
01.14.02.01 | 18 | PER5-7WR3 | u | Subminstrament i instal·lació de distribuïdor frigorífic per a unitats interiors a 2 tubs marca KOSNER model HN-03C 2 tubs, amb connexió per a circuit líquid i de gas. Connexions amb múltiples diàmetres d'entrada i sortida variable en funció de la instal·lació. Accessoris i petit material inclòs. | 106.16 | 4 | 424.64
01.14.02.01 | 19 | PER5-8TR1 | u | Subminstrament i instal·lació d'aïllament Rubaflex de cautxú sintètic de cèl·lula tancada en color negre en rotllos, per a instal·lacions domèstiques i industrials d'aire condicionat i refrigeració. De 9mm de gruix i 6mm de diàmetre. Temperatura d'utilització: -40-105°C. Coeficient de conductivitat tèrmica: 0,035W/mk. Factor d'impermeabilitat: M>7.000. | 58.97 | 1 | 58.97
01.14.02.01 | 20 | PER5-8TR2 | u | Subminstrament i instal·lació d'aïllament Rubaflex de cautxú sintètic de cèl·lula tancada en color negre en rotllos, per a instal·lacions domèstiques i industrials d'aire condicionat i refrigeració. De 9mm de gruix i 10mm de diàmetre. Temperatura d'utilització: -40-105°C. Coeficient de conductivitat tèrmica: 0,035W/mk. Factor d'impermeabilitat: M>7.000. | 58.97 | 3 | 176.91
01.14.02.01 | 21 | PER5-8TR3 | u | Subminstrament i instal·lació d'aïllament Rubaflex de cautxú sintètic de cèl·lula tancada en color negre en rotllos, per a instal·lacions domèstiques i industrials d'aire condicionat i refrigeració. De 9mm de gruix i 12mm de diàmetre. Temperatura d'utilització: -40-105°C. Coeficient de conductivitat tèrmica: 0,035W/mk. Factor d'impermeabilitat: M>7.000. | 58.97 | 2 | 117.94
01.14.02.01 | 22 | PER5-8TR4 | u | Subminstrament i instal·lació d'aïllament Rubaflex de cautxú sintètic de cèl·lula tancada en color negre en rotllos, per a instal·lacions domèstiques i industrials d'aire condicionat i refrigeració. De 13mm de gruix i 15mm de diàmetre. Temperatura d'utilització: -40-105°C. Coeficient de conductivitat tèrmica: 0,035W/mk. Factor d'impermeabilitat: M>7.000. | 58.97 | 4 | 235.88
01.14.02.01 | 23 | PER5-8TR5 | u | Subminstrament i instal·lació d'aïllament Rubaflex de cautxú sintètic de cèl·lula tancada en color negre en rotllos, per a instal·lacions domèstiques i industrials d'aire condicionat i refrigeració. De 13mm de gruix i 18mm de diàmetre. Temperatura d'utilització: -40-105°C. Coeficient de conductivitat tèrmica: 0,035W/mk. Factor d'impermeabilitat: M>7.000. | 58.98 | 1 | 58.98
01.14.02.01 | 24 | PER5-8TR6 | u | Subminstrament i instal·lació d'aïllament Rubaflex de cautxú sintètic de cèl·lula tancada en color negre en rotllos, per a instal·lacions domèstiques i industrials d'aire condicionat i refrigeració. De 13mm de gruix i 22mm de diàmetre. Temperatura d'utilització: -40-105°C. Coeficient de conductivitat tèrmica: 0,035W/mk. Factor d'impermeabilitat: M>7.000. | 62.02 | 2 | 124.04
01.14.02.01 | 25 | PER5-8YR1 | u | Subminstrament i instal·lació d'aïllament Rubaflex ST CLIMATITZACIÓ de 19mm de gruix i 28mm de diàmetre, fabricat en escuma elastomèrica de cautxú sintètic de color negre. Presenta una elevada resistència davant d'agents corrosius (clorurs, nitrits, amoníac, fongs i paràsits), alhora que no conté partícules sòlides perjudicials per a la salut (pols, fibres, amiant). Material lliure de CFC-HCFC. Alta resistència i durabilitat. Rang de temperatura: -40 °C + 110 °C. Conductivitat tèrmica W(m.K) EN ISO 8497(DIN 52613): 0.034 +10°C. Factor de resistència a la difusió del vapor daigua EN 12086 (DIN 52615): =10.000. Permeabilitat al vapor (23°C) EN 12086 (DIN 52615, BS 4370) EN ISO 12572: 1*101° kg/(m*Pa*hr) o 0.09 µg*m/(N*hr). Reacció al foc: BL-s2, d0. Resistència a la corrosió: Excel·lent, Amoníac 0.02% +/- 0.005, Nitrit (NO ) < 0.0001, Clorur ( Cl ) 0.020 +/- 0.005 DIN 1988/7, pH neutre. Resistència a fongs i paràsits: Excel·lent. Olor: Neutre. Atenuació acústica: Max 35 dB(A). Absorció acústica EN ISO 11654: Classe D. Cel·les tancades: >95%. Resistència a l'Ozó: Excel·lent. Resistència a l'oli: Excel·lent. Dades ecològiques: Lliure d'amiant, Lliure HCFC – CFC, segons norma. | 14.73 | 10 | 147.3
01.14.02.01 | 26 | PER5-8YR2 | u | Subminstrament i instal·lació d'aïllament Rubaflex ST CLIMATITZACIÓ de 25mm de gruix i 28mm de diàmetre, equivalent a RITE 30mm fabricat en escuma elastomèrica de cautxú sintètic de color negre. Presenta una elevada resistència davant d'agents corrosius (clorurs, nitrits, amoníac, fongs i paràsits), alhora que no conté partícules sòlides perjudicials per a la salut (pols, fibres, amiant). Material lliure de CFC-HCFC. Alta resistència i durabilitat. Rang de temperatura: -40 °C + 110 °C. Conductivitat tèrmica W(m.K) EN ISO 8497(DIN 52613): 0.034 +10°C. Factor de resistència a la difusió del vapor daigua EN 12086 (DIN 52615): =10.000. Permeabilitat al vapor (23°C) EN 12086 (DIN 52615, BS 4370) EN ISO 12572: 1*101° kg/(m*Pa*hr) o 0.09 µg*m/(N*hr). Reacció al foc: BL-s2, d0. Resistència a la corrosió: Excel·lent, Amoníac 0.02% +/- 0.005, Nitrit (NO ) < 0.0001, Clorur ( Cl ) 0.020 +/- 0.005 DIN 1988/7, pH neutre. Resistència a fongs i paràsits: Excel·lent. Olor: Neutre. Atenuació acústica: Max 35 dB(A). Absorció acústica EN ISO 11654: Classe D. Cel·les tancades: >95%. Resistència a l'Ozó: Excel·lent. Resistència a l'oli: Excel·lent. Dades ecològiques: Lliure d'amiant, Lliure HCFC – CFC, segons norma. | 15.78 | 28 | 441.84
01.14.02.01 | 27 | PER5-8YR3 | u | Subminstrament i instal·lació d'aïllament Rubaflex ST CLIMATITZACIÓ de 19mm de gruix i 15mm de diàmetre, fabricat en escuma elastomèrica de cautxú sintètic de color negre. Presenta una elevada resistència davant d'agents corrosius (clorurs, nitrits, amoníac, fongs i paràsits), alhora que no conté partícules sòlides perjudicials per a la salut (pols, fibres, amiant). Material lliure de CFC-HCFC. Alta resistència i durabilitat. Rang de temperatura: -40 °C + 110 °C. Conductivitat tèrmica W(m.K) EN ISO 8497(DIN 52613): 0.034 +10°C. Factor de resistència a la difusió del vapor daigua EN 12086 (DIN 52615): =10.000. Permeabilitat al vapor (23°C) EN 12086 (DIN 52615, BS 4370) EN ISO 12572: 1*101° kg/(m*Pa*hr) o 0.09 µg*m/(N*hr). Reacció al foc: BL-s2, d0. Resistència a la corrosió: Excel·lent, Amoníac 0.02% +/- 0.005, Nitrit (NO ) < 0.0001, Clorur ( Cl ) 0.020 +/- 0.005 DIN 1988/7, pH neutre. Resistència a fongs i paràsits: Excel·lent. Olor: Neutre. Atenuació acústica: Max 35 dB(A). Absorció acústica EN ISO 11654: Classe D. Cel·les tancades: >95%. Resistència a l'Ozó: Excel·lent. Resistència a l'oli: Excel·lent. Dades ecològiques: Lliure d'amiant, Lliure HCFC – CFC, segons norma. | 13.43 | 28 | 376.04
01.14.02.01 | 28 | PER7-1MR1 | u | Sum. i col. de tovera de llarg abast orientable manualment per a instal·lació en conducte circular vist sèrie KAM-T 200 construït en alumini, amb junt de rotació de material immutable classificat M1 i acabat lacat color blanc M9016. Amb elements necessaris per a muntatge. Marca MADEL. | 103.74 | 16 | 1659.84
01.14.02.01 | 29 | PER7-1CR6 | u | Subminstrament i instal·lació de reixa d'impulsió Kosner d'alumini, de doble deflexió amb lames horitzontals i verticals orientable d'alumini extruit, dimensions 200x200,mm, acabat natural anodizat, per conducte d'impulsió d'aire, amb elements de fixació, travessers Kosner E-MM200 i E-MM200 i regulador de cabal Kosner 200x200. Inclou petit material per a instal·lació i correcte funcionament. | 79.54 | 1 | 79.54
01.14.02.01 | 30 | PER7-1CR3 | u | Subminstrament i instal·lació de reixa d'impulsió Kosner d'alumini, de doble deflexió amb lames horitzontals i verticals orientable d'alumini extruit, dimensions 300x100mm, acabat natural anodizat, per conducte d'impulsió d'aire, amb elements de fixació, travessers Kosner E-MM300 i E-MM100 i regulador de cabal Kosner 300x100. Inclou petit material per a instal·lació i correcte funcionament. | 77.06 | 1 | 77.06
01.14.02.01 | 31 | PER7-1CR5 | u | Subminstrament i instal·lació de reixa d'impulsió Kosner d'alumini, de doble deflexió amb lames horitzontals i verticals orientable d'alumini extruit, dimensions 400x200,mm, acabat natural anodizat, per conducte d'impulsió d'aire, amb elements de fixació, travessers Kosner E-MM400 i E-MM200 i regulador de cabal Kosner 400x200. Inclou petit material per a instal·lació i correcte funcionament. | 107.08 | 1 | 107.08
01.14.02.01 | 32 | PER7-6RR1 | u | Subminstrament i instal·lació de reixa d'impulsió Kosner d'alumini, de doble deflexió amb lames horitzontals i verticals orientable d'alumini extruit, dimensions 800x200mm, acabat natural anodizat, per conducte d'impulsió d'aire, amb elements de fixació, travessers Kosner E-MM800 i E-MM200 i regulador de cabal Kosner 800x200. Inclou petit material per a instal·lació i correcte funcionament. | 100.65 | 6 | 603.9
01.14.02.01 | 33 | PER7-1CR7 | u | Subminstrament i instal·lació de reixa de retorn Kosner d'alumini, de deflexió simple amb lames fixes a 45º, 400x100 mm, acabat d'alumini anoditzat. Inclou elements de fixació, travessers Kosner E-MM400 i E-MM100 i regulador de cabal Kosner 400x100. Inclou petit material per a instal·lació i correcte funcionament. | 72.39 | 1 | 72.39
01.14.02.01 | 34 | PER7-1CR8 | u | Subminstrament i instal·lació de reixa de retorn Kosner d'alumini, de deflexió simple amb lames fixes a 45º, 600x200 mm, acabat d'alumini anoditzat. Inclou elements de fixació, travessers Kosner E-MM600 i E-MM200 i regulador de cabal Kosner 600x100. Inclou petit material per a instal·lació i correcte funcionament. | 135.67 | 3 | 407.01
01.14.02.01 | 35 | PER7-1CR9 | u | Subminstrament i instal·lació de reixa de retorn Kosner d'alumini, de deflexió simple amb lames fixes a 45º, 800x200 mm, acabat d'alumini anoditzat. Inclou elements de fixació, travessers Kosner E-MM800 i E-MM200 i regulador de cabal Kosner 800x200. Inclou petit material per a instal·lació i correcte funcionament. | 129.43 | 11 | 1423.73
01.14.02.01 | 36 | PER7-1DR1 | u | Subminstrament i instal·lació de reixa de retorn Kosner d'alumini, de deflexió simple amb lames fixes a 45º, 500x200 mm, acabat d'alumini anoditzat. Inclou elements de fixació, travessers Kosner E-MM500 i E-MM200 i regulador de cabal Kosner 500x200. Inclou petit material per a instal·lació i correcte funcionament. | 98.88 | 1 | 98.88
01.14.02.01 | 37 | PER7-1DR2 | u | Subminstrament i instal·lació de reixa de retorn Kosner d'alumini, de deflexió simple amb lames fixes a 45º, 300x200 mm, acabat d'alumini anoditzat. Inclou elements de fixació, travessers Kosner E-MM300 i E-MM200 i regulador de cabal Kosner 300x200. Inclou petit material per a instal·lació i correcte funcionament. | 79.32 | 1 | 79.32
01.14.02.01 | 38 | PER9-1A1R | u | Formació de conductes d'aire amb panell rígid de llana de vidre. Construït conforme a la norma UNE EN13162, recobert amb un complex kraft-alumini reforçat a la cara exterior i un complex kraft-alumini a la cara interior. Els panells es presenten cantejats a les dues vores llargues. Mides del panell 1,2x3 metres, gruix 25mm. Reacció al foc: classe B d0 s1. Lambda: 0,033W/m·K. Inclou petit material i accessoris de subjecció per a la seva completa instal·lació. | 32.02 | 89.2 | 2856.18
|  |  |  | TOTAL |  |  | 67668.42
|  | Obra | 01 | PressupostED193 08 25
|  | Capítol | 14 | INSTAL·LACIONS
|  | Titol 3 | 02 | Climatització i terra radiant
|  | Capítol (1) | 02 | Terra Radiant
01.14.02.02 | 1 | PEE0-CRR1 | Pa | Subministrament i instal·lació de les bombes de calor amb tecnologia aerotèrmica per a l'alimentació del sistema de circuit primari per a instal·lació de calefacció per terra radiant formada per bombes de calor, dipòsit d'inèrcia, omplerta de circuit, i bombes de circulació. Circuit primari: La instal·lació estarà formada per dues bombes de calor tipus Kosner monobloc Aquaris MD22T R32 PRO amb potència frigorífica 23 kW i calorífica nominal de 22 kW, classificada com a A+++/A++, amb SEER 5,67 i SCOP 5,92. Inclou vàlvules, separadors de fangs i microbombolles, filtres i tubs de distribució de primari amb aïllament rubaflex d'espessor de 50mm. La partida inclou la posta en marxa, així com accessoris i petit material necessaris per al seu funcionament, segons els plànols i esquemes de projecte. Material inclòs a la partida: Bomba aerotèrmia monobloc Kosner Aquaris MD 22T R32 PRO (2 unitats) Posta en marxa de les unitats (2 unitats) Valvula Tuller palanca HH 1 1/2 PN50 TEKNIK (2 unitats) RFX Separador fangs llautó Exdirt D1 1/2 (2 unitats) RFX Separador bombolles llautó Exvoid D1 1/2 (2 unitats) Filtre aigua EN Doble malla 1 1/2 0-100ºC 16bar (2 unitats) Tub ABN CT Faster PPR RD Verd S-5 SDR 11 50x4,6mm (16m) Coquilla ST Climatització 50mm (16 m) Acumulador GreenHeiss 444 DPI/DI/BC 200 AQ (1 unitat) Vàlvula Tuller palanca HH 2 PN50 TEKNIK (4 unitats) Vàlvula Tuller palanca HH 1/2 PN50 TEKNIK (1 unitat) Purgador automàtic aire 3/8´´ (1 unitat) Termometre 120ºC 10cm posterior D80 (1 unitat) Vàlvula seguretat 1/2 3kg (1 unitat) Manòmetre 6bar esfera seca D50 1/4M (1 unitat) Resistència elèctrica 2,5kW 11/4 C/Termostat+Tapa (1 unitat) | 22777.06 | 1 | 22777.06
01.14.02.02 | 2 | PEE0-CRR2 | Pa | Subministrament i instal·lació de dipòsit d'inèrcia per a sistema de calefacció per terra radiant segons documentació de projecte. El dipòsit d'inèrcia estarà format per un element GreenHeiss 444 DPI/DI/BC 200AW de 190 litres amb acer inoxidable AISI 444 per a sistemes de climatització, amb aïllament rígid de poliuretà de 50mm, amb pressió de màxima de treball de 6 bar. Inclouaccessoris i petit material -resistència elèctrica, vàlvules, termometres,...- per a la seva correcta instal·lació segons els plànols i esquemes de projecte. Material inclòs a la partida: Acumulador GreenHeiss 444 DPI/DI/BC 200 AQ (1 unitat) Vàlvula Tuller palanca HH 2 PN50 TEKNIK (4 unitats) Vàlvula Tuller palanca HH 1/2 PN50 TEKNIK (1 unitat) Purgador automàtic aire 3/8´´ (1 unitat) Termometre 120ºC 10cm posterior D80 (1 unitat) Vàlvula seguretat 1/2 3kg (1 unitat) Manòmetre 6bar esfera seca D50 1/4M (1 unitat) Resistència elèctrica 2,5kW 11/4 C/Termostat+Tapa (1 unitat) | 1812.43 | 1 | 1812.43
01.14.02.02 | 3 | PEE0-CRR3 | Pa | Subministrament i instal·lació de l'omperta del circuit primar d'una instal·lació de calefacció per terra radiant. S'inclou la instal·lació dels elements necessaris per a l'omplerta del circuit primari amb la instal·lació amb vàlvules, vas d'expansió de 80 litres, i altres accessoris especificats. La partida inclou la posta en marxa, així com el material i accessoris necessaris per al seu funcionament, segons els plànols i esquemes de projecte. Material inclòs a la partida: Vàlvula Tuller palanca HH 3/4 PN50 TEKNIK (2 unitats) Filtre autonetejant 3/4 manual 6.4m3/h (1 unitat) Desconnector hidraulico CA295-3/4A (1 unitat) Comptador aigua freda 20mm Tagus Plus 3/4 (1 unitat) Racor comptador 3/4 x 1 (2 unitats) Manòmetre 6bar radial esfera seca D501/4m (1 unitat) Vàlvula reductora pressió D06F-3/4AM (1 unitat) Vas d'expansió calefacció Waft 10bar 80L (1 unitat) Vàlvula esfera 3 vies tipus L | 1146.54 | 1 | 1146.54
01.14.02.02 | 4 | PEE0-CRR4 | Pa | Subministrament i instal·lació de partida de bombeig de circuit primari per a calefacció per terra radiant. Està format per un conjunt de bombes format per 3 elements, un per planta de la casa WIL tipus Stratos Maxo-Z 25/0,5-8 Stratos Maxo 25/0,5-12 i Stratos Maxo 32/0,5-16; junt a altres accessoris com maneguets antivibratoris, vàlvules, filtres d'aigua, i tot el necessari per al seu correcte funcionament. La partida inclou la posta en marxa, així com el material i accessoris necessaris per al seu funcionament, segons els plànols i esquemes de projecte. Material inclòs a la partida: Bomba Wil Stratos MAXO-Z 25/0,5-8 180mm PN10 roscada 1 1/2 (1 unitat) Bomba Wil Stratos MAXO-Z 25/0,5-8 180mm PN6/10 roscada 1 (1 unitat) Bomba Wil Stratos MAXO-Z 32/0,5-16 220mm PN6/10 embridad D32 (1 unitat) Vàlvula Tuller palanca HH 1 1/4´´ PN50 TEKNIK (6 unitats) Filtre d'aigua Y doble malla 1 1/4 0-100ºC 16bar (2 unitats) Vàlvula retenció York 1 1/4 PN16 (2 unitats) Vàlvula Tuller palanca HH 1/2 PN16 (3 unitats) Filtre aigua Y doble malla 1 1/2 (1 unitat) Vàlvula retenció York 1 1/2 PN16 (1 unitat) Manòmetre 6bar radial (3 unitats) | 8586.55 | 1 | 8586.55
01.14.02.02 | 5 | PE91-AJR1 | Pa | Subministrament i instal·lació de plaques i tubs de terra radiant de la marca Pressman, inclòs sòcol perímetral i film de polietilè segons documentació gràfica i esquemes de projecte. Inclou petit material i accessoris pel seu correcte funcionament. La partida inclou la instal·lació: Sòcol perimetral Pressman d'espessor de 8mm i 150mm d'alçada Film de polietilè per aïllament de plaques Plaques de terra radiant Pressman EPS1 15/45mm i 40kg/m3 i EPS2 10mm i 20kg/m3 R=0,75 - 55mm, T55 AC Plaques de terra radiant Pressman EPS1 45mm i 40kg/m3 i EPS2 29mm i 20kg/m3 R=1,27 - 74mm, T74 TAC Rotllo PE-RT EVOH Ø16X1,8MM barrera antioxigen Racors Watf 3/4 16x1,8 reticulat doble junta Peça curvatubs reticulat 14-18 Pressman | 33699.43 | 1 | 33699.43
01.14.02.02 | 6 | PE90-8DR1 | u | Col·lector per a terra radiant inoxidable premuntat de 6 vies marca Pressman. Incorpora dos col·lectors de 6 vies (anada i retorn) d'acer inoxidable diàmetre DN32 amb connexions de 1´´. Cadascun disposa de claus de tall a entrada i termòmetre. Cada una de les vies del col·lector d'anada incorpora caudalímetre per ajust de la instal·lació i el de retorn està preparat per incorporar capçals termoelèctrics de tall. Les preses per cadascun dels anells és de 3/4´´ tipus eurocono. Inclou armari de xapa galvanitzada encastrable lacat blanc per col·lector de terra radiant Pressman. | 615.7 | 1 | 615.7
01.14.02.02 | 7 | PE90-8DR2 | u | Col·lector per a terra radiant inoxidable premuntat de 7 vies marca Pressman. Incorpora dos col·lectors de 7 vies (anada i retorn) d'acer inoxidable diàmetre DN32 amb connexions de 1´´. Cadascun disposa de claus de tall a entrada i termòmetre. Cada una de les vies del col·lector d'anada incorpora caudalímetre per ajust de la instal·lació i el de retorn està preparat per incorporar capçals termoelèctrics de tall. Les preses per cadascun dels anells és de 3/4´´ tipus eurocono. Inclou armari de xapa galvanitzada encastrable lacat blanc per col·lector de terra radiant Pressman. | 682.61 | 2 | 1365.22
01.14.02.02 | 8 | PE90-8DR3 | u | Col·lector per a terra radiant inoxidable premuntat de 8 vies marca Pressman. Incorpora dos col·lectors de 8 vies (anada i retorn) d'acer inoxidable diàmetre DN32 amb connexions de 1´´. Cadascun disposa de claus de tall a entrada i termòmetre. Cada una de les vies del col·lector d'anada incorpora caudalímetre per ajust de la instal·lació i el de retorn està preparat per incorporar capçals termoelèctrics de tall. Les preses per cadascun dels anells és de 3/4´´ tipus eurocono. Inclou armari de xapa galvanitzada encastrable lacat blanc per col·lector de terra radiant Pressman. | 727.76 | 2 | 1455.52
01.14.02.02 | 9 | PE90-8DR4 | u | Col·lector per a terra radiant inoxidable premuntat de 10 vies marca Pressman. Incorpora dos col·lectors de 10 vies (anada i retorn) d'acer inoxidable diàmetre DN32 amb connexions de 1´´. Cadascun disposa de claus de tall a entrada i termòmetre. Cada una de les vies del col·lector d'anada incorpora caudalímetre per ajust de la instal·lació i el de retorn està preparat per incorporar capçals termoelèctrics de tall. Les preses per cadascun dels anells és de 3/4´´ tipus eurocono. Inclou armari de xapa galvanitzada encastrable lacat blanc per col·lector de terra radiant Pressman. | 833.05 | 2 | 1666.1
01.14.02.02 | 10 | PE90-8DR5 | u | Col·lector per a terra radiant inoxidable premuntat de 12 vies marca Pressman. Incorpora dos col·lectors de 12 vies (anada i retorn) d'acer inoxidable diàmetre DN32 amb connexions de 1´´. Cadascun disposa de claus de tall a entrada i termòmetre. Cada una de les vies del col·lector d'anada incorpora caudalímetre per ajust de la instal·lació i el de retorn està preparat per incorporar capçals termoelèctrics de tall. Les preses per cadascun dels anells és de 3/4´´ tipus eurocono. Inclou armari de xapa galvanitzada encastrable lacat blanc per col·lector de terra radiant Pressman. | 932.23 | 1 | 932.23
01.14.02.02 | 11 | PE90-8DR6 | u | Aditiu líquid per ús a l'execució de soleres i paviments amb terra radiant, subministrat en garrafesd e 25kg. Indicat per millorar el treball del morter o formigó durant l'estesa, facilitant la posta en obra i el correct e recubriment de les tuberies del sistema. Especialment dissenyat per aplicacions de terra radiant en instal·laicons de climatització per aigua, tant en edificació residencial com terciaria. | 129.37 | 9 | 1164.33
01.14.02.02 | 12 | PE90-8DR7 | u | Aditiu protecto per circuits hidràulics de calefacció i climatització, indicat per la protecció i conservació de les instal·lacions que incorporen components de plàstic i alumini. Dissenyat per dosificació en circuits tancats, contribuint al correcte funcionament i perllongant la vida útil de la instal·lació. Subministrat en envàs de 1 kg, apte per ús en sistemes de calefacció, terra radiant i climatització per aigua. | 50.92 | 7 | 356.44
01.14.02.02 | 13 | PE90-8DR8 | u | Concentrador de senyals PRESSMAN model BASIC, amb control de fins a 8 zones a 230V. Connexió de fins a 19 actuadors electrotèrmics, controlats per fins a 8 termòstats cablejats. Equipament per a calefacció i refrigeració. Senyalització d´estat mitjançant indicadors LED. Mides de 88 x 360 x 47.5 mm. Instal·lació mural. Coberta transparent i carcassa a ABS. Fitxes de connexió sense cargols per cable de 0,2 a 1,5mm2. Control de bomba i generador tèrmic. Disposa de retard d'arrencada i aturada de 120sg per evitar treballar la bomba i el generador amb els actuadors tancats. Consum de potència màxim de 100W. Fusibles de 3 A. Sortida del control de bomba de 3A. Disposa de guia de cables per ordenar l'entrada al concentrador segons DIN EN 60730-1. Rang de temperatura ambient de 0 a 50 ºC. Humitat ambiental admissible fins al 80%. Estàndard i regulcions segons EN 60730-2. PROTECCIÓ IP20. Pes 480g. | 99.94 | 8 | 799.52
01.14.02.02 | 14 | PE90-8DR9 | u | Actuador electrotèrmic de disseny compacte amb accionament on/off. Pot conectar-se amb vàlvules termostatitzables per a radiadors, vàlvules per a fan-coil i col·lectors. Compta amb caixa en material polimèric autoextingible i casquet roscat de llautó niquelat M30x1,5. Normalment tancat (NC). | 56.29 | 51 | 2870.79
01.14.02.02 | 15 | PE90-8DRA | u | Termòstat digital PRESSMAN Programable amb MODBUS. Apte per a calefacció i refrigeració. Pantalla de LCD negra de gran format. Retroil·luminació blanca. Control de mode Programació (PRG) i mode manual regulables. Programable a 7 dies amb 6 períodes per dia. Disposa de detecció de finestra oberta. Funció de bloqueig del teclat. Protecció contra congelació. Disposa de Modbus de comunicació. Mides de 86x86x16,8 mm. Alimentació a 230V, amb una càrrega màxima de 3A. Interval de consigna de 5-35ºC. Rang de temperatura ambient entre 0-50 ºC. Humitat ambient màxima del 85%. Disposa de sensor NTC 10K. Regulació de més-menys 0,5ºC. Protecció IP30. Carcassa en ABS de plàstic ignífug. | 85.8 | 17 | 1458.6
01.14.02.02 | 16 | PE90-8DRB | u | Vàlvula de pressió diferencial ajustable entre 0.05 i 0.5 bar. pressió de treball màxima. 3 bar. Temperatura màxima: 110 ºC. Aplicació en instal·lacions amb vàlvula termostàtica i vàlvules de zona de dos vies, fins 200.000 Kcal./h | 289.82 | 3 | 869.46
01.14.02.02 | 17 | PE90-8DRC | Pa | Partida de subministrament i instal·lació de: Valules d'esfera Tuller en llautó segons UNE-EN 12165/12164, amb sistema Lock Nut i prensaestopa. Amb rosques femelles 1 1/4´´ i pressió nominal 30 bar Filtre de malla en Y per circiuts d'aigua de 1 1/4´´ amb doble malla inox. amb 0,8mm de grau de filtració i pressió màxima de treball de 16bar. | 312.8 | 1 | 312.8
|  |  |  | TOTAL |  |  | 81888.72
|  | Obra | 01 | PressupostED193 08 25
|  | Capítol | 14 | INSTAL·LACIONS
|  | Titol 3 | 02 | Climatització i terra radiant
|  | Capítol (1) | 03 | Legalització de la instal·lació
01.14.02.03 | 1 | EG4ZU0R2 | Pa | Partida alçada de treballs vinculats a la legalització d'instal·lacions tèrmiques amb projecte P>70kW per les instal·lacions d'Aigua Calenta Sanitària, climatització i terra radiant de l'Escola Bressol Les Figueretes donant compliment a la normativa vigent. | 3232 | 1 | 3232
|  |  |  | TOTAL |  |  | 3232
|  | Obra | 01 | PressupostED193 08 25
|  | Capítol | 14 | INSTAL·LACIONS
|  | Titol 3 | 03 | Ventilació i RC
|  | Capítol (1) | 01 | Recuperadors de Calor
01.14.03.01 | 1 | PEC4-CSR1 | u | Subministrament i instal·lació de recuperador de calor aire/aire KOSNER model KRC 52 DPL EC SH INVERT, amb intercanviador de fluxos paral·lels a contracorrent d'alta eficiència, dissenyat per a ventilació residencial o terciària. Equip de configuració horitzontal, amb cabal nominal de 4.800 m³/h, ventiladors centrífugs EC model DDMP 10/10 de 1.880 W i 8,0 A, alimentació monofàsica 230 V 50/60 Hz. Estructura autoportant en xapa galvanitzada amb aïlla extracció, i filtres plans de 790×715×48 mm amb doble etapa de filtració (F6 en extracció i F6+F8 en impulsió). Incorpora intercanviador d'alumini, sistema antigel, control electrònic tipus INVERT amb regulació de velocitat i funcionament reversible per equilibrat de cabals. Eficiència tèrmica del 75%. Compleix el Reglament (UE) 1253/2014 d'Ecodisseny i norma EN 1886. Inclou petit material, fixacions i accessoris per a la seva completa instal·lació. | 9244.78 | 1 | 9244.78
01.14.03.01 | 2 | PEC4-CSR4 | u | Subministrament i instal·lació de recuperador de calor aire/aire KOSNER model KRC 42 DPL EC SH INVERT, amb intercanviador de fluxos paral·lels a contracorrent d'alta eficiència, dissenyat per a ventilació residencial o terciària. Equip de configuració horitzontal, amb cabal nominal de 4.300 m³/h, ventiladors centrífugs EC model DDMP 10/8 de 2.030 W i 8,6 A, alimentació monofàsica 230 V 50/60 Hz. Estructura autoportant en xapa galvanitzada amb aïlla extracció, i filtres plans de 790×540×48 mm amb doble etapa de filtració (F6 en extracció i F6+F8 en impulsió). Incorpora intercanviador d'alumini, sistema antigel, control electrònic tipus INVERT amb regulació de velocitat i funcionament reversible per equilibrat de cabals. Eficiència tèrmica del 75%. Compleix el Reglament (UE) 1253/2014 d'Ecodisseny i norma EN 1886. Inclou petit material, fixacions i accessoris per a la seva completa instal·lació. | 7891.75 | 2 | 15783.5
01.14.03.01 | 3 | PEC4-CSRR | u | Subiminstrament i instal·lació de cobertor Kosner KRC 8DPL horitzontal, per a recuperador de calors en zones d'exterior. Inclou petit material pel seu correcte funcionament | 282.94 | 2 | 565.88
|  |  |  | TOTAL |  |  | 25594.16
|  | Obra | 01 | PressupostED193 08 25
|  | Capítol | 14 | INSTAL·LACIONS
|  | Titol 3 | 03 | Ventilació i RC
|  | Capítol (1) | 02 | Conductes
01.14.03.02 | 1 | PE421-48RG | m | Conducte helicoïdal circular de planxa d'acer galvanitzat de 175 mm de diàmetre (s/UNE-EN 1506), de gruix 0,5 mm, muntat superficialment. Inclou accessoris com maneguets, colzes, reduccions. | 28.61 | 8.05 | 230.31
01.14.03.02 | 2 | PE421-48TH | m | Conducte helicoïdal circular de planxa d'acer galvanitzat de 200 mm de diàmetre (s/UNE-EN 1506), de gruix 0,5 mm, unió amb brida extensible cargolada, muntat superficialment. Inclou accessoris com maneguets, colzes, reduccions. | 30.83 | 6.9 | 212.73
01.14.03.02 | 3 | PE421-48TJ | m | Conducte helicoïdal circular de planxa d'acer galvanitzat de 250 mm de diàmetre (s/UNE-EN 1506), de gruix 0,5 mm, unió amb brida extensible cargolada, muntat superficialment. Inclou accessoris com maneguets, colzes, reduccions. | 53.12 | 6.9 | 366.53
01.14.03.02 | 4 | PE421-48WR | m | Conducte helicoïdal circular de planxa d'acer galvanitzat de 300 mm de diàmetre (s/UNE-EN 1506), de gruix 0,6 mm, unió amb brida extensible cargolada, muntat superficialment. Inclou accessoris com maneguets, colzes, reduccions. | 65.72 | 11.5 | 755.78
01.14.03.02 | 5 | PE421-48WS | m | Conducte helicoïdal circular de planxa d'acer galvanitzat de 315 mm de diàmetre (s/UNE-EN 1506), de gruix 0,6 mm, unió amb brida extensible cargolada, muntat superficialment. Inclou accessoris com maneguets, colzes, reduccions. | 63.39 | 23 | 1457.97
01.14.03.02 | 6 | PE421-48WT | m | Conducte helicoïdal circular de planxa d'acer galvanitzat de 350 mm de diàmetre (s/UNE-EN 1506), de gruix 0,6 mm, unió amb brida extensible cargolada, muntat superficialment. Inclou accessoris com maneguets, colzes, reduccions. | 70.43 | 19.55 | 1376.91
01.14.03.02 | 7 | PE421-48WU | m | Conducte helicoïdal circular de planxa d'acer galvanitzat de 400 mm de diàmetre (s/UNE-EN 1506), de gruix 0,6 mm, unió amb brida extensible cargolada, muntat superficialment. Inclou accessoris com maneguets, colzes, reduccions. | 107.43 | 27.6 | 2965.07
01.14.03.02 | 8 | PE421-48WW | m | Conducte helicoïdal circular de planxa d'acer galvanitzat de 500 mm de diàmetre (s/UNE-EN 1506), de gruix 0,6 mm, unió amb brida extensible cargolada, muntat superficialment. Inclou accessoris com maneguets, colzes, reduccions. | 112.89 | 157.2 | 17746.31
01.14.03.02 | 9 | PFQ0-3KR1 | m | Aïllament tèrmic elastomèric per a tubs de ventilació / recuperadors de calor, per a tub de diàmetre exterior 175 mm, de 6 mm de gruix, col·locat superficialment amb grau de dificultat mitjà | 37.42 | 8.05 | 301.23
01.14.03.02 | 10 | PFQ0-3KR2 | m | Aïllament tèrmic elastomèric per a tubs de ventilació / recuperadors de calor, per a tub de diàmetre exterior 200 mm, de 6 mm de gruix, col·locat superficialment amb grau de dificultat mitjà | 41.32 | 6.9 | 285.11
01.14.03.02 | 11 | PFQ0-3KR4 | m | Aïllament tèrmic elastomèric per a tubs de ventilació / recuperadors de calor, per a tub de diàmetre exterior 250 mm, de 6 mm de gruix, col·locat superficialment amb grau de dificultat mitjà | 49.13 | 6.9 | 339
01.14.03.02 | 12 | PFQ0-3KR5 | m | Aïllament tèrmic elastomèric per a tubs de ventilació / recuperadors de calor, per a tub de diàmetre exterior 300 mm, de 6 mm de gruix, col·locat superficialment amb grau de dificultat mitjà | 56.93 | 11.5 | 654.7
01.14.03.02 | 13 | PFQ0-3KR6 | m | Aïllament tèrmic elastomèric per a tubs de ventilació / recuperadors de calor, per a tub de diàmetre exterior 315 mm, de 6 mm de gruix, col·locat superficialment amb grau de dificultat mitjà | 59.28 | 23 | 1363.44
01.14.03.02 | 14 | PFQ0-3KR7 | m | Aïllament tèrmic elastomèric per a tubs de ventilació / recuperadors de calor, per a tub de diàmetre exterior 350 mm, de 6 mm de gruix, col·locat superficialment amb grau de dificultat mitjà | 64.74 | 19.55 | 1265.67
01.14.03.02 | 15 | PFQ0-3KR8 | m | Aïllament tèrmic elastomèric per a tubs de ventilació / recuperadors de calor, per a tub de diàmetre exterior 400 mm, de 6 mm de gruix, col·locat superficialment amb grau de dificultat mitjà | 64.69 | 27.6 | 1785.44
01.14.03.02 | 16 | PFQ0-3KR9 | m | Aïllament tèrmic de polietilè per a tubs de ventilació / recuperadors de calor, per a tub de diàmetre exterior 500 mm, de 10 mm de gruix, col·locat superficialment amb grau de dificultat mitjà | 92.1 | 157.2 | 14478.12
01.14.03.02 | 17 | EE51EE11 | m2 | Formació de conducte rectangular de llana mineral de vidre (MW), segons UNE-EN 14303, de gruix 25 mm, resistència tèrmica >= 0,75758 m2.K/W, amb recobriment exterior de paper kraft alumini reforçat i recobriment interior de paper kraft alumini reforçat, muntat encastat en el cel ras | 27.38 | 100 | 2738
|  |  |  | TOTAL |  |  | 48322.32
|  | Obra | 01 | PressupostED193 08 25
|  | Capítol | 14 | INSTAL·LACIONS
|  | Titol 3 | 03 | Ventilació i RC
|  | Capítol (1) | 03 | Reixes i difusors
01.14.03.03 | 1 | PER7-1CR3 | u | Subminstrament i instal·lació de reixa d'impulsió Kosner d'alumini, de doble deflexió amb lames horitzontals i verticals orientable d'alumini extruit, dimensions 300x100mm, acabat natural anodizat, per conducte d'impulsió d'aire, amb elements de fixació, travessers Kosner E-MM300 i E-MM100 i regulador de cabal Kosner 300x100. Inclou petit material per a instal·lació i correcte funcionament. | 77.06 | 1 | 77.06
01.14.03.03 | 2 | PER7-5CR3 | u | Subminstrament i instal·lació de reixa d'impulsió Kosner d'alumini, de doble deflexió amb lames horitzontals i verticals orientable d'alumini extruit, dimensions 500x150mm, acabat natural anodizat, per conducte d'impulsió d'aire, amb elements de fixació, travessers Kosner E-MM500 i E-MM150 i regulador de cabal Kosner 500x150. Inclou petit material per a instal·lació i correcte funcionament. | 107.35 | 12 | 1288.2
01.14.03.03 | 3 | PER7-5CR4 | u | Subminstrament i instal·lació de reixa d'impulsió Kosner d'alumini, de doble deflexió amb lames horitzontals i verticals orientable d'alumini extruit, dimensions 600x150mm, acabat natural anodizat, per conducte d'impulsió d'aire, amb elements de fixació, travessers Kosner E-MM600 i E-MM150 i regulador de cabal Kosner 600x150. Inclou petit material per a instal·lació i correcte funcionament. | 119.55 | 4 | 478.2
01.14.03.03 | 4 | PER7-1CR2 | u | Subminstrament i instal·lació de reixa d'impulsió Kosner d'alumini, de doble deflexió amb lames horitzontals i verticals orientable d'alumini extruit, dimensions 500x200,mm, acabat natural anodizat, per conducte d'impulsió d'aire, amb elements de fixació, travessers Kosner E-MM500 i E-MM200 i regulador de cabal Kosner 500x200. Inclou petit material per a instal·lació i correcte funcionament. | 116.59 | 1 | 116.59
01.14.03.03 | 5 | PER7-1CR1 | u | Subminstrament i instal·lació de reixa d'impulsió Kosner d'alumini, de doble deflexió amb lames horitzontals i verticals orientable d'alumini extruit, dimensions 800x200,mm, acabat natural anodizat, per conducte d'impulsió d'aire, amb elements de fixació, travessers Kosner E-MM800 i E-MM200 i regulador de cabal Kosner 800x200. Inclou petit material per a instal·lació i correcte funcionament. | 168.64 | 3 | 505.92
01.14.03.03 | 6 | PER7-1CR7 | u | Subminstrament i instal·lació de reixa de retorn Kosner d'alumini, de deflexió simple amb lames fixes a 45º, 400x100 mm, acabat d'alumini anoditzat. Inclou elements de fixació, travessers Kosner E-MM400 i E-MM100 i regulador de cabal Kosner 400x100. Inclou petit material per a instal·lació i correcte funcionament. | 72.39 | 2 | 144.78
01.14.03.03 | 7 | PER7-6CR1 | u | Subminstrament i instal·lació de reixa de retorn Kosner d'alumini, de deflexió simple amb lames fixes a 45º, 500x100 mm, acabat d'alumini anoditzat. Inclou elements de fixació, travessers Kosner E-MM500 i E-MM100 i regulador de cabal Kosner 500x100. Inclou petit material per a instal·lació i correcte funcionament. | 77.89 | 6 | 467.34
01.14.03.03 | 8 | PER7-6CR2 | u | Subminstrament i instal·lació de reixa de retorn Kosner d'alumini, de deflexió simple amb lames fixes a 45º, 800x100 mm, acabat d'alumini anoditzat. Inclou elements de fixació, travessers Kosner E-MM800 i E-MM100 i regulador de cabal Kosner 800x100. Inclou petit material per a instal·lació i correcte funcionament. | 98.7 | 1 | 98.7
01.14.03.03 | 9 | PER7-1CR9 | u | Subminstrament i instal·lació de reixa de retorn Kosner d'alumini, de deflexió simple amb lames fixes a 45º, 800x200 mm, acabat d'alumini anoditzat. Inclou elements de fixació, travessers Kosner E-MM800 i E-MM200 i regulador de cabal Kosner 800x200. Inclou petit material per a instal·lació i correcte funcionament. | 129.43 | 14 | 1812.02
|  |  |  | TOTAL |  |  | 4988.81
|  | Obra | 01 | PressupostED193 08 25
|  | Capítol | 14 | INSTAL·LACIONS
|  | Titol 3 | 03 | Ventilació i RC
|  | Capítol (1) | 04 | Filtres i accessoris
01.14.03.04 | 1 | PEN2-9G1R | u | Filtre d'aire d'alta eficiència M+H model ePM1 55% (F7), compatible amb els equips de recuperació de calor KRC 34/42 DPL EC. Classificat segons norma ISO 16890 com a ePM1 55% (antic F7), adequat per a la impulsió d'aire en sistemes de doble flux. Element filtrant prisat amb marc rígid de 790×540×48 mm, destinat a la retenció de partícules fines, pol·len, espores, floridures, bacteris i part de virus, garantint una òptima qualitat de l'aire interior i la protecció de l'intercanviador. Eficiència de filtració aproximada: 100% en pol·len i floridures, 90% en bacteris i 50% en virus. Recomanable substituir-lo periòdicament d'acord amb el manteniment de l'equip. Muntat sobre bastidor o caixa. | 90.92 | 2 | 181.84
01.14.03.04 | 2 | PEN2-9G2R | u | Filtre d'aire d'alta eficiència M+H model ePM1 55% (F7), compatible amb els equips de recuperació de calor KRC 52 DPL EC. Classificat segons norma ISO 16890 com a ePM1 55% (antic F7), adequat per a la impulsió d'aire en sistemes de doble flux. Element filtrant prisat amb marc rígid de 790×540×48 mm, destinat a la retenció de partícules fines, pol·len, espores, floridures, bacteris i part de virus, garantint una òptima qualitat de l'aire interior i la protecció de l'intercanviador. Eficiència de filtració aproximada: 100% en pol·len i floridures, 90% en bacteris i 50% en virus. Recomanable substituir-lo periòdicament d'acord amb el manteniment de l'equip. Muntat sobre bastidor o caixa. | 107.41 | 1 | 107.41
01.14.03.04 | 3 | PEN2-9H1R | u | Filtre d'aire d'alta eficiència M+H model EPM1 80% (F9), compatible amb els equips de recuperació de calor KRC 34/42 DPL EC. Classificat segons norma ISO 16890 com a EPM1 80%. Element filtrant prisat amb marc rígid de 790×540×48 mm, destinat a la retenció de partícules fines, pol·len, espores, floridures, bacteris i part de virus, garantint una òptima qualitat de l'aire interior i la protecció de l'intercanviador. Eficiència de filtració aproximada: 100% en pol·len i floridures, 90% en bacteris i 50% en virus. Recomanable substituir-lo periòdicament d'acord amb el manteniment de l'equip. Muntat sobre bastidor o caixa. | 101.42 | 2 | 202.84
01.14.03.04 | 4 | PEN2-9H2R | u | Filtre d'aire d'alta eficiència M+H model EPM1 80% (F9), compatible amb els equips de recuperació de calor KRC 52 DPL EC. Classificat segons norma ISO 16890 com a EPM1 80%. Element filtrant prisat amb marc rígid de 790×540×48 mm, destinat a la retenció de partícules fines, pol·len, espores, floridures, bacteris i part de virus, garantint una òptima qualitat de l'aire interior i la protecció de l'intercanviador. Eficiència de filtració aproximada: 100% en pol·len i floridures, 90% en bacteris i 50% en virus. Recomanable substituir-lo periòdicament d'acord amb el manteniment de l'equip. Muntat sobre bastidor o caixa. | 137.6 | 1 | 137.6
01.14.03.04 | 5 | PEKN-BH1R | u | Silenciador circular 900mm ø 400 KRC 34/42 DPL EC de xapa helicoïdal d'acer galvanitzat, de 400 mm de diàmetre de connexió i 900 mm de llargària amb llana mineral de roca i vel de fibra de vidre sota xapa perforada interior, inclosos elements de connexió, muntat superficialment. | 401.39 | 4 | 1605.56
01.14.03.04 | 6 | PEKN-BH2R | u | Silenciador circular 900mm ø 500 KRC 52 DPL EC de xapa helicoïdal d'acer galvanitzat, de 500 mm de diàmetre de connexió i 900 mm de llargària amb llana mineral de roca i vel de fibra de vidre sota xapa perforada interior, inclosos elements de connexió, muntat superficialment. | 518.46 | 2 | 1036.92
|  |  |  | TOTAL |  |  | 3272.17
|  | Obra | 01 | PressupostED193 08 25
|  | Capítol | 14 | INSTAL·LACIONS
|  | Titol 3 | 03 | Ventilació i RC
|  | Capítol (1) | 05 | Extracció forçada
01.14.03.05 | 1 | PEM6-B61R | u | Ventilador en línia per a conducte circular Vortice de 125 mm de diàmetre amb cos extraible de material plàstic per a un diàmetre de 125 mm, motor monofàsic de dos velocitats, IP X4, 33 W de potència absorbida per a un cabal de 250 A 365 m3/h, nivell de pressió sonora de 25 a 30 dbA, muntat en el conducte. | 233.55 | 3 | 700.65
01.14.03.05 | 2 | PE421-48RR | m | Subministrament i instal·lació de distribució de conducte helicoïdal circular de planxa d'acer galvanitzat de 125 mm de diàmetre (s/UNE-EN 1506), de gruix 0,5 mm, muntat superficialment. S'inclou colzes, maneguets, peces ´´T´´, abraçadores o comportes d'accionament manual de diàmetre 125mm, segons plànols i esquemes de projecte. | 36.65 | 60 | 2199
01.14.03.05 | 3 | PEP6-8FVR | u | Boca d'extracció circular en PVC, diàmetre 100 mm, amb orifici central regulable manualment per a equilibrat de cabal, fixada amb cargols a paret o sostre i ajustada a cabals de sortida | 25.39 | 8 | 203.12
01.14.03.05 | 4 | PE421-48RO | m | Subministrament i instal·lació de conducte flexible termoacústic per a instal·lacions de ventilació, diàmetre nominal 102 mm, per ventilació d'extracció de banys i vestidors a baixa i mitja pressió. Incorpora aïllament termoacústic que redueix les pèrdues tèrmiques i atenua el soroll transmès per l'aire, facilitant a més l'adaptació a traçats complexos gràcies al seu disseny flexible. Apte per a muntatge en xarxes de conductes circulars en instal·lacions residencials i terciàries. | 18.61 | 8 | 148.88
|  |  |  | TOTAL |  |  | 3251.65
|  | Obra | 01 | PressupostED193 08 25
|  | Capítol | 14 | INSTAL·LACIONS
|  | Titol 3 | 04 | Baixa Tensió i Telecomunicacions
|  | Capítol (1) | 01 | Quadres, proteccions i línies elèctriques
01.14.04.01 | 1 | PG01-657X | u | Quadre principal per a instal·lació elèctrica provisional d'obra format per 3 caixes de doble aïllament de 270x180x170 mm, tallacircuit de ganiveta, interruptor automàtic magnetotèrmic, interruptor diferencial, comptador d'energia trifàsic, transformador d'intensitat i 6 endolls bipolars (II+T) | 1136.75 | 1 | 1136.75
01.14.04.01 | 2 | PG1D-H9VR | u | Conjunt de protecció i mesura del tipus TMF10 per a subministrament trifàsic individual superior a 15 kW, per a mesura indirecta, potència entre 55 i 111 kW, tensió de 400 V, format per conjunt de caixes modulars de doble aïllament de polièster reforçat amb fibra de vidre de mides totals 630x1260x171 mm, amb base de fusibles (sense incloure els fusibles), sense equip de comptage, sense IGA tetrapolar (4P) de 160 A regulable entre 80 i 160 A i poder de tall de 10 kA, sense protecció diferencial, col·locat superficialment | 639.32 | 1 | 639.32
01.14.04.01 | 3 | PG04-61R1 | Pa | Quadre de comandament i protecció principal de l'escola bressol segons plànols i esquemes unifilar de projecte, per a instal·lació amb 12 circuits, amb interruptor IGA tipus IV/160 A d'intensitat nominal. Inclou interruptors diferencial, de protecció magnetotèrmica a cada circuit, col·locat en caixa de mòduls de material autoextingible, amb porta, encastada, inclou l'obertura de regates i formació de petits encastaments, tubs de PVC segons DN, connexió amb el comptador TMF10 amb conductors de coure H07Z1-K (AS) de 4x50+35 mm2 de secció, i cablejat intern de la caixa amb conductor de coure H07V-R segons secció necessària. Inclou petit material per al seu correcte funcionament. Interruptors diferencials: Interruptor diferencial II/40/30mA: 4 unitats Interruptor diferencial IV/40/30mA: 1 unitats Interruptors subquadres: II/40A: 3 unitats IV/10A: 2 unitats IV/50A: 1 unitat IV/63A: 1 unitat Interruptors magnetotèrmics: II/10A: 4 unitats II/16A: 4 unitats IV/10A: 1 unitat | 3480.15 | 1 | 3480.15
01.14.04.01 | 4 | PG04-61R2 | Pa | Quadre de comandament i protecció secundari per a planta baixa segons plànols i esquemes unifilar de projecte, per a instal·lació amb 5 circuits, amb interruptor general tipus II/40 A d'intensitat nominal. Inclou interruptors diferencials, de protecció magnetotèrmica a cada circuit, col·locat en caixa de cinquanta mòduls de material autoextingible, amb porta, encastada, inclou l'obertura de regates i formació de petits encastaments, tubs de PVC segons DN, connexió amb quadre principal amb conductors de coure H07Z1-K (AS) de 2x10+10mm2 de secció, i cablejat intern de la caixa amb conductor de coure H07V-R segons secció necessària. Inclou petit material per al seu correcte funcionament. Interruptor general II/40A: 1 unitat Interruptors diferencials II/40/30mA: 4 unitats Interruptors magnetotèrmics: II/10A: 10 unitats II/16A: 4 unitats | 1607.49 | 1 | 1607.49
01.14.04.01 | 5 | PG04-61R3 | Pa | Quadre de comandament i protecció secundari per a planta primera segons plànols i esquemes unifilar de projecte, per a instal·lació amb 5 circuits, amb interruptor general tipus II/40 A d'intensitat nominal. Inclou interruptors diferencials, de protecció magnetotèrmica a cada circuit, col·locat en caixa de cinquanta mòduls de material autoextingible, amb porta, encastada, inclou l'obertura de regates i formació de petits encastaments, tubs de PVC segons DN, connexió amb quadre principal amb conductors de coure H07Z1-K (AS) de 2x10+10mm2 de secció, i cablejat intern de la caixa amb conductor de coure H07Z1-K (AS) segons secció necessària. Inclou petit material per al seu correcte funcionament. Interruptor general II/40A: 1 unitat Interruptors diferencials II/40/30mA: 5 unitats Interruptors magnetotèrmics: II/10A: 9 unitats II/16A: 4 unitats | 1580.41 | 1 | 1580.41
01.14.04.01 | 6 | PG04-61R4 | Pa | Quadre de comandament i protecció secundari per a planta primera segons plànols i esquemes unifilar de projecte, per a instal·lació amb 5 circuits, amb interruptor general tipus II/40 A d'intensitat nominal. Inclou interruptors diferencials, de protecció magnetotèrmica a cada circuit, col·locat en caixa de cinquanta mòduls de material autoextingible, amb porta, encastada, inclou l'obertura de regates i formació de petits encastaments, tubs de PVC segons DN, connexió amb quadre principal amb conductors de coure H07Z1-K (AS) de 2x10+10mm2 de secció, i cablejat intern de la caixa amb conductor de coure H07Z1-K (AS) segons secció necessària. Inclou petit material per al seu correcte funcionament. Interruptor general II/40A: 1 unitat Interruptors diferencials II/40/30mA: 5 unitats Interruptors magnetotèrmics: II/10A: 12 unitats II/16A: 3 unitats | 1667.74 | 1 | 1667.74
01.14.04.01 | 7 | PG04-61R5 | Pa | Quadre de comandament i protecció secundari per a cuina segons plànols i esquemes unifilar de projecte, per a instal·lació amb 4 circuits, amb interruptor general tipus IV/50 A d'intensitat nominal. Inclou interruptors diferencials, de protecció magnetotèrmica a cada circuit, col·locat en caixa de cinquanta mòduls de material autoextingible, amb porta, encastada, inclou l'obertura de regates i formació de petits encastaments, tubs de PVC segons DN, connexió amb quadre principal amb conductors de coure H07Z1-K (AS) de 4x10+10mm2 de secció, i cablejat intern de la caixa amb conductor de coure H07Z1-K (AS) segons secció necessària. Inclou petit material per al seu correcte funcionament. Interruptor general IV/50A: 1 unitat Interruptors diferencials: II/40/30mA: 1 unitat IV/40/300mA: 3 unitat Interruptors magnetotèrmics: II/10A: 2 unitats II/16A: 1 unitat II/25A: 1 unitat IV/10A: 1 unitat IV/16A: 1 unitat IV/20A: 2 unitats | 2650.42 | 1 | 2650.42
01.14.04.01 | 8 | PG04-61R6 | Pa | Quadre de comandament i protecció secundari per a sistema de climatització i terra radiant segons plànols i esquemes unifilar de projecte, per a instal·lació amb 6 circuits, amb interruptor general tipus IV/63 A d'intensitat nominal. Inclou interruptors diferencials, de protecció magnetotèrmica a cada circuit, col·locat en caixa de cinquanta mòduls de material autoextingible, amb porta, encastada, inclou l'obertura de regates i formació de petits encastaments, tubs de PVC segons DN, connexió amb quadre principal amb conductors de coure H07Z1-K (AS) de 4x10+10mm2 de secció, i cablejat intern de la caixa amb conductor de coure H07Z1-K (AS) segons secció necessària. Inclou petit material per al seu correcte funcionament. Interruptor general IV/63A: 1 unitat Interruptors diferencials: II/40/30mA: 2 unitats IV/40/30mA: 2 unitats IV/40/300mA: 2 unitat Interruptors magnetotèrmics: II/16A: 6 unitats IV/20A: 2 unitats IV/32A: 2 unitats | 3471.45 | 1 | 3471.45
01.14.04.01 | 9 | PG04-61R7 | Pa | Quadre de comandament i protecció secundari per a sistema de climatització i terra radiant segons plànols i esquemes unifilar de projecte, per a instal·lació amb 6 circuits, amb interruptor general tipus IV/63 A d'intensitat nominal. Inclou interruptors diferencials, de protecció magnetotèrmica a cada circuit, col·locat en caixa de cinquanta mòduls de material autoextingible, amb porta, encastada, inclou l'obertura de regates i formació de petits encastaments, tubs de PVC segons DN, connexió amb quadre principal amb conductors de coure H07Z1-K (AS) de 4x10+10mm2 de secció, i cablejat intern de la caixa amb conductor de coure H07Z1-K (AS) segons secció necessària. Inclou petit material per al seu correcte funcionament. Interruptor general IV/63A: 1 unitat Interruptors diferencials: II/40/30mA: 2 unitats IV/40/30mA: 2 unitats IV/40/300mA: 2 unitat Interruptors magnetotèrmics: II/16A: 6 unitats IV/20A: 2 unitats IV/32A: 2 unitats | 1594.01 | 1 | 1594.01
01.14.04.01 | 10 | EG315324 | m | Cable amb conductor de coure de tensió assignada0,6/1 kV, de designació RZ1-K (AS+), construcció segons norma UNE 211025, tripolar, de secció 3x1,5 mm2, amb coberta del cable de poliolefines, classe de reacció al foc Cca-s1b, d1, a1 segons la norma UNE-EN 50575 amb baixa emissió fums, col·locat en tub, canal o safata | 3.77 | 1755 | 6616.35
01.14.04.01 | 11 | EG315334 | m | Cable amb conductor de coure de tensió assignada0,6/1 kV, de designació RZ1-K (AS+), construcció segons norma UNE 211025, tripolar, de secció 3x2,5 mm2, amb coberta del cable de poliolefines, classe de reacció al foc Cca-s1b, d1, a1 segons la norma UNE-EN 50575 amb baixa emissió fums, col·locat en tub, canal o safata | 4.57 | 1355 | 6192.35
01.14.04.01 | 12 | EG3153R1 | m | Cable amb conductor de coure de tensió assignada0,6/1 kV, de designació RZ1-K (AS+), construcció segons norma UNE 211025, tripolar, de secció 3x4 mm2, amb coberta del cable de poliolefines, classe de reacció al foc Cca-s1b, d1, a1 segons la norma UNE-EN 50575 amb baixa emissió fums, col·locat en tub, canal o safata | 5.9 | 160 | 944
01.14.04.01 | 13 | EG3153R2 | m | Cable amb conductor de coure de tensió assignada0,6/1 kV, de designació RZ1-K (AS+), construcció segons norma UNE 211025, tripolar, de secció 3x6 mm2, amb coberta del cable de poliolefines, classe de reacció al foc Cca-s1b, d1, a1 segons la norma UNE-EN 50575 amb baixa emissió fums, col·locat en tub, canal o safata | 7.94 | 25 | 198.5
01.14.04.01 | 14 | EG3153R3 | m | Cable amb conductor de coure de tensió assignada0,6/1 kV, de designació RZ1-K (AS+), construcció segons norma UNE 211025, tripolar, de secció 3x10 mm2, amb coberta del cable de poliolefines, classe de reacció al foc Cca-s1b, d1, a1 segons la norma UNE-EN 50575 amb baixa emissió fums, col·locat en tub, canal o safata | 10.85 | 40 | 434
01.14.04.01 | 15 | EG3153R4 | m | Cable amb conductor de coure de tensió assignada0,6/1 kV, de designació RZ1-K (AS+), construcció segons norma UNE 211025, tetrapolar, de secció 4x2,5 mm2, amb coberta del cable de poliolefines, classe de reacció al foc Cca-s1b, d1, a1 segons la norma UNE-EN 50575 amb baixa emissió fums, col·locat en tub, canal o safata | 6.03 | 40 | 241.2
01.14.04.01 | 16 | EG3153R5 | m | Cable amb conductor de coure de tensió assignada0,6/1 kV, de designació RZ1-K (AS+), construcció segons norma UNE 211025, tetrapolar, de secció 4x4 mm2, amb coberta del cable de poliolefines, classe de reacció al foc Cca-s1b, d1, a1 segons la norma UNE-EN 50575 amb baixa emissió fums, col·locat en tub, canal o safata | 7.5 | 40 | 300
01.14.04.01 | 17 | EG3153R6 | m | Cable amb conductor de coure de tensió assignada0,6/1 kV, de designació RZ1-K (AS+), construcció segons norma UNE 211025, tetrapolar, de secció 4x6 mm2, amb coberta del cable de poliolefines, classe de reacció al foc Cca-s1b, d1, a1 segons la norma UNE-EN 50575 amb baixa emissió fums, col·locat en tub, canal o safata | 9.81 | 40 | 392.4
01.14.04.01 | 18 | EG3153R7 | m | Cable amb conductor de coure de tensió assignada0,6/1 kV, de designació RZ1-K (AS+), construcció segons norma UNE 211025, tetrapolar, de secció 4x10 mm2, amb coberta del cable de poliolefines, classe de reacció al foc Cca-s1b, d1, a1 segons la norma UNE-EN 50575 amb baixa emissió fums, col·locat en tub, canal o safata | 14.29 | 70 | 1000.3
01.14.04.01 | 19 | EG3153R8 | m | Cable amb conductor de coure de tensió assignada0,6/1 kV, de designació RZ1-K (AS+), construcció segons norma UNE 211025, tetrapolar, de secció 4x16 mm2, amb coberta del cable de poliolefines, classe de reacció al foc Cca-s1b, d1, a1 segons la norma UNE-EN 50575 amb baixa emissió fums, col·locat en tub, canal o safata | 20 | 40 | 800
01.14.04.01 | 20 | EG3153R9 | m | Cable amb conductor de coure de tensió assignada0,6/1 kV, de designació RZ1-K (AS+), construcció segons norma UNE 211025, tetrapolar, de secció 4x50+ 35T mm2, amb coberta del cable de poliolefines, classe de reacció al foc Cca-s1b, d1, a1 segons la norma UNE-EN 50575 amb baixa emissió fums, col·locat en tub, canal o safata | 49.8 | 18 | 896.4
01.14.04.01 | 21 | KG22H515 | m | Tub flexible corrugat de plàstic sense halògens, de 16 mm de diàmetre nominal, aïllant i no propagador de la flama, de baixa emissió de fums i sense emissió de gasos tòxics ni corrosius, resistència a l'impacte de 2 J, resistència a compressió de 320 N i una rigidesa dielèctrica de 2000 V, muntat sobre sostremort | 1.82 | 3170 | 5769.4
01.14.04.01 | 22 | KG22H715 | m | Tub flexible corrugat de plàstic sense halògens, de 20 mm de diàmetre nominal, aïllant i no propagador de la flama, de baixa emissió de fums i sense emissió de gasos tòxics ni corrosius, resistència a l'impacte de 2 J, resistència a compressió de 320 N i una rigidesa dielèctrica de 2000 V, muntat sobre sostremort | 1.95 | 265 | 516.75
01.14.04.01 | 23 | KG22H7R1 | m | Tub flexible corrugat de plàstic sense halògens, de 25 mm de diàmetre nominal, aïllant i no propagador de la flama, de baixa emissió de fums i sense emissió de gasos tòxics ni corrosius, resistència a l'impacte de 2 J, resistència a compressió de 320 N i una rigidesa dielèctrica de 2000 V, muntat sobre sostremort | 2.31 | 40 | 92.4
01.14.04.01 | 24 | KG22H7R2 | m | Tub flexible corrugat de plàstic sense halògens, de 32 mm de diàmetre nominal, aïllant i no propagador de la flama, de baixa emissió de fums i sense emissió de gasos tòxics ni corrosius, resistència a l'impacte de 2 J, resistència a compressió de 320 N i una rigidesa dielèctrica de 2000 V, muntat sobre sostremort | 3.02 | 90 | 271.8
01.14.04.01 | 25 | KG22H7R3 | m | Tub flexible corrugat de plàstic sense halògens, de 50 mm de diàmetre nominal, aïllant i no propagador de la flama, de baixa emissió de fums i sense emissió de gasos tòxics ni corrosius, resistència a l'impacte de 2 J, resistència a compressió de 320 N i una rigidesa dielèctrica de 2000 V, muntat sobre sostremort | 5.45 | 18 | 98.1
01.14.04.01 | 26 | PG2J-4BZH | m | Safata metàl·lica de xapa perforada d'acer galvanitzat sendzimir, d'alçària 60 mm i amplària 500 mm, col·locada suspesa de paraments horitzontals amb elements de suport | 70.95 | 90 | 6385.5
01.14.04.01 | 27 | PG35-DYR3 | m | Partida dalçada de subministrament i instal·lació de canalitzacions i petit material per a la completa instal·lació de la instal·lació elèctrica segons plànols i esquemes annexes a projecte | 668.8 | 100 | 66880
|  |  |  | TOTAL |  |  | 115857.19
|  | Obra | 01 | PressupostED193 08 25
|  | Capítol | 14 | INSTAL·LACIONS
|  | Titol 3 | 04 | Baixa Tensió i Telecomunicacions
|  | Capítol (1) | 02 | Mecanismes i dispositius
01.14.04.02 | 1 | EG7311R1 | u | Interruptor detector de moviment, de tipus universal, per a càrregues resistives de fins a 1000 W de potència i 230 V de tensió d'alimentació, de 10 a 300 s de temps de desconnexió, sensibilitat d'activació de 5 a 120 lux, amb tapa, preu superior, encastat | 61.21 | 42 | 2570.82
01.14.04.02 | 2 | EG8080R1 | u | Subministrament i instal·lació d'interruptor, de tipus universal, bipolar (2P), 10 AX/250 V, amb tecla, preu alt, per a encastar. Inclou caixetí i petit material. | 19.89 | 35 | 696.15
01.14.04.02 | 3 | EG8080R2 | u | Commutador, de tipus universal, unipolar (1P), 10 A/250 V, amb tecla, amb grau de protecció IP-44, preu alt, encastat. Inclou caixetí del mecanisme encastada, en cas necessari. | 21.01 | 22 | 462.22
01.14.04.02 | 4 | EG8080R3 | u | Presa de corrent de tipus universal, bipolar amb presa de terra lateral (2P+T), 16 A 250 V, amb tapa protegida, preu alt , encastada. Inclou caixetí del mecanisme encastada, en cas necessari. | 17.41 | 56 | 974.96
01.14.04.02 | 5 | EG8080R4 | u | Presa de corrent de tipus universal, bipolar amb presa de terra lateral (2P+T), 16 A 250 V, amb tapa protegida, preu alt , encastada. Inclou caixetí del mecanisme encastada, en cas necessari. | 19.48 | 3 | 58.44
01.14.04.02 | 6 | EG7AA121 | u | Programador electrònic astronòmic, amb 1 línia de sortida amb poder de tall de 16A a 230 V, programació diaria i setmanal, interval mínim de programació d'1 min, muntat superficialment o a carril DIN i connectat | 152.62 | 1 | 152.62
|  |  |  | TOTAL |  |  | 4915.21
|  | Obra | 01 | PressupostED193 08 25
|  | Capítol | 14 | INSTAL·LACIONS
|  | Titol 3 | 04 | Baixa Tensió i Telecomunicacions
|  | Capítol (1) | 03 | Enllumenat
01.14.04.03 | 1 | PH21-AZPE | u | Llum decoratiu encastable tipus downlight amb leds amb una vida útil de 50000 h, de forma circular, 19 W de potència, òptica d'alumini especular amb UGR =19, eficàcia lluminosa de 60 lm/W, amb equip elèctric no regulable, aïllament classe II, cos d'alumini i grau de protecció IP20, encastat | 122.25 | 27 | 3300.75
01.14.04.03 | 2 | FHNDADR1 | u | Llum decoratiu amb difusor cilíndric, tipus downlight amb leds amb una vida útil de 50000 h, de forma circular, 60cm, 48 W de potència, òptica d'alumini especular amb UGR =19, eficàcia lluminosa de 100 lm/W, amb equip elèctric regulable DALI, aïllament classe I, cos d'alumini i grau de protecció IP20, encastat | 169.33 | 77 | 13038.41
01.14.04.03 | 3 | FHNDADR2 | u | Llum decoratiu amb difusor clíndric, diàmetre 40cm, tipus downlight amb leds amb una vida útil de 50000 h, de forma circular, 30 W de potència, òptica d'alumini especular amb UGR =19, eficàcia lluminosa de 100 lm/W, amb equip elèctric regulable DALI, aïllament classe I, cos d'alumini i grau de protecció IP20, encastat | 93.4 | 27 | 2521.8
01.14.04.03 | 4 | EH2LMNR0 | u | Llum decoratiu exterior tipus tira LED regulable de 7.5W/m, IP67 semicircular blanc càlid 3500 K, regulació TRIAC, d'ample 12 mm. Inclou petit material d'instal·lació | 68.86 | 18 | 1239.48
01.14.04.03 | 5 | EH2LMNR1 | u | Llum decoratiu encastat tipus tira LED, blanc neutre 4500 K, d'ample 12 mm, de longitud 250 cm, LIPROTEC-ES, ref. LTES2 de la sèrie LIPROTEC-ES de SCHLÜTER SYSTEMS SL o similar | 66.45 | 21.5 | 1428.68
01.14.04.03 | 6 | EH2LMNR2 | u | Llum decoratiu circular i superficials de paret amb llum bombeta amb una vida útil de 50000 h, de forma circular, 48 W de potència, òptica d'alumini especular amb UGR =19, eficàcia lluminosa de 100 lm/W, amb equip elèctric regulable DALI, aïllament classe I, cos d'alumini i grau de protecció IP20, superficial | 153.67 | 12 | 1844.04
01.14.04.03 | 7 | EH13B220 | u | Llumenera decorativa per a línia continua amb òptica d'alumini acabat satinat i difusor de lamel·les d'alumini acabat satinat, nombre de tubs fluorescents 1 de 120cm, tenoclogia LED i diàmetre 26 mm amb una temperatura de color de 3000 ó 4000 K i un grau de rendiment de color Ra=85, de forma rectangular, amb xassís de planxa d'acer galvanitzat en calent pintat blanc, grau de protecció IP 207, muntada superficialment al sostre | 155.51 | 8 | 1244.08
01.14.04.03 | 8 | EH13B3R1 | u | Llumenera decorativa per a línia continua amb òptica d'alumini acabat satinat i difusor de lamel·les d'alumini acabat satinat, nombre de tubs fluorescents 1 de 150cm, tenoclogia LED i diàmetre 26 mm amb una temperatura de color de 3000 ó 4000 K i un grau de rendiment de color Ra=85, de forma rectangular, amb xassís de planxa d'acer galvanitzat en calent pintat blanc, grau de protecció IP 207, muntada superficialment al sostre | 176.21 | 7 | 1233.47
01.14.04.03 | 9 | EH13B2R1 | u | Llumenera decorativa per a línia continua amb òptica d'alumini acabat satinat i difusor de lamel·les d'alumini acabat satinat, nombre de tubs fluorescents 1 de 150cm, tencologia LED i diàmetre 26 mm amb una temperatura de color de 3000 ó 4000 K i un grau de rendiment de color Ra=85, de forma rectangular, amb xassís de planxa d'acer galvanitzat en calent pintat blanc, grau de protecció IP 207, muntada penjant amb cable acer | 184.83 | 66 | 12198.78
01.14.04.03 | 10 | PHB3-I1QN | u | Llumenera estanca amb leds amb una vida útil <= 50000 h, de forma rectangular, de 600 mm de llargària, 20 W de potència, flux lluminós de 2600 lm, amb equip elèctric no regulable, aïllament classe I, cos i difusor de policarbonat i grau de protecció IP65, temperatura de color 4000 K, muntada superficialment | 53.02 | 4 | 212.08
01.14.04.03 | 11 | PHB3-HYSB | u | Llumenera estanca amb leds amb una vida útil <= 50000 h, de forma rectangular, de 1200 mm de llargària, 35 W de potència, flux lluminós de 4600 lm, amb equip elèctric no regulable, aïllament classe I, cos i difusor de policarbonat i grau de protecció IP65, temperatura de color 4000 K, muntada superficialment | 75.22 | 4 | 300.88
01.14.04.03 | 12 | PHB3-I5M4 | u | Llumenera estanca amb leds amb una vida útil <= 50000 h, de forma rectangular, de 1500 mm de llargària, 50 W de potència, flux lluminós de 6500 lm, amb equip elèctric regulable DALI, aïllament classe I, cos i difusor de policarbonat i grau de protecció IP65, temperatura de color 4000 K, muntada superficialment | 122.9 | 6 | 737.4
01.14.04.03 | 13 | PH57-B37F | u | Llum d'emergència amb làmpada led, amb una vida útil de 100000 h, permanent i no estanca amb grau de protecció IP4X, aïllament classe II, amb un flux aproximat de 340 a 370 lm, 1 h d'autonomia, amb funcionament centralitzat de forma rectangular amb difusor i cos de policarbonat, preu alt, col·locat encastat | 146.19 | 3 | 438.57
01.14.04.03 | 14 | PH57-B368 | u | Llum d'emergència amb làmpada led, amb una vida útil de 100000 h, no permanent i estanca amb grau de protecció IP66, aïllament classe II, amb un flux aproximat de 240 a 270 lm, 1 h d'autonomia, de forma rectangular amb difusor i cos de policarbonat, preu alt, col·locat encastat | 133.54 | 75 | 10015.5
01.14.04.03 | 15 | PH53-H9YB | u | Balisa d'emergència circular amb difusor semiocult de policarbonat i cos de zamak, amb LED d'un flux aproximat d'1,5 lumens i 1 hora d'autonomia, 2 làmpades de senyalització tipus LED de color vermell de 230 V a.c. De tensió d'alimentació, amb un grau de protecció IP 44 IK 07, encastada en paraments verticals | 43.89 | 3 | 131.67
01.14.04.03 | 16 | PHN0-6U2E | u | Aplic circular de >300 mm, amb 1 làmpada de tipus fluorescent, de 230 V de tensió d'alimentació, amb cos plàstic, difusor de vidre i marc d'alumini amb visera, grau de protecció IP-63, IK03, muntat superficialment | 83.72 | 6 | 502.32
01.14.04.03 | 17 | EH2LMNR5 | u | Llumenera decorativa penjada, de 120x30 cm, de 44 W de potència de la llumenera, 2800 lm de flux lluminós, protecció IP20, no regulable, muntada superficialment a sostre escala | 145.24 | 1 | 145.24
|  |  |  | TOTAL |  |  | 50533.15
|  | Obra | 01 | PressupostED193 08 25
|  | Capítol | 14 | INSTAL·LACIONS
|  | Titol 3 | 04 | Baixa Tensió i Telecomunicacions
|  | Capítol (1) | 04 | Telecomunicacions
01.14.04.04 | 1 | EG8ZQARR | Pa | Resituació amb desmuntatge i nou muntatge inclòs de rack existent de l'edifici (node central de 80x80). S'inclou també la instal·lació sobre canal, safata vista o tub de protecció de cablejat de xarxa apantallat tipus cat.6 F/UTP per a senyal des d'armari rack central fins a cada punt de treball amb presa de connexió RJ45 inclosa a cada PT (aula, sala, despatx). | 2821.77 | 1 | 2821.77
01.14.04.04 | 2 | EG8ZQAR2 | Pa | Subministre i instal·lació de sistema d'amplificació WIFI en malla, tecnologia TrueMesh amb connexió a router principal, ports de connexió Gigabite, connexió automàtica per connectivitat WAN i/o LAN, xifrat WPA2, perfils familiars, DHCP, IPv6, NAT, VPN, IP estàtica i rediccionament de ports. Instal·lació i posta en marxa completa a instal·lació de dades de l'escola bressol | 1861.6 | 1 | 1861.6
01.14.04.04 | 3 | EP1412R1 | Pa | Partida alçada d'ampliació de la instal·lació de R/TV-SAT existent afegint 12 punts de connexió distribuits segons plànols adjunts de projecte en espais d'aules i sales per plantes. Inclou presa de senyal de R/TV-SAT de derivació única, de tipus universal, amb tapa, de preu alt, encastada; caixes de derivació i cablejat coaxial per a transmissió de dades col·locat en tub per al seu correcte funcionament. | 2066.29 | 1 | 2066.29
01.14.04.04 | 4 | CERTIFXARXA | U | Certificació de punts de xarxa segons ISO 11801 | 12.12 | 30 | 363.6
01.14.04.04 | 5 | EP7ZE161 | u | Regleta d'alimentació fixa, amb 6 bases schucko 2P+T de 16 A i 250 V, i un interruptor bipolar de 16 A, per a armaris rack 19´´, d'1 unitat d'alçària, muntatge horitzontal, fixada mecànicament | 53.15 | 1 | 53.15
01.14.04.04 | 6 | EP74S411 | u | Armari metàl·lic amb bastidor tipus rack 19´´, de 42 unitats d'alçària, de 2000 x 600 x 600 mm (alçària x amplària x fondària), d'1 compartiment, amb 1 porta de vidre securitzat amb pany i clau, amb panells laterals i estructura desmuntable, col·locat | 920.9 | 1 | 920.9
01.14.04.04 | 7 | EP7Z1C58 | u | Panell integrat fix, equipat amb 24 connectors RJ45 categoria 6 U/UTP, per a muntar sobre bastidor rack 19´´, d'1 unitat d'alçària, amb organitzador de cables, fixat mecànicament | 239.35 | 2 | 478.7
01.14.04.04 | 8 | EP7351D2 | u | Presa de senyal de veu i dades, de tipus modular d'1 mòdul estret, amb connector RJ45 simple, categoria 6 U/UTP, amb connexió per desplaçament de l'aïllament, amb tapa, preu mitjà, muntada sobre caixa o bastidor | 14.92 | 30 | 447.6
01.14.04.04 | 9 | EP434670 | m | Cable per a transmissió de dades amb conductor de coure, de 4 parells, categoria 6 U/UTP, aïllament de poliolefina i coberta de poliolefina, de baixa emissió de fums i opacitat reduïda, no propagador de l'incendi segons UNE-EN 50266, col·locat sota tub o canal | 1.79 | 750 | 1342.5
01.14.04.04 | 10 | EP4301MC | u | Cable de xarxa amb conductors de coure, per a alta fidelitat, amb un connector RJ45 a cada extrem , de 0.8 m llargària, de 4 parells de cables, col·locat | 21.21 | 122 | 2587.62
01.14.04.04 | 11 | EGC6MC01 | u | Sistema d'alimentació ininterrompuda SLC-3000-TWIN RT3 B1 + 2 x BATT MOD for SLC-3000 TWIN RT3 // B1 + 1x SNMP Card GX5S CS141MINI-6 | 1690.61 | 1 | 1690.61
01.14.04.04 | 12 | EP7E02MC | u | Commutador (switch) CISCO C9200L-48P-4G + Llicencia DNA Essentials, per armari tipus rack, amb alimentació a 240V, col·locat i connectat inclou llicència | 2829.45 | 2 | 5658.9
|  |  |  | TOTAL |  |  | 20293.24
|  | Obra | 01 | PressupostED193 08 25
|  | Capítol | 14 | INSTAL·LACIONS
|  | Titol 3 | 04 | Baixa Tensió i Telecomunicacions
|  | Capítol (1) | 05 | Parallamps i Posta Terra
01.14.04.05 | 1 | PGD1-E3BR | u | Subministrament i instal·lació de xarxa de connexió a terra amb 6 piquetes d'acer, de 2000 mm de llargària, de d 14,6 mm, amb recobriment de coure de 300 µm i clavades a terra, inclou la caixa estanca de comprovació de PVC col·locada superficialment i conductor de coure nu de 35 mm2 de secció connectat a estructura de l'edifici, quadres elèctrics i TMF10, parallamps i ascensor. Inclou petit material i accessoris pel seu correcte funcionament Material de composició de la partida: 105 m - Conductor de coure nu de 35mm2 6 unitats - Arqueta de connexió KLK model AC-RP-60 6 unitats - Piquetes de Cu de 2000 mm D 14,6mm amb recobriment de coure 300µm 6 unitats - Grapes de connexió amb fonamentació KLK - Pont de comprovació 1 unitat - Compost mineral Quibacsol de 10kg | 1936.44 | 1 | 1936.44
01.14.04.05 | 2 | PM91-HD9C | u | Instal·lació completa de parallamps amb dispositiu d'encebament Ingesco (PDC) no electrònic, muntat en una antena de 6 m d'alçària, amb un radi d'acció de 45 m per a un nivell de protecció tipus III, muntat sobre sòcol, amb baixant amb cable de 30 m, comptador de llamps, protecció amb tub de PVC i protecció final de 2 m amb tub d'acer galvanitzat, piqueta de connexió a terra i punt de comprovació de terres, segons CTE/DB-SUA Materials de composició de la partida: 1 unitat - Parallamps Ingesco PDC 1 unitat - Peça d’adaptació 1 ¼” D20 rodó 1 unitat - Màstil 5,8m D 1 ½” + D 1 ¼” d’acer galvanitzat 2 unitats - Anclatge placa V6 15 D 1 ¼”-2” 1 unitat - Maneguet d’unió “T” 1 unitat - Protector via de xispes per a la conneció de les masies metàl·liques a coberta i per connexió de la xarxa general de posta a terra 1 unitat - Terminal pla de cablejat 35-70mm2 30m Cablejat de coure nu de 50mm2 10 unitats - Abraçadores abatibles M8 per cablejat 50-70mm2 1 unitat - Comptador de llamps CDR-11 1 unitat - Tub d’acer galvanitzat 1 unitat - Placa de senyalització 1 unitat - Arqueta quadrada de PP amb tapa 1 unitat - Barra equipotencial de 3 bornes per arqueta 1 unitat - Connexió tipus C 1 unitat - Compost mineral Quibacsol de 10kg 3 unitats - Maneguet lineal cable-pica 3 unitats - Piques llises de coure de 2 metres D14,2mm (254nm) 1 unitat - Protector d’equipotencialitat per descàrregues de línies SLS-B+C50/1+1 1 unitat - Sistema d’avis de tempestes Previstorm | 3161.62 | 1 | 3161.62
|  |  |  | TOTAL |  |  | 5098.06
|  | Obra | 01 | PressupostED193 08 25
|  | Capítol | 14 | INSTAL·LACIONS
|  | Titol 3 | 04 | Baixa Tensió i Telecomunicacions
|  | Capítol (1) | 06 | Legalització de la instal·lació
01.14.04.06 | 1 | EG4ZU0R1 | Pa | Partida alçada de treballs vinculats a l'augment de potència i legalització elèctrica de Baixa Tensió de la instal·lació elèctrica de l'Escola Bressol Les Figueretes donant compliment a la normativa vigent. | 2878.5 | 1 | 2878.5
|  |  |  | TOTAL |  |  | 2878.5
|  | Obra | 01 | PressupostED193 08 25
|  | Capítol | 14 | INSTAL·LACIONS
|  | Titol 3 | 05 | Instal·lació d'aigua sanitària
|  | Capítol (1) | 01 | Escomesa i tractament d'aigua
01.14.05.01 | 1 | EFB4GKR1 | m | Partida alçada per a modificació d'escomesa existent de la instal·lació d'aigua sanitària de l'escola, inclòs comptador d'aigua per un de superior i grup de pressió en cas necessari. L'escomesa en cas de substitució es realitzarà per una amb tub PP-R63 complint amb la UNE-EN ISO 15875-2. Inclou aïllament tèrmic d'escuma elastomèrica per a canonades de 30mm per l'aigua freda sanitària segons compliment de la IT1.2.4.2 del RITE. En la partida es valora la substitució del comptador existent per un de major diàmetre segons escomesa final i la incorporació/substitució de grup de pressió en funció de la pressió d'entrada i necessaria per a la instal·lació. | 1311.16 | 1 | 1311.16
01.14.05.01 | 2 | EJM1A401 | u | Comptador d'aigua amb emisor d'impulsos de tipus REED, per a aigua freda fins a 40°C, amb una relació impulsos/litre d'1:1, cos de llautó i esfera seca, amb unións roscades de 1/2'' de diàmetre nominal, connectat a una bateria o a un ramal | 442.72 | 1 | 442.72
01.14.05.01 | 3 | PJ64-9FRR | u | Filtre autolimpiant automàtic per agua potable, modelo Cillit Multipur AP BIO DN 65, amb cos de llautó/bronze, malla d'acer inoxidable amb bany de plata (acció bactericida), grau de filtració 50 micres. Inclou capçal de control de neteja per temps o pressió diferencial, conforme a UNE-EN 13443-2, CTE y RD 487/2022. Caudal máx: 14,4 m³/h. Accessoris i petit material inclòs. | 1692.87 | 1 | 1692.87
01.14.05.01 | 4 | PJ61-D6H3 | u | Descalcificador compacte amb comandament volumètric, amb pressió mínima de 2 bar, de cabal 4,5 m3/h, d'1*1/2 i muntat sobre bancada | 1778.19 | 1 | 1778.19
01.14.05.01 | 5 | EJ721103 | u | Mecanisme d'alimentació, per a dipòsit, d'accionament per flotador, amb entrada roscada de 3/4´´, fixat i connectat | 15.02 | 2 | 30.04
01.14.05.01 | 6 | EJ7FU0R1 | u | Subministrament i instal·lació d'acumulador Greenheiss DPI/DI/BC 1000 litres d'acer inoxidable AISI 444 6BAR per a aigua freda per instal·lació de fluxors de 1000 l de capacitat, col·locat en posició vertical i connectat amb pressió necessària pel funcionament de la xarxa. Inclou accessoris i petit material per al seu funcionament | 3524.75 | 1 | 3524.75
01.14.05.01 | 7 | PNX2-6S5B | u | Grup de pressió d'aigua de pressió constant, amb alternància, amb velocitat variable, amb calderí, col·lectors, vàlvules (tall i retenció) per bomba i manòmetre, amb 2 electrobombes de tipus vertical, de diàmetre nominal del col·lector de l'aspiració 1 1/2 ´´, diàmetre nominal del col·lector de la impulsió 2 ´´, motor monofàsic de 230 V i 2,2 kW a 2900 rpm, IP 44, cos d'acer inox.1.4301(AISI 304)/fosa GJL-250(GG25), muntat sobre bancada | 1599.85 | 1 | 1599.85
01.14.05.01 | 8 | PG76-CP46 | u | Variador de freqüència per a control de velocitat del motor, amb entrada monofàsica 230 V i sortida monofàsica 230 V, d'1,1 kW de potència, control amb display led i bus de dades integrat, amb grau de protecció IP 20, muntat superficialment o en quadre, connectat a línies elèctriques i de control i configurat | 360.15 | 1 | 360.15
01.14.05.01 | 9 | EJ7FU0R2 | u | Subministrament i instal·lació de vas d'expansió antiariet de 150 litres connectat a xarxa de fluxors amb valvuleria i elements necessaris per a la seva correcta instal·lació. Inclou accessoris i petit material per al seu funcionament | 918.89 | 1 | 918.89
|  |  |  | TOTAL |  |  | 11658.62
|  | Obra | 01 | PressupostED193 08 25
|  | Capítol | 14 | INSTAL·LACIONS
|  | Titol 3 | 05 | Instal·lació d'aigua sanitària
|  | Capítol (1) | 02 | Tuberies i proteccions
01.14.05.02 | 1 | PFC0-4HYC | m | Tub de Polipropilè-copolímer PP-R a pressió de 16x2,2 mm, sèrie S 3.2 segons UNE-EN ISO 15874-2, soldat, amb grau de dificultat mitjà i col·locat superficialment | 4.85 | 84 | 407.4
01.14.05.02 | 2 | PFC0-4HYE | m | Tub de Polipropilè-copolímer PP-R a pressió de 20x2,8 mm, sèrie S 3.2 segons UNE-EN ISO 15874-2, soldat, amb grau de dificultat mitjà i col·locat superficialment | 5.41 | 352 | 1904.32
01.14.05.02 | 3 | PFC0-4I0U | m | Tub de Polipropilè-copolímer PP-R a pressió de 25x3,5 mm, sèrie S 3.2 segons UNE-EN ISO 15874-2, soldat, amb grau de dificultat mitjà i col·locat superficialment | 6.66 | 56 | 372.96
01.14.05.02 | 4 | PFC0-4I0X | m | Tub de Polipropilè-copolímer PP-R a pressió de 32x4,4 mm, sèrie S 3.2 segons UNE-EN ISO 15874-2, soldat, amb grau de dificultat mitjà i col·locat superficialment | 8.96 | 14 | 125.44
01.14.05.02 | 5 | PFC0-4I11 | m | Tub de Polipropilè-copolímer PP-R a pressió de 40x3,7 mm, sèrie S 5 segons UNE-EN ISO 15874-2, soldat, amb grau de dificultat mitjà i col·locat superficialment | 11 | 206 | 2266
01.14.05.02 | 6 | PFC0-4I14 | m | Tub de Polipropilè-copolímer PP-R a pressió de 50x4,6 mm, sèrie S 5 segons UNE-EN ISO 15874-2, soldat, amb grau de dificultat mitjà i col·locat superficialment | 14.58 | 78 | 1137.24
01.14.05.02 | 7 | PFC0-4I17 | m | Tub de Polipropilè-copolímer PP-R a pressió de 63x5,8 mm, sèrie S 5 segons UNE-EN ISO 15874-2, soldat, amb grau de dificultat mitjà i col·locat superficialment | 18.07 | 57 | 1029.99
01.14.05.02 | 8 | PFQ0-501F0 | m | Aïllament tèrmic d'escuma elastomèrica per a canonades que transporten fluids a temperatura entre -50°C i 105°C, per a tub de diàmetre exterior 18 mm, de 25 mm de gruix, classe de reacció al foc BL-s3, d0 segons norma UNE-EN 13501-1, factor de resistència a la difusió del vapor d'aigua >= 7000 1, col·locat superficialment amb grau de dificultat mitjà. Article: ref. AF-5-018 de la sèrie AF ARMAFLEX de l'empresa ARMACELL IBERIA SL | 19.73 | 16 | 315.68
01.14.05.02 | 9 | PFQ0-501KO | m | Aïllament tèrmic d'escuma elastomèrica per a canonades que transporten fluids a temperatura entre -50°C i 105°C, per a tub de diàmetre exterior 22 mm, de 25 mm de gruix, classe de reacció al foc BL-s3, d0 segons norma UNE-EN 13501-1, factor de resistència a la difusió del vapor d'aigua >= 7000 1, col·locat superficialment amb grau de dificultat mitjà. Article: ref. AF-5-022 de la sèrie AF ARMAFLEX de l'empresa ARMACELL IBERIA SL | 19.99 | 234 | 4677.66
01.14.05.02 | 10 | PFQ0-501PU | m | Aïllament tèrmic d'escuma elastomèrica per a canonades que transporten fluids a temperatura entre -50°C i 105°C, per a tub de diàmetre exterior 28 mm, de 25 mm de gruix, classe de reacció al foc BL-s3, d0 segons norma UNE-EN 13501-1, factor de resistència a la difusió del vapor d'aigua >= 7000 1, col·locat superficialment amb grau de dificultat mitjà. Article: ref. AF-5-028 de la sèrie AF ARMAFLEX de l'empresa ARMACELL IBERIA SL | 23.45 | 18 | 422.1
01.14.05.02 | 11 | PFQ0-501PR | m | Aïllament tèrmic d'escuma elastomèrica per a canonades que transporten fluids a temperatura entre -50°C i 105°C, per a tub de diàmetre exterior 35 mm, de 40 mm de gruix, classe de reacció al foc BL-s3, d0 segons norma UNE-EN 13501-1, factor de resistència a la difusió del vapor d'aigua >= 7000 1, col·locat superficialment amb grau de dificultat mitjà. Article: ref. AF-5-028 de la sèrie AF ARMAFLEX de l'empresa ARMACELL IBERIA SL | 27.34 | 10 | 273.4
01.14.05.02 | 12 | PFQ0-3KAU | m | Aïllament tèrmic d'escuma elastomèrica per a canonades que transporten fluids a temperatura entre -50°C i 105°C, per a tub de diàmetre exterior 18 mm, de 20 mm de gruix, classe de reacció al foc BL-s2, d0 segons norma UNE-EN 13501-1, factor de resistència a la difusió del vapor d'aigua >= 5000 1, col·locat superficialment amb grau de dificultat alt | 12.88 | 68 | 875.84
01.14.05.02 | 13 | PFQ0-3KEC | m | Aïllament tèrmic d'escuma elastomèrica per a canonades que transporten fluids a temperatura entre -50°C i 105°C, per a tub de diàmetre exterior 22 mm, de 20 mm de gruix, classe de reacció al foc BL-s2, d0 segons norma UNE-EN 13501-1, factor de resistència a la difusió del vapor d'aigua >= 5000 1, col·locat superficialment amb grau de dificultat alt | 13.2 | 124 | 1636.8
01.14.05.02 | 14 | PFQ0-3KEE | m | Aïllament tèrmic d'escuma elastomèrica per a canonades que transporten fluids a temperatura entre -50°C i 105°C, per a tub de diàmetre exterior 28 mm, de 20 mm de gruix, classe de reacció al foc BL-s2, d0 segons norma UNE-EN 13501-1, factor de resistència a la difusió del vapor d'aigua >= 5000 1, col·locat superficialment amb grau de dificultat alt | 14.97 | 38 | 568.86
01.14.05.02 | 15 | PFQ0-3KEI | m | Aïllament tèrmic d'escuma elastomèrica per a canonades que transporten fluids a temperatura entre -50°C i 105°C, per a tub de diàmetre exterior 42 mm, de 20 mm de gruix, classe de reacció al foc BL-s2, d0 segons norma UNE-EN 13501-1, factor de resistència a la difusió del vapor d'aigua >= 5000 1, col·locat superficialment amb grau de dificultat alt | 18.57 | 63 | 1169.91
01.14.05.02 | 16 | PFQ0-3KEM | m | Aïllament tèrmic d'escuma elastomèrica per a canonades que transporten fluids a temperatura entre -50°C i 105°C, per a tub de diàmetre exterior 54 mm, de 20 mm de gruix, classe de reacció al foc BL-s2, d0 segons norma UNE-EN 13501-1, factor de resistència a la difusió del vapor d'aigua >= 5000 1, col·locat superficialment amb grau de dificultat alt | 21.55 | 59 | 1271.45
01.14.05.02 | 17 | PFQ0-3KF9 | m | Aïllament tèrmic d'escuma elastomèrica per a canonades que transporten fluids a temperatura entre -50°C i 105°C, per a tub de diàmetre exterior 64 mm, de 32 mm de gruix, classe de reacció al foc BL-s2, d0 segons norma UNE-EN 13501-1, factor de resistència a la difusió del vapor d'aigua >= 7000 1, col·locat superficialment amb grau de dificultat alt | 25.96 | 37 | 960.52
|  |  |  | TOTAL |  |  | 19415.57
|  | Obra | 01 | PressupostED193 08 25
|  | Capítol | 14 | INSTAL·LACIONS
|  | Titol 3 | 05 | Instal·lació d'aigua sanitària
|  | Capítol (1) | 03 | Valvuleria i accessoris
01.14.05.03 | 1 | EN306TRA | u | Subministrament i instal·lació de col·lector d'aigua, d'acer inoxidable 1.4408 (AISI 316), amb 1 entrada 2 1/2´´ i 2 sortides 2 1/2´´ de diàmetre nominal, de 64 bar de PN i preu alt, muntada superficialment. Inclou redutor per a diametres finals 63mm i 32mm per a aigua freda sanitària i aigua de fluxors | 339.51 | 1 | 339.51
01.14.05.03 | 2 | EN306T1R | u | Subministrament i instal·lació de col·lector d'aigua, d'acer inoxidable 1.4408 (AISI 316), amb 1 entrada 2 1/2´´ i 3 sortides de diàmetre nominal 2 1/2´´, de 64 bar de PN i preu alt, muntada superficialment amb accessoris per a sortides finals de: 50mm-63mm-50mm | 512.2 | 1 | 512.2
01.14.05.03 | 3 | EN306T2R | u | Subministrament i instal·lació de col·lector d'aigua, d'acer inoxidable 1.4408 (AISI 316), amb 1 entrada 1 1/4´´ i 3 sortides 1´´ de diàmetre nominal 1 1/2´´, de 64 bar de PN i preu alt, muntada superficialment per a muntatge final: Aigua freda sanitària: PB: 25mm (1´´) PP: 25mm (1´´) PS: 20mm (3/4´´) Aigua calenta sanitària: PB: 25mm (1´´) PP: 20mm (3/4´´) PS: 20mm (3/4´´) Aigua recirculació sanitària: PB: 20mm (3/4´´) PP: 20mm (3/4´´) PS: 20mm (3/4´´) | 494.4 | 3 | 1483.2
01.14.05.03 | 4 | PJ21C-H7S4 | u | Aixeta antirrobatori per a lavabo, temporitzada, amb polsador antirrobatori, per a aigua freda, encastada | 87.26 | 16 | 1396.16
01.14.05.03 | 5 | PJ210-3YK3 | u | Aixeta mescladora per a aigüera, muntada superficialment, de llautó cromat preu alt, amb broc giratori de fosa, amb dues entrades maniguets | 130.51 | 16 | 2088.16
01.14.05.03 | 6 | PJ218-3UBR | u | Aixeta monocomandament temporitzada, mural, muntada superficialment, per a dutxa, de llautó cromat, preu alt, amb dues entrades de 1/2* i sortida de 1/2* | 717.99 | 1 | 717.99
01.14.05.03 | 7 | PJ21B-3D9F | u | Aixeta senzilla per a safareigs, mural, muntada superficialment, de llautó cromat, preu alt, amb aixeta i sortida exterior roscada de 3/4*, incorporades, amb entrada de 1/2* | 43.97 | 5 | 219.85
01.14.05.03 | 8 | EN318AR1 | u | Partida alçada de subministrament i instal·lació de vàlvules antiretorn, buidat de muntants, regulació i equilibrants del sistema, reductors, racors, juntes i elements de connexió de la instal·lació d'aigua freda i calenta sanitària per al seu correcte funcionament | 1237.3 | 1 | 1237.3
01.14.05.03 | 9 | PJ211-3E9C | u | Aixeta de pas, encastada, de llautó cromat, preu alt, amb sortida de 3/4 i entrada de 3/4 | 72.22 | 72 | 5199.84
01.14.05.03 | 10 | PJ211-3E9E | u | Aixeta de pas, encastada, de llautó cromat, preu alt, amb sortida d'1 i entrada de 1 | 75.28 | 6 | 451.68
01.14.05.03 | 11 | EN318A29 | u | Vàlvula de bola manual amb rosca, de dues peces amb pas total, d'acer inoxidable 1.4408 (AISI 316), de diàmetre nominal 1´´1/2, de 64 bar de PN i preu alt, muntada superficialment | 61.77 | 2 | 123.54
01.14.05.03 | 12 | EN318A27 | u | Vàlvula de bola manual amb rosca, de dues peces amb pas total, d'acer inoxidable 1.4408 (AISI 316), de diàmetre nominal 1´´1/2, de 64 bar de PN i preu alt, muntada superficialment | 48.99 | 7 | 342.93
01.14.05.03 | 13 | EN31AA27IC1R | u | Vàlvula de bola manual amb rosca, de dues peces amb pas total, d'acer inoxidable 1.4408 (AISI 316) ref. 60V2C212 de la serie Acer Inoxidable de FILTUBE SA , de diàmetre nominal 2´´, de 64 bar de PN i preu alt, muntada superficialment | 86.12 | 6 | 516.72
01.14.05.03 | 14 | EN31AA27IC4X | u | Vàlvula de bola manual amb rosca, de dues peces amb pas total, d'acer inoxidable 1.4408 (AISI 316) ref. 60V2C212 de la serie Acer Inoxidable de FILTUBE SA , de diàmetre nominal 2´´1/2, de 64 bar de PN i preu alt, muntada superficialment | 145.38 | 7 | 1017.66
01.14.05.03 | 15 | UPRE19400 | u | Suministro y colocación de fluxor de inodoro de fijación sobre muro con cuerpo de latón, modelo PRESTO 1000 E XL, caja de empotrar con protección antioxidante, tapa de acceso en acero inoxidable, dispositivo antisifónico incorporado, pistón intercambiable, entrada y salida macho 3/4´´, caudal 1,2 l/s con regulador de caudal, cierre automático a los 7 + 2s, sin llave de paso, ref. 19400 de la empresa PRESTO IBERICA, funcionando. | 200.69 | 16 | 3211.04
|  |  |  | TOTAL |  |  | 18857.78
|  | Obra | 01 | PressupostED193 08 25
|  | Capítol | 14 | INSTAL·LACIONS
|  | Titol 3 | 05 | Instal·lació d'aigua sanitària
|  | Capítol (1) | 04 | Aerotermia i ACS
01.14.05.04 | 1 | PE22-36R1 | u | Subministrament i instal·lació d'una bomba de calor aerotèrmica compacta amb acumulador per ACS, marca Kosner, model KCA V4.2 190L R290 amb wifi, modbus i contacte on/off inclòs de sèrie. Dipòsit d'acer amb revestiment d'esmalt vitri. Amb ànode de magnesi anticorrosió. Per instal·lació interior de terra, de potència tèrmica bomba de calor 1,43 kW i potència tèrmica resistència elèctrica de suport de 1,64 kW, consum elèctric màxim de 10,5 A i amb dipòsit acumulador de 185 litres. Classe energètica A+. Perfil de càrrega L. Amb mode de funcionament econòmic (només bomba de calor). Alimentació 230V/1 fase/50 HZ. Cabal aire màxim de 350 m³/h i pressió estàtica 10 Pa. Potència sonora màxima 56 dB(A). Diàmetre de conducte daire 160 mm i longitud màxima 5 m. Dimensions netes Ø595 de diàmetre exterior x 1.730 mm d'alçada. Pes net 91 kg. Canonada d'entrada 3/4´´, canonada de sortida 3/4´´ i desguàs 3/4´´. Càrrega de 0,15 kg de gas R290. Inclou accessoris i petit material per al seu correcte funcionament. | 3118.84 | 1 | 3118.84
01.14.05.04 | 2 | PE22-36R2 | u | Subministrament i instal·lació de conductes de polipropilè expandit (trams i colzes de 90º) de diàmetre 160 mm i connexions mascle-femella per a ventilació unitat d'aerotèrmia KCA V4.2 de 190L. Inclou accessoris i petit material per al seu correcte funcionament. Amidament: - 8m conducte circular Kosner EPP160mm - 2 unitats conducte circular Kosner EPP160mm corba 90º | 680.57 | 1 | 680.57
01.14.05.04 | 3 | PE22-36R3 | Pa | Subministrament i instal·lació d'elemets necessaris per a l'alimentació de la unitat d'aerotèrmica Kosner KCA V4.2 segons esquemes de projecte. Inclou: Vàlvules Tuller de palanca HH 3/4´´ (3 unitats) Vàlvules RTuller de palanca HH ´´1´´ (3 unitats) Vàlvules de retenció York 3/4´´ (1 unitat) Vàlvules de retenció York 1´´ (2 unitats) Filtre aigua Y doble malla 1´´ (1 unitat) Manòmetre 10 bar (1 unitat) Termòmetre 120ºC (1 unitat) Vàlvula seguretat 3/4´´ 7 kgs (1 unitat) Comptador Tagus AFS 20mm 3/4 L115mm+Verif R80 (1 unitat) Racor comptador 3/4´´ x 1 (2 unitats) | 335.01 | 1 | 335.01
01.14.05.04 | 4 | PE22-36R4 | Pa | Submininstrament i instal·lació de termo elèctric d'acumulació i elements accessoris per al seu funcionament segons esquemes. Termo elècrtic model CEB 50l, fixació mural vertical o de sostre (possibilitat d'instal·lar-lo a terra sobre peus de 300mm d'alçada no subministrats). IP 25. Amb una potència nominal 1200 W, intensitat a 230V monofàsic 5,2A, temps d'escalfament real 2h 26 min. quantitat d'acs a 40°C -l, coeficient de pèrdues tèrmiques 0,66 W/K. Preparat per a una alimentació monofàsica de 240V. Kit de conversió ´´Easytri´´ opcional per a alimentació trifàsica de 400V. Cuba esmaltada amb una vida útil fins a dues vegades més gran que la d'un termo d'aigua clàssic. Resistència elèctrica és teatita inserida en una beina esmaltada, accessible sense necessitat de buidar el termo. Inclou termòstat electrònic ajustable amb precisió entre 50 i 65°C amb testimoni d'escalfament. Aïllament d?escuma de poliuretà injectada (0% CFC). Embolcall de xapa d'acer lacada blanca. Dimensions: ø505, alçada 570mm. Pes de 22kg. Inclou ecotaxa de residus de l'aparell. Els elements de la partida a instal·lar segons esquemes són: Termo CEB 50L (1 unitat) Kit vàlvula de seguretat i connexió (1 unitat) Vàlvula Tuller palanca HH 3/4´´ (2 unitats) Vàlvula Tuller palanca HH 1´´ (1 unitat) Vàlvula retenció York 1´´ (1 unitat) Vas expansió ACS WAFT 10bar 24L 3/4 AMR (1 unitat) Vàlvula esfera 3 vies tipus L 3/4´´ (1 unitat) | 1100.14 | 1 | 1100.14
01.14.05.04 | 5 | PE22-36R5 | Pa | Submininstrament i instal·lació de partida per a recirculació d'aigua calenta sanitària formada per: Bomba WIL ACS STAR Z Nova-T 140mm entre ràcors 1/2 1x230 (1 unitat) Joc ràcors WIL G1XR11/2-Ø15mm llautó (1 unitat) Vàlvula Tuller palanca HH 3/4´´ (2 unitats) Vàlvula Tuller palanca HH 1´´ (1 unitat) Vàlvula retenció York 1´´ (1 unitat) Manòmetre 6bar 1/4 (1 unitat) Vàlvula Tuller papallona M-H 3/8 PN50 (3 unitats) | 952.11 | 1 | 952.11
01.14.05.04 | 6 | PE22-36R6 | u | Submininstrament i instal·lació de vàlvula mescladora termostàtica 1 H | 117.24 | 1 | 117.24
|  |  |  | TOTAL |  |  | 6303.91
|  | Obra | 01 | PressupostED193 08 25
|  | Capítol | 14 | INSTAL·LACIONS
|  | Titol 3 | 06 | Instal·lació Solar FV
|  | Capítol (1) | 01 | Panells FV
01.14.06.01 | 1 | PGE5-14R1R | u | Subministrament i instal·lació de panell JA FV 600WP bifacial Ntype Topcon, mòdul fotovoltaic monocristal·lí per a instal·lació aïllada/connexió a xarxa, potència de pic 600 Wp, amb marc d'alumini anoditzat, protecció amb vidre trempat, caixa de connexió, precablejat amb connectors especials, amb una eficiència mínima del 20%, amb estructura de suport per a 1 mòdul fotovoltaic en posició horitzontal o vertical, de perfils d'alumini extruït, amb inclinació de fins a 60º, per a col·locar sobre teulada inclinada, muntat i connectat | 216.09 | 25 | 5402.25
01.14.06.01 | 2 | PGE5-14R2R | u | Subministrament i instal·lació de clip de drenatge d'aigua, color negre, longitud 68mm per marc de mòdul 30/35mm; per evitar estancaments d'aigua i acumulació de bruticia | 7.28 | 3 | 21.84
01.14.06.01 | 3 | PGE7-J0R2 | u | Kit de monitorització i control CCA+TAP, pasarel·la de registre de dades i comunicacions comptacta, comunicació entre inversors, TAP, TS4 i plataforma Tigo Energy Intelligence | 307.55 | 1 | 307.55
01.14.06.01 | 4 | PGE7-J0R3 | u | Subministrament i instal·lació d'interruptor de seguretat per a Bombers Telergon CRS Firefighter 3 Strings, amb interruptor d'aïllament amb certificació TUV,CE, CB, SAA, vàlvula de ventilació impermeable i sensor de temperatura incorporat. Inclou petit material i accessoris per la seva comperta instal·lació | 671.48 | 1 | 671.48
01.14.06.01 | 5 | PGE7-J0R4 | u | Subministrament i instal·lació de sonda de radiació Circuitor CIR EX0130 SEVEN-GTIFV, temperatura ambient i temperatura de mòdul fotovoltaic. Comunicación por RS 485- Modbus RTU. Instal·lació i funcionament amb accessoris i petit material | 712.53 | 1 | 712.53
|  |  |  | TOTAL |  |  | 7115.65
|  | Obra | 01 | PressupostED193 08 25
|  | Capítol | 14 | INSTAL·LACIONS
|  | Titol 3 | 06 | Instal·lació Solar FV
|  | Capítol (1) | 02 | Estructura
01.14.06.02 | 1 | PGEQA-14FR1 | u | Estructura de perfils continus d'alumini per a suport i subjecció de mòduls fotovoltaics Bultmeier coplanar de 4 mòduls 30-50mm <2280X1140 per a cobertes inclinades de teules, disposició coplanar, fixació a la coberta amb accessoris salva-teules o amb cargols especials amb junts d'estanquitat d'EPDM per a evitar filtracions d'aigua, disposició dels mòduls en 1 filera, apte per a col·locar 1 mòdul fotovoltaic en posició vertical de 2400x1350 mm com a màxim, perfils d'alumini natural de designació EN AW 6005A segons norma UNE-EN 573-3 i cargols d'acer inoxidable A2-70, compliment de càrrega de vent segons CTE, fixada mecànicament | 254.22 | 1 | 254.22
01.14.06.02 | 2 | PGEQA-14FR2 | u | Estructura de perfils continus d'alumini per a suport i subjecció de mòduls fotovoltaics Bultmeier coplanar de 3 mòduls 30-50mm <2280X1140 per a cobertes inclinades de teules, disposició coplanar, fixació a la coberta amb accessoris salva-teules o amb cargols especials amb junts d'estanquitat d'EPDM per a evitar filtracions d'aigua, disposició dels mòduls en 1 filera, apte per a col·locar 1 mòdul fotovoltaic en posició vertical de 2400x1350 mm com a màxim, perfils d'alumini natural de designació EN AW 6005A segons norma UNE-EN 573-3 i cargols d'acer inoxidable A2-70, compliment de càrrega de vent segons CTE, fixada mecànicament | 207.9 | 7 | 1455.3
01.14.06.02 | 3 | PGEQA-14FR3 | u | Subministrament i instal·lació d'elements d'unió Bultmeier P26, entre perfils P26 de diferents kits i grapes intermitges G6 P26/P36A/P13A. Inclou cargols autorroscants per a fixació | 9.15 | 10 | 91.5
|  |  |  | TOTAL |  |  | 1801.02
|  | Obra | 01 | PressupostED193 08 25
|  | Capítol | 14 | INSTAL·LACIONS
|  | Titol 3 | 06 | Instal·lació Solar FV
|  | Capítol (1) | 03 | Costat Continua - DC
01.14.06.03 | 1 | PGEA-J0R1 | u | Subministrament i instal·lació de connector Multicontact MC4 femella per a connexió ràpida, segura, estanca i hermètica de mòduls solars fotovoltàics per a cablejat solar de 4-6mm² | 11.18 | 4 | 44.72
01.14.06.03 | 2 | PGEA-J0R2 | u | Subministrament i instal·lació de connector Multicontact MC4 mascle per a connexió ràpida, segura, estanca i hermètica de mòduls solars fotovoltàics per a cablejat solar de 4-6mm² | 10.43 | 4 | 41.72
01.14.06.03 | 3 | PGEA-J0R3 | u | Suministrament i instal·lació de quadre SOLVER de protecció DC per instal·lacions fotovoltàiques de connexió a xarxa sense monitorització. Entrades independents, sortides independents. Protecció de 2 string amb bases portafusibles i fusibles de 15A gPV 1000Vdc en ambdos pols.Amb protecció contra sobretensions transitòries tipus 2 fins a 1000Vdc. Muntant en caixa ABB Mistral IP65 de 12 mòduls. Entrades i sortides amb prensaestopes M16. Complet, muntat, cablejat i rotulat. Inclòs accessoris, petit material, ma d'obra d'instal·lacions i proves. | 334.01 | 1 | 334.01
|  |  |  | TOTAL |  |  | 420.45
|  | Obra | 01 | PressupostED193 08 25
|  | Capítol | 14 | INSTAL·LACIONS
|  | Titol 3 | 06 | Instal·lació Solar FV
|  | Capítol (1) | 04 | Inversor
01.14.06.04 | 1 | PGE2-12F1R | u | Inversor de connexió a xarxa GREENHEISS model GH-IT 15 2M ADVANCED trifàsic. Potència nominal: 15kW. Potència màxima dentrada: 22,5kW. Número de MPPT:2. Número d'entrades per MPPT: 2. Tensió màxima d'entrada: 1100V. Rang de tensió MPPT: 180-1000V. Corrent màxim per entrada: 16A. Corrent màxim per MPPT: 32A. Eficiència: 98,8%. Grau de protecció IP65. Dimensions: 409x558x234mm. Pes: 23,7kg. Inclosos connectors MC4 per a la connexió amb la cadena de mòduls, amb proteccions incorporades contra protecció sortida, per a col·locació mural, col·locat | 1968.89 | 1 | 1968.89
|  |  |  | TOTAL |  |  | 1968.89
|  | Obra | 01 | PressupostED193 08 25
|  | Capítol | 14 | INSTAL·LACIONS
|  | Titol 3 | 06 | Instal·lació Solar FV
|  | Capítol (1) | 05 | Costat Alterna - AC
01.14.06.05 | 1 | PGEA-C0R1 | u | Subministrament i instal·lació de quadre SOLVER protecció AC per a inversor trifàsic de 15KW. Caixa de superfície de dimensions 302X418X151mm, amb porta transparent i grau de protecció IP65. Automàtic 4x25A amb poder de tall 6/10KA. Diferencial 4x25A/300mA classe A. Protector de sobretensions transitòries tipus 2. Preparat per cable d'entrada i sortida fins a 16mm2. Complet, muntat, cablejat sense bornes, trencat costat i marcatge CE. | 483.99 | 1 | 483.99
01.14.06.05 | 2 | PGEA-C0R2 | u | Subministrament i instal·lació de sistema de monitorització 24 hores ADVANCE GREENHEISS per a inversors trifàsics GH-IT. Permet realitzar la funcio de sistema antivertit i monitoritzacio en temps real de les instal·lacions fotovoltaiques. Inclou mesurador de mesura directa fins a 65A i mòdul Wifi que permet la connexió al portal de monitoratge. Inclou petit material per a la seva correcta instal·lació | 417.28 | 1 | 417.28
|  |  |  | TOTAL |  |  | 901.27
|  | Obra | 01 | PressupostED193 08 25
|  | Capítol | 14 | INSTAL·LACIONS
|  | Titol 3 | 06 | Instal·lació Solar FV
|  | Capítol (1) | 06 | Cablejat
01.14.06.06 | 1 | PG35-DYJ1 | m | Cable unipolar SOLAR 1X6mm VERMELL, especialment dissenyat per a instal·lacions solars fotovoltaiques interiors i exteriors, industrials, agrícoles, fixes o mòbils (amb seguidors). Instal·lats en safates, conductes i equips | 3.58 | 100 | 358
01.14.06.06 | 2 | PG35-DYR1 | m | Cable unipolar SOLAR 1X6mm NEGRE, especialment dissenyat per a instal·lacions solars fotovoltaiques interiors i exteriors, industrials, agrícoles, fixes o mòbils (amb seguidors). Instal·lats en safates, conductes i equips | 3.58 | 100 | 358
01.14.06.06 | 3 | PG35-DYR2 | m | Partida dalçada de subministrament i instal·lació de cablejat de comunicacions, canalitzacions i petit material per a la completa instal·lació de la instal·lació solar FV segons plànols i esquemes annexes a projecte | 440.64 | 1 | 440.64
|  |  |  | TOTAL |  |  | 1156.64
|  | Obra | 01 | PressupostED193 08 25
|  | Capítol | 14 | INSTAL·LACIONS
|  | Titol 3 | 06 | Instal·lació Solar FV
|  | Capítol (1) | 07 | Legalització de la instal·lació
01.14.06.07 | 1 | EG4ZU0R3 | Pa | Partida alçada de treballs vinculats a la legalització de la instal·lació solar fotovoltaica de l'Escola Bressol Les Figueretes donant compliment a la normativa vigent. | 2424 | 1 | 2424
|  |  |  | TOTAL |  |  | 2424
|  | Obra | 01 | PressupostED193 08 25
|  | Capítol | 14 | INSTAL·LACIONS
|  | Titol 3 | 07 | Cuina
|  | Capítol (1) | 01 | Extracció cuina
01.14.07.01 | 1 | PEM0-BGXR | u | Caixa amb ventilador axial Sodeca CJTHT/PLUS-45-4T-0.75 o similiar, de 7000 a 8000 m3/h de cabal màxim, motor trifàsic de 400 V de 4 pols i 0,55 kW de potència a 1450 rpm, amb una classe d'eficiència energètica IE2, segons REGLAMENTO (CE) 640/2009, IP 55, ventilador de 450 mm de diàmetre amb pales d'alumini i caixa d'acer galvanitzat amb aïllament, apte per a col·locar en zona de risc de 400ºC/2h, d'acord amb UNE-EN 12101-3, col.locada a campana de cuina industrial | 1445.15 | 1 | 1445.15
01.14.07.01 | 2 | PE421-48WE | m | Conducte llis circular de planxa d'acer galvanitzat de 400 mm de diàmetre (s/UNE-EN 1506), de gruix 0,8 mm, autoconnectable, muntat superficialment, amb peces i accessoris per a la seva connexió des de campana fins a exterior de coberta | 90.22 | 14 | 1263.08
01.14.07.01 | 3 | PE40-60IT | u | Barret de xemeneia giratori de planxa d'acer galvanitzat, de 400 mm, col·locat amb fixacions mecàniques | 156.71 | 1 | 156.71
01.14.07.01 | 4 | PG76-CP3O | u | Variador de freqüència per a control de velocitat del motor, amb entrada trifàsica 400 V i sortida trifàsica 400 V, de 2,2 kW de potència, control amb display led i bus de dades integrat, amb grau de protecció IP 20, muntat superficialment o en quadre, connectat a línies elèctriques i de control i configurat | 433.66 | 1 | 433.66
|  |  |  | TOTAL |  |  | 3298.6
|  | Obra | 01 | PressupostED193 08 25
|  | Capítol | 14 | INSTAL·LACIONS
|  | Titol 3 | 07 | Cuina
|  | Capítol (1) | 02 | Instal·lació de gas
01.14.07.02 | 1 | PK01-61R1 | Pa | Revisió de l'escomesa existent, inclòs muntant i comptador existent amb filtres, manòmetre i regulador de pressió; fins a clau de pas abonat amb tub de coure semidur de DN 28 mm, de gruix 1 mm, soldat per capil·laritat, amb grau de dificultat mitjà. Revisar instal·lació i en cas necesari modificar per tal de donar compliment a la normativa. | 200.56 | 1 | 200.56
01.14.07.02 | 2 | PK70-HA32 | u | Vàlvula de pas de gas de 20 mm de DN, amb connexió rosca gas femella G 1/4'' i junt pla mascle G 1'', amb obturador esfèric, segons norma UNE 60708 | 18.38 | 3 | 55.14
01.14.07.02 | 3 | PKK0-6SCI | u | Reixeta de ventilació estampada alumini de 30x30 cm, fixada mecànicament | 21.58 | 2 | 43.16
01.14.07.02 | 4 | PK2B-DYVB | u | Vàlvula de seguretat d'interrupció, embridada, de 40 mm de diàmetre nominal, 0,065 a 0,17 bar de pressió, muntada entre tubs | 677.73 | 1 | 677.73
|  |  |  | TOTAL |  |  | 976.59
|  | Obra | 01 | PressupostED193 08 25
|  | Capítol | 14 | INSTAL·LACIONS
|  | Titol 3 | 08 | Sistema anti intrusió
01.14.08 | 1 | PMD6-H7LP | u | Central d'intrusió en caixa metàl·lica per a sistema integrat de seguretat, de 8 zones ampliable a 64, possibilitat de fins a 8 particions, sortides en placa per a sirena exterior, sirena interior, llum estroboscòpica i relé progamable, configurable mitjançant port USB, amb transmisor telefònic integrat i connexió TCP/IP, soporta IP dinàmica i DNS, alimentació 230V, inclosa una bateria de plom estanca de 12 Vcc i 7,2 A, amb teclat display LCD de 2 línies de 16 caràcters, amb grau de seguretat 2 segons UNE-EN 50131-1, instal·lada | 845.95 | 1 | 845.95
01.14.08 | 2 | PMD1-H7LZ | m | Conductor blindat i apantallat, de 4 x 1 mm2 i col·locat en tub | 1.63 | 325 | 529.75
01.14.08 | 3 | PMD2-4VBR | u | Contacte magnètic de gran potència cablejat, cos de poliamida, per a muntatge en portes i terra, interruptor reed totalment encapsulat en ampolla de poliuretà, obertura màxima operativa 34 mm, amb contacte NC d'alarma i tamper, inclòs cable de 4 fils de 2 m de llargària, grau de protecció IP 67 i amb certificat de grau 3 segons UNE-EN 50131-2-6, col·locat | 95.93 | 10 | 959.3
01.14.08 | 4 | PMD7-H7KX | u | Sirena per a instal·lació de seguretat, per a ús interior, fabricació en plàstic ABS, d'1 to, sortida acústica de 101 dB a 1 m de distància, alimentació 12 Vcc, amb grau de seguretat 2 segons UNE-EN 50131-4, grau de protecció IP 315, col·locada | 77.01 | 1 | 77.01
01.14.08 | 5 | PMD7-H7L1 | u | Sirena per a instal·lació de seguretat, per a ús exterior, fabricació en policarbonat, d'1 to i flash de color ambre o blau, sortida acústica de 114 dB a 1 m de distància, alimentació 12 Vcc i autoalimentació amb bateria de NI-Cd de 10,8 V i 280 mAh, amb tamper de carcassa i de paret, grau de protecció IP 55, col·locada | 143.14 | 1 | 143.14
01.14.08 | 6 | PMD9-TRX | u | Transmissor d'alarmes per comunicació bidireccional GPRS per a centrals de grau 2 compatible amb el model de central. | 194.65 | 1 | 194.65
|  |  |  | TOTAL |  |  | 2749.8
|  | Obra | 01 | PressupostED193 08 25
|  | Capítol | 14 | INSTAL·LACIONS
|  | Titol 3 | 09 | Equipament lampisteria
01.14.09 | 1 | PJ40-HA2A | u | Barra per a tovallola, d'acer inoxidable, de secció quadrada de 18 mm, de 40 mm de fondària i 600 mm de llargària, col·locat amb fixacions mecàniques | 30.07 | 3 | 90.21
01.14.09 | 2 | PJ41-HA1S | u | Barra mural doble abatible per a bany adaptat, de 800 mm de llargària i 35 mm de D, de tub d'alumini recobert de niló, col·locat amb fixacions mecàniques | 309.04 | 3 | 927.12
01.14.09 | 3 | PJ42-HA1L | u | Dispensador de paper en rotlle per a eixugamans, de dimensions 290 x 310 x 190 mm, col·locat amb fixacions mecàniques | 155.81 | 11 | 1713.91
01.14.09 | 4 | PJ43-HA1G | u | Dosificador de sabó de llautó cromat, dipòsit i pistó d'una peça, de 150 mm d'alçària per 80 mm de diàmetre i capacitat 500 c.c., col·locat amb fixacions mecàniques | 86.65 | 3 | 259.95
01.14.09 | 5 | PJ40-HA23 | u | Porta-rotlles de paper higiènic d'acer inoxidable amb tapa, de dimensions 68 x 131 x 150 mm, col·locat amb fixacions mecàniques | 22.3 | 3 | 66.9
01.14.09 | 6 | PJ11C-BABY | u | Pack inodoro infantil colección Baby, de ROCA, compuesto por taza infantil con salida vertical para tanque alto, empotrable o fluxor, y aro para taza infantil Baby. Para su instalación es necesario completar el pack con un sistema de instalación Roca compatible (cisterna alta o cisterna empotrada). | 268.73 | 11 | 2956.03
01.14.09 | 7 | PJ11C-GAP | u | Inodor de porcellana esmaltada model GAP, de sortida vertical, amb seient i tapa, cisterna i mecanismes de descàrrega i alimentació incorporats, de color blanc, preu mitjà, col·locat sobre el paviment i connectat a la xarxa d'evacuació | 332.56 | 3 | 997.68
01.14.09 | 8 | PJ117-DEBA | u | Lavabo de porcelana mural, colección Debba/Optica de ROCA, dimensiones (Ln x An x Al) 650x480x150 mm y peso 19,58kg, acabado blanco, agujeros para grifería: 1 practicado en el centro, 2 insinuados a los lados. Con rebosadero. Conjunto de fijaciones incluido. Juego de desagüe, sifón y grifería no incluidos, para instalación mural. | 122.63 | 12 | 1471.56
01.14.09 | 9 | PJ117-ACC6 | u | Lavabo mural, colección Access de ROCA, dimensiones (Ln x An x Al) 600x450x200 mm y peso 24,08kg, acabado blanco. Sin agujeros para grifería, sin rebosadero. Incluye conjunto de fijaciones, desagüe y sifón. Para instalación mural. Grifería no incluida. | 158.99 | 1 | 158.99
01.14.09 | 10 | PJ117-ACC1 | u | Lavabo mural, colección Access de ROCA, dimensiones (Ln x An x Al) 1000x450x200 mm y peso 37,4kg, acabado blanco. Sin agujeros para grifería, sin rebosadero. Incluye conjunto de fijaciones, desagüe y sifón. Para instalación mural. Grifería no incluida. | 310.49 | 9 | 2794.41
01.14.09 | 11 | PJ117-SELE | u | Lavabo de porcelana encimera o bajo encimera colección Neo Selene de ROCA, dimensiones (Ln x An x Al) 510x395x180 mm y peso 10,38 kg, acabado blanco. No incluye grifería. | 153.94 | 11 | 1693.34
01.14.09 | 12 | UPRE70810PG | u | Suministro y colocación de columna con grifo monomando mezclador gerontológico, modelo PRESTO INDUSTRIAL, ref. 70810PG de la empresa PRESTO IBERICA, para montaje sobre repisa, con rociador y mandos ergonómicos, columna de 1.000 mm, grifo ducha con regulación de chorro, mecanismo antichoque, cierre que evita los golpes de ariete, brazo flexible de 1.000 mm, resorte de acero inoxidable y soporte de fijación ajustable. | 673.07 | 1 | 673.07
01.14.09 | 13 | UPRE23630 | u | Suministro y colocación de grifo temporizado mezclador, para lavabo individual y accionamiento por pedal instalado en suelo, modelo PRESTO 630, ref. 23630 de la empresa PRESTO IBERICA, colocado roscado, totalmente equipado, instalado y funcionando. | 269.79 | 1 | 269.79
01.14.09 | 14 | UPEQ81492PG | u | Suministro y colocación de grifo mezclador gerontológico instalación repisa para lavabo ref. 81492PG, de la marca PRESTOEQUIP, con cuerpo de latón cromado, cartucho sellado mezclador con discos cerámicos de diámetro de 40 mm, suministrado con latiguillos flexibles de 3/8 y longutid 35 cm, instalado y funcionando. | 127.3 | 3 | 381.9
01.14.09 | 15 | UPRE65110 | u | Suministro y colocación de grifo temporizado de un agua de 1/2´´ de diámetro, para instalación sobre repisa con cuerpo y pulsador en acero inoxidable, modelo PRESTO NEO INOX LI agua fría, ref. 65110 de la empresa PRESTO IBERICA, caudal 3 l/min, cierre automático a los 7 segundos, colocado roscado, totalmente equipado, instalado y funcionando. | 150.21 | 19 | 2853.99
01.14.09 | 16 | UPRE10601 | u | Suministro y colocación de grifo temporizado de un agua de 1/2´´ de diámetro, para lavabo individual y fijación sobre repisa, modelo PRESTO 605 ECO PN 77% de ahorro de agua, ref. 10601 de la empresa PRESTO IBERICA, colocado roscado, totalmente equipado, instalado y funcionando. | 124.13 | 11 | 1365.43
01.14.09 | 17 | UPRE23970 | u | Suministro y colocación de grifo mezclador, para lavabo individual y accionamiento por pedal en suelo, modelo PRESTO 570 suelo, ref. 23970 de la empresa PRESTO IBERICA, con cuerpo y pedal antideslizante en latón, con latiguillos flexibles de 1/2´´ y válvulas antirretorno y juntas filtro, caudal 10 l/min., colocado roscado, totalmente equipado, instalado y funcionando. | 205.96 | 1 | 205.96
01.14.09 | 18 | UPRE11132 | u | Suministro y colocación de grifo temporizado ecológico mezclador, para lavabo individual y fijación sobre repisa, modelo PRESTO XT-LM ECO PA, ref. 11132 de la empresa PRESTO IBERICA, con regulador de caudal de 2 l/min y perlizador, Ahorro de agua 77%, cierre automático a los 10 s., colocado roscado, totalmente equipado, instalado y funcionando | 287.06 | 2 | 574.12
01.14.09 | 19 | PJ181-3DYW | u | Aigüera de planxa d'acer inoxidable amb una pica circular, de 50 a 60 cm de llargària, acabat brillant, preu alt, encastada a un taulell de cuina | 105.67 | 2 | 211.34
01.14.09 | 20 | PJ181-BABY | u | Banyera per a nadons model BABY de la marca UNISAN, de 100 cm de llargària, acabat brillant, preu alt, encastada a un taulell de cuina totalment instal·lada. | 279.27 | 1 | 279.27
|  |  |  | TOTAL |  |  | 19944.97
|  | Obra | 01 | PressupostED193 08 25
|  | Capítol | 14 | INSTAL·LACIONS
|  | Titol 3 | 10 | Evacuació aigües
|  | Capítol (1) | 01 | SANEJAMENT
01.14.10.01 | 1 | PD1A-F11I | m | Desguàs d'aparell sanitari amb tub de PVC-U de paret massissa, àrea d'aplicació B segons norma UNE-EN 1329-1, classe de reacció al foc B-s1, d0 segons norma UNE-EN 13501-1, de DN 40 mm, fins a baixant, caixa o clavegueró | 20 | 36.9 | 738
01.14.10.01 | 2 | PD1A-F11J | m | Desguàs d'aparell sanitari amb tub de PVC-U de paret massissa, àrea d'aplicació B segons norma UNE-EN 1329-1, classe de reacció al foc B-s1, d0 segons norma UNE-EN 13501-1, de DN 50 mm, fins a baixant, caixa o clavegueró | 21.19 | 18.25 | 386.72
01.14.10.01 | 3 | PD1A-F11G | m | Desguàs d'aparell sanitari amb tub de PVC-U de paret massissa, àrea d'aplicació B segons norma UNE-EN 1329-1, classe de reacció al foc B-s1, d0 segons norma UNE-EN 13501-1, de DN 90 mm, fins a baixant, caixa o clavegueró | 25.85 | 3.15 | 81.43
01.14.10.01 | 4 | PD1A-F11H | m | Desguàs d'aparell sanitari amb tub de PVC-U de paret massissa, àrea d'aplicació B segons norma UNE-EN 1329-1, classe de reacció al foc B-s1, d0 segons norma UNE-EN 13501-1, de DN 110 mm, fins a baixant, caixa o clavegueró | 30.71 | 65.33 | 2006.28
01.14.10.01 | 5 | PD1A-F11F | m | Desguàs d'aparell sanitari amb tub de PVC-U de paret massissa, àrea d'aplicació B segons norma UNE-EN 1329-1, classe de reacció al foc B-s1, d0 segons norma UNE-EN 13501-1, de DN 125 mm, fins a baixant, caixa o clavegueró | 34.2 | 10.6 | 362.52
01.14.10.01 | 6 | PD7E-49BA | m | Clavegueró amb tub de PVC-U de paret massissa, àrea aplicació B segons norma UNE-EN 1329-1, de DN 125 mm, penjat al sostre | 40.91 | 0 | 0
01.14.10.01 | 7 | PD7E-49AU | m | Clavegueró amb tub de PVC-U de paret massissa, àrea aplicació B segons norma UNE-EN 1329-1, de DN 200 mm, penjat al sostre | 61.82 | 91 | 5625.62
01.14.10.01 | 8 | PD54-10O5J | u | Bonera sifònica d'acer inoxidable de 180 a 240 mm de costat, amb sortida vertical de 50 a 100 mm de diàmetre nominal, amb tapa plana o de registre d'acer, per a una càrrega classe K 3, col·locada fixacions mecàniques | 108.57 | 2 | 217.14
01.14.10.01 | 9 | PD18-8D5Q | m | Baixant de tub de PVC-U de paret massissa, àrea d'aplicació B segons norma UNE-EN 1329-1, de DN 110 mm, classe de reacció al foc B-s1, d0 segons norma UNE-EN 13501-1, incloses les peces especials i fixat mecànicament amb brides | 27.8 | 12.2 | 339.16
01.14.10.01 | 10 | PD18-8D5P | m | Baixant de tub de PVC-U de paret massissa, àrea d'aplicació B segons norma UNE-EN 1329-1, de DN 90 mm, classe de reacció al foc B-s1, d0 segons norma UNE-EN 13501-1, incloses les peces especials i fixat mecànicament amb brides | 24.65 | 8.2 | 202.13
01.14.10.01 | 11 | BDW-01 | u | Subministrament i muntatge de peces especials i accessoris per ala correcte instal·lació d'evacuació d'aigües acord la instal·lació a executar | 2452.28 | 1 | 2452.28
01.14.10.01 | 12 | PD35-8GKO | u | Pericó de pas de formigó prefabricat, de 60x60x65 cm cm de mides interiors i 5 cm de gruix, per a evacuació d'aigües residuals, inclosa tapa de formigó prefabricat, col·locat | 137.37 | 0 | 0
01.14.10.01 | 13 | PD31-568P | u | Pericó sifònic i tapa registrable, de 45x45x50 cm de mides interiors, amb paret de 15 cm de gruix de maó calat de 290x140x100 mm, arrebossada i lliscada per dins amb morter 1:8, sobre solera de formigó en massa de 10 cm i amb tapa prefabricada de formigó armat | 149.62 | 1 | 149.62
01.14.10.01 | 14 | PD18-8D4Y | m | Baixant de tub de PVC-U de paret massissa, àrea d'aplicació B segons norma UNE-EN 1329-1, de DN 75 mm, classe de reacció al foc B-s1, d0 segons norma UNE-EN 13501-1, incloses les peces especials i fixat mecànicament amb brides | 20.73 | 8.2 | 169.99
|  |  |  | TOTAL |  |  | 12730.89
|  | Obra | 01 | PressupostED193 08 25
|  | Capítol | 14 | INSTAL·LACIONS
|  | Titol 3 | 10 | Evacuació aigües
|  | Capítol (1) | 02 | PLUVIALS
01.14.10.02 | 1 | PD31-568P | u | Pericó sifònic i tapa registrable, de 45x45x50 cm de mides interiors, amb paret de 15 cm de gruix de maó calat de 290x140x100 mm, arrebossada i lliscada per dins amb morter 1:8, sobre solera de formigó en massa de 10 cm i amb tapa prefabricada de formigó armat | 149.62 | 1 | 149.62
01.14.10.02 | 2 | PD53-B6EE | u | Bonera per a sistema d'evacuació sifònic de coberta transitable, amb capacitat d'evacuació de 25 l/s, amb marc acer fosa B125 de 375x375 mm soldats a la cassoleta, connexió per a tub de sortida de 75 mm de diàmetre en polietilè d'alta densitat, reixa protectora de 215 mm de diàmetre i 60 mm d'alçària d'acer inoxidable 1.4408 (AISI 316) i placa anti remolí de 130 mm de diàmetre d'alumini lacat, col·locada | 356.54 | 1 | 356.54
01.14.10.02 | 3 | PD18-8D5P | m | Baixant de tub de PVC-U de paret massissa, àrea d'aplicació B segons norma UNE-EN 1329-1, de DN 90 mm, classe de reacció al foc B-s1, d0 segons norma UNE-EN 13501-1, incloses les peces especials i fixat mecànicament amb brides | 24.65 | 60 | 1479
01.14.10.02 | 4 | PD7E-49B9 | m | Clavegueró amb tub de PVC-U de paret massissa, àrea aplicació B segons norma UNE-EN 1329-1, de DN 110 mm, penjat al sostre | 44 | 89.1 | 3920.4
01.14.10.02 | 5 | PDZ1-42UL | m | Sobreeixidor de 300 mm d'alçada, amb forats colissos en planxa pintada d'acer al carboni de 6 mm de gruix amb la vora superior en dent de serra col·locat amb fixacions mecàniques | 25.24 | 0 | 0
01.14.10.02 | 6 | BDW-02 | u | Subministrament i muntatge de peces especials i accessoris per ala correcte instal·lació d'evacuació d'aigües acord la instal·lació a executar | 294.01 | 1 | 294.01
01.14.10.02 | 7 | PD10-9ALJ | m | Aïllament acústic per a baixants entre 110 i 160 mm de, amb banda bicapa autoadhesiva de 3,9 mm de gruix, incloent la part proporcional de reforç de peces especials, amb grau de dificultat mitjà, col·locat adherit superficialment | 18.71 | 60 | 1122.6
|  |  |  | TOTAL |  |  | 7322.17
|  | Obra | 01 | PressupostED193 08 25
|  | Capítol | 14 | INSTAL·LACIONS
|  | Titol 3 | 10 | Evacuació aigües
|  | Capítol (1) | 03 | OBRA CIVIL
01.14.10.03 | 1 | PD781-WBTM | m | Clavegueró amb tub de PVC-U de paret sòlida per a sanejament soterrat sense pressió, superfícies interna llisa i externa llisa, diàmetre nominal DN 250, classe de rigidesa anular SN 4 (rigidesa anular >= 4kN/m2), codi d'àrea d'aplicació U (ús en l'exterior de l'estructura dels edificis), fabricació segons norma UNE-EN 1401-1, de color taronja-marró RAL 8023, per a unió elàstica amb anella elastomèrica d'estanquitat, col·locat al fons de la rasa sobre llit de sorra de 10 cm de gruix, inclòs el reblert del recolzament del tub, amb picó vibrant elèctric | 77.52 | 20 | 1550.4
01.14.10.03 | 2 | E2255J70IM | m3 | Reblert envoltant de les instal·lacions en rases, amb tot-u natural calcari i compactació en tongades successives de 20 cm d'espessor màxim amb picó vibrant de guiat manual, fins a assolir una densitat seca no inferior al 95% de la màxima obtinguda en l'assaig Proctor Modificat, realitzat segons UNE 103501. El preu no inclou la realització de l'assaig Proctor Modificat. | 32.05 | 10.8 | 346.14
01.14.10.03 | 3 | PD01-12Q1R | u | Pou circular de resalt de 80 cm, de 2,8 m de fondària, amb solera amb llambordins sobre llit de formigó en massa HM-30/B/20/ xA1 amb una quantitat de ciment de 275 kg/m3 i relació aigua ciment =< 0.5 de 15 cm de gruix i de planta interior 1.2x1,2 m paret per a pou circular de diàmetre 80 cm, de gruix 11,5 cm de maó calat, arrebossada i lliscada per dins amb morter mixt 1:0,5:4 bastiment quadrat aparent i tapa circular de fosa dúctil per a pou de registre, abatible, pas lliure de 700 mm classe B125 segons norma UNE-EN 124 i graó per a pou de registre | 1509.98 | 1 | 1509.98
|  |  |  | TOTAL |  |  | 3406.52
|  | Obra | 01 | PressupostED193 08 25
|  | Capítol | 15 | VARIS
01.15 | 1 | RRMM0003 | u | Neteja final d'obra duta a terme per empresa especialitzada. Inclou finestres i vidres de tot tipus. Neteja a fons per iniciar activitat docent. | 1423.29 | 1 | 1423.29
01.15 | 2 | RRMM0004 | pa | Ajudes del ram de paleta a les instal·lacions. | 2126.66 | 1 | 2126.66
01.15 | 3 | ASSAIGRADO | u | Assaig per mesurar la concentració de radó, amb 3 detectors passius i 1 detector addicional, per a una durada d'exposició de 6 mesos, segons ISO 11665-4, inclús informe de resultats. | 593.93 | 1 | 593.93
|  |  |  | TOTAL |  |  | 4143.88
|  | Obra | 01 | PressupostED193 08 25
|  | Capítol | 16 | SEGURETAT I SALUT
01.16 | 1 | P1472-65NN | u | Arnès de seient solidari a equip de protecció individual per a prevenció de caigudes d'alçada, homologat segons UNE-EN 813 | 116.77 | 4 | 467.08
01.16 | 2 | P1473-EPWW | u | Protector auditiu d'auricular, acoblat al cap amb arnès i orelleres antisoroll, homologat segons UNE-EN 352-1, UNE-EN 458 | 13.75 | 4 | 55
01.16 | 3 | P1474-65MX | u | Parella de botes baixes de seguretat industrial per a soldador, resistents a la humitat, de pell rectificada adobada al crom, amb turmellera encoixinada, amb llengüeta de manxa de despreniment ràpid, puntera metàl·lica, sola antilliscant, falca amortidora d'impactes al taló i sense plantilla metàl·lica, homologades segons UNE-EN ISO 20344, UNE-EN ISO 20345, UNE-EN ISO 20346, UNE-EN ISO 20347 | 21.77 | 2 | 43.54
01.16 | 4 | P1474-65MY | u | Parella de botes baixes de seguretat industrial per a treballs de construcció en general, resistents a la humitat, de pell rectificada, amb turmellera encoixinada, amb puntera metàl·lica, sola antilliscant, falca amortidora d'impactes al taló i sense plantilla metàl·lica, homologades segons UNE-EN ISO 20344, UNE-EN ISO 20345, UNE-EN ISO 20346, UNE-EN ISO 20347 | 18.85 | 8 | 150.8
01.16 | 5 | P1477-65LG | u | Casc de seguretat per a ús normal, contra cops, de polietilè amb un pes màxim de 400 g, homologat segons UNE-EN 812 | 6.48 | 10 | 64.8
01.16 | 6 | P1479-10MPK | u | Cinturó de seguretat, ajustable, de polièster i ferramenta estampada, amb corda de seguretat amb absorbidor de caiguda i dos mosquetons d'acer amb virolla de seguretat, segons UNE-EN 361 | 69.44 | 4 | 277.76
01.16 | 7 | P147H-65NO | u | Faixa de protecció dorslumbar | 21.03 | 4 | 84.12
01.16 | 8 | P147K-EQDM | u | Parella de guants de material aïllant per a treballs elèctrics, classe 0, logotip color vermell, tensió màxima 1000 V, homologats segons UNE-EN 420 | 30.56 | 4 | 122.24
01.16 | 9 | P147L-EQDD | u | Parella de guants aïllants del fred i absorbents de les vibracions, de PVC sobre suport d'escuma de poliuretà, folrats interiorment amb teixit hidròfug reversible, amb maniguets fins a mig avantbraç, homologats segons UNE-EN 511, UNE-EN 420 | 12.67 | 10 | 126.7
01.16 | 10 | P147O-10MP9 | u | Mascareta autofiltrant contra partícules sòlides tipus FFP classe 3 no reutilitzable (NR), homologada segons UNE-EN 149 | 1.99 | 100 | 199
01.16 | 11 | P147P-EPWV | u | Protector auditiu tipus orellera acoplable a casc industrial de seguretat, homologat segons UNE-EN 352-8, UNE-EN 397/A1, UNE-EN 458 | 15.36 | 2 | 30.72
01.16 | 12 | P147Q-65M2 | u | Pantalla facial per a protegir contra la projecció de partícules i a l'encebament d'arcs elèctrics, de policarbonat transparent, abatible i per a acoblar al casc amb arnès dielèctric | 14 | 2 | 28
01.16 | 13 | P147U-65SD | u | Projector estanc per acoblar al casc, amb làmpada, cinturó i bateria recarregable, per a 2 usos | 20.67 | 4 | 82.68
01.16 | 14 | P147Y-EPWX | u | Protector auditiu de tap d'escuma, homologat segons UNE-EN 352-2, UNE-EN 458 | 0.23 | 100 | 23
01.16 | 15 | P147Z-FITK | u | Ulleres de seguretat hermètiques per a esmerillar, amb muntura de cassoleta de policarbonat amb respiradors i recolzament nasal, adaptables amb cinta elàstica, amb visors circulars de 50 mm de D roscats a la muntura, homologades segons UNE-EN 167, UNE-EN 168 | 9.18 | 4 | 36.72
01.16 | 16 | P1480-FK75 | u | Armilla reflectant amb tires reflectants a la cintura, al pit i a l'esquena, homologada segons UNE-EN 471 | 16.15 | 10 | 161.5
01.16 | 17 | P1488-EQEZ | u | Impermeable amb jaqueta, caputxa i pantalons, per a edificació, de PVC soldat de 0,3 mm de gruix, homologat segons UNE-EN 340 | 5.28 | 10 | 52.8
01.16 | 18 | P1489-FIGN | u | Jaqueta de treball per a construcció, de polièster i cotó (65%-35%), color beix, trama 240, amb butxaques, homologada segons UNE-EN 340 | 13.97 | 10 | 139.7
01.16 | 19 | P148B-EQEJ | u | Pantalons de treball de polièster i cotó, amb butxaques laterals | 8.47 | 10 | 84.7
01.16 | 20 | P148D-EQEQ | u | Samarreta de treball de cotó | 2.79 | 10 | 27.9
01.16 | 21 | P1517-EQFB | m | Protecció col·lectiva vertical del perímetre de les façanes contra caigudes de persones u objectes, amb suport metàl·lic tipus mènsula, de llargària 2,5 m, barra porta xarxes horitzontal, serjant d'ancoratge al sostre, xarxa de seguretat horitzontal i amb el desmuntatge inclòs | 17.91 | 50 | 895.5
01.16 | 22 | P151A-45RF | m | Barana de protecció, confeccionada amb puntals metàl·lics horitzontals, d'alçària 1 m, fixada per pressió contra els paraments laterals verticals i un tauler amb aglomerat de fusta i amb el desmuntatge inclòs | 29.33 | 50 | 1466.5
01.16 | 23 | P151A-45RA | m | Barana de protecció per a escales, d'alçària 1 m, amb travesser de tauló de fusta fixada amb suports de muntant metàl·lic amb mordassa per al sostre i amb el desmuntatge inclòs | 8.06 | 100 | 806
01.16 | 24 | P151A-45RG | m | Barana de protecció prefabricada per a forats d'ascensor, d'alçària 1 m, fixada amb cargols d'ataconat als brancals de fàbrica i amb el desmuntatge inclòs | 9.82 | 30 | 294.6
01.16 | 25 | P151F-483P | m2 | Protecció horitzontal d'obertures d'1 m de diàmetre com a màxim, en sostres, amb fusta i amb el desmuntatge inclòs | 17 | 50 | 850
01.16 | 26 | P151G-49AL | m | Línia horitzontal per a l'ancoratge i desplaçament de cinturons de seguretat, amb corda de poliamida de 16 mm de D i dispositiu anticaiguda autoblocador per a subjectar cinturó de seguretat i amb el desmuntatge inclòs | 12.32 | 50 | 616
01.16 | 27 | P151P-483B | m2 | Protecció col·lectiva vertical de bastida tubular amb xarxa per a proteccions superficials contra caigudes, de fil trenat de poliamida no regenerada, de tenacitat alta, de 4 mm de, 80x80 mm de pas de malla, corda perimetral de poliamida de 12 mm de nuada a la xarxa, corda de subjecció de 6 mm d'i amb el desmuntatge inclòs | 6.41 | 400 | 2564
01.16 | 28 | P15Z0-67C7 | h | Brigada de seguretat per a manteniment i reposició de les proteccions | 57.39 | 90 | 5165.1
01.16 | 29 | PQU3-0234 | u | Farmaciola d'armari, amb el contingut establert a l'ordenança general de seguretat i salut en el treball | 108.89 | 1 | 108.89
01.16 | 30 | PQUB-BIR3 | mes | Lloguer de mòdul prefabricat de cabina amb inodor químic d'1,05x1,05 m i 2,35 m d'alçària, amb tancaments de polietilè i sostre traslúcid, equipat amb 1 inodor amb dipòsit químic de 250l. I un lavabo amb dipòsit d'aigua de 45l., amb manteniment inclòs | 138.64 | 18 | 2495.52
01.16 | 31 | PQUQ-HQZJ | u | Transport per entrega i retirada de mòdul de descontaminació muntat sobre remolc per a treballadors que manipulen amiant de 3 compartiments amb zona d'aspiració amb filtre absolut, zona de dutxa i zona de vestidor per a roba de carrer | 53.93 | 1 | 53.93
01.16 | 32 | PQUQ-HOBV | d | Lloguer de mòdul de descontaminació muntat sobre remolc per a treballadors que manipulen amiant de 3 compartiments amb zona d'aspiració amb filtre absolut, zona de dutxa i zona de vestidor per a roba de carrer | 55.8 | 5 | 279
|  |  |  | TOTAL |  |  | 17853.8
|  |  |  | IMPORT TOTAL DEL PRESSUPOST : |  |  | 1789552.78

## T-APU
ED193 08 25 REHABILITACIÓ DE L'ESCOLA BRESSOL LES FIGUERETES | ED193 08 25 REHABILITACIÓ DE L'ESCOLA BRESSOL LES FIGUERETES | ED193 08 25 REHABILITACIÓ DE L'ESCOLA BRESSOL LES FIGUERETES | ED193 08 25 REHABILITACIÓ DE L'ESCOLA BRESSOL LES FIGUERETES | ED193 08 25 REHABILITACIÓ DE L'ESCOLA BRESSOL LES FIGUERETES | ED193 08 25 REHABILITACIÓ DE L'ESCOLA BRESSOL LES FIGUERETES | ED193 08 25 REHABILITACIÓ DE L'ESCOLA BRESSOL LES FIGUERETES | ED193 08 25 REHABILITACIÓ DE L'ESCOLA BRESSOL LES FIGUERETES | ED193 08 25 REHABILITACIÓ DE L'ESCOLA BRESSOL LES FIGUERETES | ED193 08 25 REHABILITACIÓ DE L'ESCOLA BRESSOL LES FIGUERETES | ED193 08 25 REHABILITACIÓ DE L'ESCOLA BRESSOL LES FIGUERETES
Baixada de Les Figueretes 1 - 08301 Mataró | Baixada de Les Figueretes 1 - 08301 Mataró | Baixada de Les Figueretes 1 - 08301 Mataró | Baixada de Les Figueretes 1 - 08301 Mataró | Baixada de Les Figueretes 1 - 08301 Mataró | Baixada de Les Figueretes 1 - 08301 Mataró | Baixada de Les Figueretes 1 - 08301 Mataró | Baixada de Les Figueretes 1 - 08301 Mataró | Baixada de Les Figueretes 1 - 08301 Mataró | Baixada de Les Figueretes 1 - 08301 Mataró | Baixada de Les Figueretes 1 - 08301 Mataró
Justificació d'elements | Justificació d'elements | Justificació d'elements | Justificació d'elements | Justificació d'elements | Justificació d'elements | Justificació d'elements | Justificació d'elements | Justificació d'elements | Justificació d'elements | Justificació d'elements
Nº | Codi | U.A. | Descripció | [6 empty] | Preu | Descripció curta
Element compost
| B07F-0LSZ | m3 | Morter mixt de ciment pòrtland amb filler calcari CEM II/B-L, calç i sorra, amb 380 kg/m3 de ciment, amb una proporció en volum 1:0,5:4 i 10 N/mm2 de resistència a compressió, elaborat a l'obra |  |  |  | Rend.: | 1 |  | 175.65 | Morter mixt ciment pòrtland+fill.calc. CEM II/B-L,calç,sorra,380kg/m3 ciment,1:0,5:4,10N/mm2,elab.a
Mà d'obra
| A0E-000A | h | Manobre especialista | 1.05 | /R | x | 26.46 | = | 27.783
|  |  | Subtotal mà d'obra | [6 empty] | 27.783
Maquinària
| C176-00FX | h | Formigonera de 165 l | 0.725 | /R | x | 2.16 | = | 1.566
|  |  | Subtotal maquinària | [6 empty] | 1.566
Material
| B011-05ME | m3 | Aigua | 0.2 |  | x | 2.18 | = | 0.436
| B03L-05N7 | t | Sorra de pedrera per a morters | 1.38 |  | x | 19.34 | = | 26.6892
| B054-06DH | kg | Calç aèria hidratada CL 90-S, en sacs | 190 |  | x | 0.34 | = | 64.6
| B055-067M | t | Ciment pòrtland amb filler calcari CEM II/B-L 32,5 R segons UNE-EN 197-1, en sacs | 0.38 |  | x | 142.9 | = | 54.302
|  |  | Subtotal material | [6 empty] | 146.0272
|  |  | Cost directe | [6 empty] | 175.3762
|  |  | Despeses auxiliars |  |  |  | 1 | % |  | 0.27783
|  |  | Total | [6 empty] | 175.654
| B07F-0LT4 | m3 | Morter de ciment pòrtland amb filler calcari CEM II/B-L i sorra, amb 250 kg/m3 de ciment, amb una proporció en volum 1:6 i 5 N/mm2 de resistència a compressió, elaborat a l'obra |  |  |  | Rend.: | 1 |  | 95.92 | Morter ciment pòrtland+fill.calc. CEM II/B-L,sorra,250kg/m3 ciment,1:6,5N/mm2,elab.a obra
Mà d'obra
| A0E-000A | h | Manobre especialista | 1 | /R | x | 26.46 | = | 26.46
|  |  | Subtotal mà d'obra | [6 empty] | 26.46
Maquinària
| C176-00FX | h | Formigonera de 165 l | 0.7 | /R | x | 2.16 | = | 1.512
|  |  | Subtotal maquinària | [6 empty] | 1.512
Material
| B011-05ME | m3 | Aigua | 0.2 |  | x | 2.18 | = | 0.436
| B03L-05N7 | t | Sorra de pedrera per a morters | 1.63 |  | x | 19.34 | = | 31.5242
| B055-067M | t | Ciment pòrtland amb filler calcari CEM II/B-L 32,5 R segons UNE-EN 197-1, en sacs | 0.25 |  | x | 142.9 | = | 35.725
|  |  | Subtotal material | [6 empty] | 67.6852
|  |  | Cost directe | [6 empty] | 95.6572
|  |  | Despeses auxiliars |  |  |  | 1 | % |  | 0.2646
|  |  | Total | [6 empty] | 95.9218
| B07F-0LT5 | m3 | Morter de ciment pòrtland amb filler calcari CEM II/B-L i sorra, amb 380 kg/m3 de ciment, amb una proporció en volum 1:4 i 10 N/mm2 de resistència a compressió, elaborat a l'obra |  |  |  | Rend.: | 1 |  | 112.37 | Morter ciment pòrtland+fill.calc. CEM II/B-L,sorra,380kg/m3 ciment,1:4,10N/mm2,elab.a obra
Mà d'obra
| A0E-000A | h | Manobre especialista | 1 | /R | x | 26.46 | = | 26.46
|  |  | Subtotal mà d'obra | [6 empty] | 26.46
Maquinària
| C176-00FX | h | Formigonera de 165 l | 0.7 | /R | x | 2.16 | = | 1.512
|  |  | Subtotal maquinària | [6 empty] | 1.512
Material
| B055-067M | t | Ciment pòrtland amb filler calcari CEM II/B-L 32,5 R segons UNE-EN 197-1, en sacs | 0.38 |  | x | 142.9 | = | 54.302
| B03L-05N7 | t | Sorra de pedrera per a morters | 1.52 |  | x | 19.34 | = | 29.3968
| B011-05ME | m3 | Aigua | 0.2 |  | x | 2.18 | = | 0.436
|  |  | Subtotal material | [6 empty] | 84.1348
|  |  | Cost directe | [6 empty] | 112.1068
|  |  | Despeses auxiliars |  |  |  | 1 | % |  | 0.2646
|  |  | Total | [6 empty] | 112.3714
| B07F-0LT6 | m3 | Morter mixt de ciment pòrtland amb filler calcari CEM II, calç i sorra, amb 200 kg/m3 de ciment, amb una proporció en volum 1:2:10 i 2,5 N/mm2 de resistència a compressió, elaborat a l'obra |  |  |  | Rend.: | 1 |  | 224.23 | Morter mixt ciment pòrtland+fill.calc. CEM II,calç,sorra,200kg/m3 ciment,1:2:10,2,5N/mm2,elab.a obra
Mà d'obra
| A0E-000A | h | Manobre especialista | 1.05 | /R | x | 26.46 | = | 27.783
|  |  | Subtotal mà d'obra | [6 empty] | 27.783
Maquinària
| C176-00FX | h | Formigonera de 165 l | 0.725 | /R | x | 2.16 | = | 1.566
|  |  | Subtotal maquinària | [6 empty] | 1.566
Material
| B011-05ME | m3 | Aigua | 0.2 |  | x | 2.18 | = | 0.436
| B03L-05N7 | t | Sorra de pedrera per a morters | 1.53 |  | x | 19.34 | = | 29.5902
| B055-067M | t | Ciment pòrtland amb filler calcari CEM II/B-L 32,5 R segons UNE-EN 197-1, en sacs | 0.2 |  | x | 142.9 | = | 28.58
| B054-06DH | kg | Calç aèria hidratada CL 90-S, en sacs | 400 |  | x | 0.34 | = | 136
|  |  | Subtotal material | [6 empty] | 194.6062
|  |  | Cost directe | [6 empty] | 223.9552
|  |  | Despeses auxiliars |  |  |  | 1 | % |  | 0.27783
|  |  | Total | [6 empty] | 224.233
| B07F-0LT8 | m3 | Morter de ciment pòrtland amb filler calcari CEM II/B-L i sorra, amb 200 kg/m3 de ciment, amb una proporció en volum 1:8 i 2,5 N/mm2 de resistència a compressió, elaborat a l'obra |  |  |  | Rend.: | 1 |  | 90.9 | Morter ciment pòrtland+fill.calc. CEM II/B-L,sorra,200kg/m3 ciment,1:8,2,5N/mm2,elab.a obra
Mà d'obra
| A0E-000A | h | Manobre especialista | 1 | /R | x | 26.46 | = | 26.46
|  |  | Subtotal mà d'obra | [6 empty] | 26.46
Maquinària
| C176-00FX | h | Formigonera de 165 l | 0.7 | /R | x | 2.16 | = | 1.512
|  |  | Subtotal maquinària | [6 empty] | 1.512
Material
| B055-067M | t | Ciment pòrtland amb filler calcari CEM II/B-L 32,5 R segons UNE-EN 197-1, en sacs | 0.2 |  | x | 142.9 | = | 28.58
| B03L-05N7 | t | Sorra de pedrera per a morters | 1.74 |  | x | 19.34 | = | 33.6516
| B011-05ME | m3 | Aigua | 0.2 |  | x | 2.18 | = | 0.436
|  |  | Subtotal material | [6 empty] | 62.6676
|  |  | Cost directe | [6 empty] | 90.6396
|  |  | Despeses auxiliars |  |  |  | 1 | % |  | 0.2646
|  |  | Total | [6 empty] | 90.9042
| B07J-CVY8 | m3 | Formigó cel·lular sense granulat, de densitat 300 kg/m3 |  |  |  | Rend.: | 1 |  | 72.9 | Form. Cel·lular s/granulat,dens.=300kg/m3
Mà d'obra
| A0D-0007 | h | Manobre | 0.5 | /R | x | 25.59 | = | 12.795
|  |  | Subtotal mà d'obra | [6 empty] | 12.795
Material
| B055-067M | t | Ciment pòrtland amb filler calcari CEM II/B-L 32,5 R segons UNE-EN 197-1, en sacs | 0.33 |  | x | 142.9 | = | 47.157
| B7C12-0KMW | kg | Escumant per a formigó cel·lular | 5 |  | x | 2.42 | = | 12.1
| B011-05ME | m3 | Aigua | 0.33 |  | x | 2.18 | = | 0.7194
|  |  | Subtotal material | [6 empty] | 59.9764
|  |  | Cost directe | [6 empty] | 72.7714
|  |  | Despeses auxiliars |  |  |  | 1 | % |  | 0.12795
|  |  | Total | [6 empty] | 72.8993
| B0B6-107E | kg | Acer en barres corrugades elaborat a l'obra i manipulat a taller B500S, de límit elàstic >= 500 N/mm2 |  |  |  | Rend.: | 1 |  | 1.31 | Acer b/corrug.obra man.taller B500S
Mà d'obra
| A01-FEP0 | h | Ajudant col·locador | 0.005 | /R | x | 27.23 | = | 0.13615
| A0F-000I | h | Oficial 1a ferrallista | 0.005 | /R | x | 28.61 | = | 0.14305
|  |  | Subtotal mà d'obra | [6 empty] | 0.2792
Material
| B0AM-078F | kg | Filferro recuit 1,3 mm | 0.0102 |  | x | 2.09 | = | 0.02132
| B0B7-106Q | kg | Acer en barres corrugades B500S de límit elàstic >= 500 N/mm2 | 1.05 |  | x | 0.96 | = | 1.008
|  |  | Subtotal material | [6 empty] | 1.0293
|  |  | Cost directe | [6 empty] | 1.3085
|  |  | Despeses auxiliars |  |  |  | 1 | % |  | 0.00279
|  |  | Total | [6 empty] | 1.3113
| D070A8B1 | m3 | Morter mixt de ciment pòrtland amb filler calcari CEM II/B-L, calç i sorra, amb 380 kg/m3 de ciment, amb una proporció en volum 1:0,5:4 i 10 N/mm2 de resistència a compressió, elaborat a l'obra |  |  |  | Rend.: | 1 |  | 144.35 | Morter mixt ciment pòrtland+fill.calc. CEM II/B-L,calç,sorra ,380kg/m3 ciment,1:0,5:4,10N/mm2,elab.a
Mà d'obra
| A0150000 | h | Manobre especialista | 1.05 | /R | x | 23.14 | = | 24.297
|  |  | Subtotal mà d'obra | [6 empty] | 24.297
Maquinària
| C1705600 | h | Formigonera de 165 l | 0.725 | /R | x | 1.92 | = | 1.392
|  |  | Subtotal maquinària | [6 empty] | 1.392
Material
| B0512401 | t | Ciment pòrtland amb filler calcari CEM II/B-L 32,5 R segons UNE-EN 197-1, en sacs | 0.38 |  | x | 116.11 | = | 44.1218
| B0111000 | m3 | Aigua | 0.2 |  | x | 1.83 | = | 0.366
| B0310020 | t | Sorra de pedrera per a morters | 1.38 |  | x | 19.15 | = | 26.427
| B0532310 | kg | Calç aèria hidratada CL 90-S, en sacs | 190 |  | x | 0.25 | = | 47.5
|  |  | Subtotal material | [6 empty] | 118.4148
|  |  | Cost directe | [6 empty] | 144.1038
|  |  | Despeses auxiliars |  |  |  | 1 | % |  | 0.24297
|  |  | Total | [6 empty] | 144.3468
| D0B2C100 | kg | Acero en barras corrugadas elaborado en la obra y manipulado en taller B 500 S ò B 500 SD, de límite elástico >= 500 N/mm2 |  |  |  | Rend.: | 1 |  | 1.32 | Acero en barras corrugadas elaborado en la obra y manipulado en taller B 500 S ò B 500 SD, de límite
Mà d'obra
| A0124000 | H | Oficial 1a ferrallista | 0.005 | /R | x | 26.98 | = | 0.1349
| A0134000 | H | Ayudante ferrallista | 0.005 | /R | x | 23.95 | = | 0.11975
|  |  | Subtotal mà d'obra | [6 empty] | 0.25465
Material
| B0B2C000 | kg | Acero en barras corrugadas B 500 S ò B 500 SD de límite elástic >= 500 N/mm2 | 1.05 |  | x | 1 | = | 1.05
| B0A14200 | Kg | alambre recocido de diámetro 1,3 mm | 0.0102 |  | x | 1.23 | = | 0.01255
|  |  | Subtotal material | [6 empty] | 1.0626
|  |  | Cost directe | [6 empty] | 1.3172
|  |  | Despeses auxiliars |  |  |  | 1 | % |  | 0.00255
|  |  | Total | [6 empty] | 1.3198
| D0B341C6 | M2 | Malla electrosoldada de barres corrugades d'acer, elaborada a l'obra i manipulada a taller me 30 x 15 cm d: 6 - 6 mm b 500 t 6 x 2,2 m, segons une 36092 |  |  |  | Rend.: | 1 |  | 12.21 | Malla el.b/corr.obra manip.taller,me 20x20cm,d:8-8mm,b500t,6x2,2m
Mà d'obra
| A0134000 | H | Ayudante ferrallista | 0.004 | /R | x | 23.95 | = | 0.0958
| A0124000 | H | Oficial 1a ferrallista | 0.004 | /R | x | 26.98 | = | 0.10792
|  |  | Subtotal mà d'obra | [6 empty] | 0.20372
Material
| B0B34256 | m2 | Malla electrosoldada de barres corrugades d'acer ME 20x20 cm D:8-8 mm 6x2,2 m B500SD UNE-EN 10080 | 3.5 |  | x | 3.43 | = | 12.005
|  |  | Subtotal material | [6 empty] | 12.005
|  |  | Cost directe | [6 empty] | 12.2087
|  |  | Despeses auxiliars |  |  |  | 1 | % |  | 0.00204
|  |  | Total | [6 empty] | 12.2108
| WT01-FMDZ | m2 | Cinta pintor |  |  |  | Rend.: | 1 |  | 0 | Cinta pintor
| WT09-FME7 | m2 | Runa d'aplacat de pedra natural |  |  |  | Rend.: | 1 |  | 0 | Runa d'aplacat de pedra natural
| WT13-FMEC | m3 | Runa d'element de formigó armat |  |  |  | Rend.: | 1 |  | 0 | Runa d'element de formigó armat
| WT14-FMED | m3 | Runa d'element de formigó massa |  |  |  | Rend.: | 1 |  | 0 | Runa d'element de formigó massa
| WT15-FMEB | m3 | Runa element fusta |  |  |  | Rend.: | 1 |  | 0 | Runa element fusta
| WT16-FMEE | m3 | Runa d'element de maçoneria |  |  |  | Rend.: | 1 |  | 0 | Runa d'element de maçoneria
| WT23-FMEL | m3 | Runa d'obra de fàbrica ceràmica de maó calat |  |  |  | Rend.: | 1 |  | 0 | Runa d'obra de fàbrica ceràmica de maó calat
| WT24-FMEM | m3 | Runa d'obra de fàbrica ceràmica de maó foradat |  |  |  | Rend.: | 1 |  | 0 | Runa d'obra de fàbrica ceràmica de maó foradat
| WT29-FMER | m3 | Runa de paviment de rajola ceràmica |  |  |  | Rend.: | 1 |  | 0 | Runa de paviment de rajola ceràmica
| WT30-FMES | m3 | Runa de paviment de terratzo |  |  |  | Rend.: | 1 |  | 0 | Runa de paviment de terratzo
| WT32-FMEU | m2 | Runa reixat de tela metàl·lica torsió simple, galvanitzat |  |  |  | Rend.: | 1 |  | 0 | Runa reixat de tela metàl·lica torsió simple, galvanitzat
| WT34-FMEW | m3 | Runa de revestiment de morter de ciment |  |  |  | Rend.: | 1 |  | 0 | Runa de revestiment de morter de ciment
| WT35-FMEX | m2 | Runa de revestiment de rajola ceràmica |  |  |  | Rend.: | 1 |  | 0 | Runa de revestiment de rajola ceràmica
| WT42-10CY9 | m | Tub de fibrociment DN 200 segons UNE-EN 12763 |  |  |  | Rend.: | 1 |  | 0 | Tub fibrocim. DN200 (UNE-EN 12763)
|  |  | Cost directe | [6 empty] | 0
|  |  | Total | [6 empty] | 0
Partida d'obra
| EFQ33EGL | m | Aïllament tèrmic d'escuma elastomèrica per a canonades que transporten fluids a temperatura entre -50°C i 105°C, per a tub de diàmetre exterior 64 mm, de 40 mm de gruix, amb un factor de resistència a la difusió del vapor d'aigua >= 7000, col·locat superficialment amb grau de dificultat mitjà |  |  |  | Rend.: | 1 |  | 18.36 | Aïllament tèrmic escum.elastom.,fluids (-50 i 105°C),D=64mm,g=40mm,factor dif.vapor>=7000superf.mitj
Mà d'obra
| A012M000 | h | Oficial 1a muntador | 0.13 | /R | x | 25.32 | = | 3.2916
| A013M000 | h | Ajudant muntador | 0.13 | /R | x | 21.75 | = | 2.8275
|  |  | Subtotal mà d'obra | [6 empty] | 6.1191
Material
| BFYQ3090 | u | Part proporcional d'elements de muntatge per a aïllament tèrmic d'escuma elastomèrica, de 40 mm de gruix | 1 |  | x | 0.27 | = | 0.27
| BFQ33EGA | m | Aïllament tèrmic d'escuma elastomèrica per a canonades que transporten fluids a temperatura entre -50°C i 105°C, per a tub de diàmetre exterior 64 mm, de 40 mm de gruix, amb un factor de resistència a la difusió del vapor d'aigua >= 7000 | 1.02 |  | x | 11.47 | = | 11.6994
|  |  | Subtotal material | [6 empty] | 11.9694
|  |  | Despeses auxiliars |  |  |  | 1.5 | % | 0.09179
|  |  | Cost directe | [6 empty] | 18.1803
|  |  | Despeses indirectes |  |  |  | 1 | % |  | 0.1818
|  |  | Total | [6 empty] | 18.3621
| EG41JBSQ | u | Interruptor automàtic magnetotèrmic de caixa emmotllada, de 250 A d'intensitat màxima i calibrat a 200 A, amb 4 pols i 3 relès amb protecció parcial del neutre i bloc de relès magnetotèrmic estàndard, de 36 kA de poder de tall segons UNE-EN 60947-2, muntat superficialment |  |  |  | Rend.: | 1 |  | 955.82 | Interruptor auto.magnet.,caixa emmot.250A/200A,4P-3R+N/2,36kA,munt.superf.
Mà d'obra
| A013H000 | h | Ajudant electricista | 0.2 | /R | x | 21.72 | = | 4.344
| A012H000 | h | Oficial 1a electricista | 0.79 | /R | x | 25.32 | = | 20.0028
|  |  | Subtotal mà d'obra | [6 empty] | 24.3468
Material
| BGW41000 | u | Part proporcional d'accessoris per a interruptors magnetotèrmics | 1 |  | x | 0.42 | = | 0.42
| BG41JBSQ | u | Interruptor automàtic magnetotèrmic de caixa emmotllada, de 250 A d'intensitat màxima i calibrat a 200 A, amb 4 pols i 3 relès amb protecció parcial del neutre i bloc de relès magnetotèrmic estàndard, de 36 kA de poder de tall segons UNE-EN 60947-2, per a muntar superficialment | 1 |  | x | 921.22 | = | 921.22
|  |  | Subtotal material | [6 empty] | 921.64
|  |  | Despeses auxiliars |  |  |  | 1.5 | % | 0.3652
|  |  | Cost directe | [6 empty] | 946.352
|  |  | Despeses indirectes |  |  |  | 1 | % |  | 9.4635
|  |  | Total | [6 empty] | 955.8155
| EG611031 | u | Caixa de mecanismes, per a un element, preu mitjà, encastada |  |  |  | Rend.: | 1 |  | 1.68 | Caixa mecanismes,p/1elem.,preu mitjà,encastada
Mà d'obra
| A013H000 | h | Ajudant electricista | 0.02 | /R | x | 21.72 | = | 0.4344
| A012H000 | h | Oficial 1a electricista | 0.02 | /R | x | 25.32 | = | 0.5064
|  |  | Subtotal mà d'obra | [6 empty] | 0.9408
Material
| BG611030 | u | Caixa per a mecanismes, per a un element, preu mitjà | 1 |  | x | 0.71 | = | 0.71
|  |  | Subtotal material | [6 empty] | 0.71
|  |  | Despeses auxiliars |  |  |  | 1.5 | % | 0.01411
|  |  | Cost directe | [6 empty] | 1.6649
|  |  | Despeses indirectes |  |  |  | 1 | % |  | 0.01665
|  |  | Total | [6 empty] | 1.6816
| ENX12215 | u | Grup de pressió d'aigua de membrana, per a un cabal de 3 m3/h, com a màxim, pressió màxima de 4 bar i mínima de 3 bar amb motor monofàsic i muntat sobre bancada |  |  |  | Rend.: | 1 |  | 477.36 | Grup pressió membr. <=3m3/h,4bar-3bar,monof.,munt.s/bancad.
Mà d'obra
| A013M000 | h | Ajudant muntador | 5 | /R | x | 21.75 | = | 108.75
| A012M000 | h | Oficial 1a muntador | 5 | /R | x | 25.32 | = | 126.6
|  |  | Subtotal mà d'obra | [6 empty] | 235.35
Material
| BNX12210 | u | Grup de pressió d'aigua de membrana, per a un cabal de 3 m3/h, com a màxim, pressió màxima de 4 bar i mínima de 3 bar amb motor monofàsic | 1 |  | x | 231.4 | = | 231.4
|  |  | Subtotal material | [6 empty] | 231.4
|  |  | Despeses auxiliars |  |  |  | 2.5 | % | 5.8838
|  |  | Cost directe | [6 empty] | 472.6338
|  |  | Despeses indirectes |  |  |  | 1 | % |  | 4.7263
|  |  | Total | [6 empty] | 477.3601
| EP263340 | u | Derivador de comunicació audio i video amb sistema digital i cable coaxial per a distribució en planta fins a 4 sortides de derivació i una sortida de pas, col·locat |  |  |  | Rend.: | 1 |  | 50.03 | Derivador comunic.audio+video sistema digital/coaxial,p/distribució en planta,4 sortides +sortida pa
Mà d'obra
| A013M000 | h | Ajudant muntador | 0.5 | /R | x | 21.75 | = | 10.875
| A012M000 | h | Oficial 1a muntador | 0.5 | /R | x | 25.32 | = | 12.66
|  |  | Subtotal mà d'obra | [6 empty] | 23.535
Material
| BP263340 | u | Derivador de comunicació audio i video amb sistema digital i cable coaxial per a distribució en planta fins a 4 sortides de derivació i una sortida de pas | 1 |  | x | 25.65 | = | 25.65
|  |  | Subtotal material | [6 empty] | 25.65
|  |  | Despeses auxiliars |  |  |  | 1.5 | % | 0.35303
|  |  | Cost directe | [6 empty] | 49.538
|  |  | Despeses indirectes |  |  |  | 1 | % |  | 0.49538
|  |  | Total | [6 empty] | 50.0334
| EP417424 | m | Cable coaxial de designació RG11 A/U amb conductor de coure flexible, aïllament de polietilè, pantalla amb trena de coure amb cobertura igual o superior al 95% i coberta de PVC, no propagador de la flama segons UNE-EN 60332-1-2, amb una impedància de 75 Ohm, col·locat en tub |  |  |  | Rend.: | 1 |  | 2.01 | Cable coaxial RG11 A/U Cu flexible,aïllam.PE,pant.trena Cu (>= 95%),cob.PVC,n/propag.flama,75Ohm,col
Mà d'obra
| A013H000 | h | Ajudant electricista | 0.015 | /R | x | 21.72 | = | 0.3258
| A012H000 | h | Oficial 1a electricista | 0.015 | /R | x | 25.32 | = | 0.3798
|  |  | Subtotal mà d'obra | [6 empty] | 0.7056
Material
| BP417420 | m | Cable coaxial de designació RG11 A/U amb conductor de coure flexible, aïllament de polietilè, pantalla amb trena de coure amb cobertura igual o superior al 95% i coberta de PVC, no propagador de la flama segons UNE-EN 60332-1-2, amb una impedància de 75 Ohm | 1.02 |  | x | 1.25 | = | 1.275
|  |  | Subtotal material | [6 empty] | 1.275
|  |  | Despeses auxiliars |  |  |  | 1.5 | % | 0.01058
|  |  | Cost directe | [6 empty] | 1.9912
|  |  | Despeses indirectes |  |  |  | 1 | % |  | 0.01991
|  |  | Total | [6 empty] | 2.0111
| EQZ1U250 | U | Moble base de 1200 NBV712 Moble base realitzant en acer inoxidable. Peus d'acer inoxidable regulables en alçada. Per dos tops 800 + 400 mm. Dimensions 1200x665x620 mm. |  |  |  | Rend.: | 1 |  | 523.38 | Moble Base 1200
| EQZ1U251 | U | FORN MIXT DIRECTE CONVECCIÓ Porta amb doble vidre llum interior Vàlvula evacuació de bafs Cambra cocció amb cants arrodonits Distància entre guies: 67 mm Entrada safates longitudinal Cicle de refredament ràpid Pnel de comandaments Elec nic · Vapor · Convecció . mixt Capacitat 7 G N 1/1 Potència 7,5 KW Voltatge 3 x 400 + N Dimensions 600 x 830 x 700 mm |  |  |  | Rend.: | 1 |  | 3707.97 | Forn mixt convexió
| EQZ1U252 | U | Suport forn amb guies a mida. Fabricada en acer inoxidable AISI 304 18/10 amb omegues de reforç. Suporta fins a 200 kg de pes. Dimensions 650x850x850 mm |  |  |  | Rend.: | 1 |  | 611.98 | Suport forn amb guies a mida
| EQZ1U253 | U | Encimera de cocció Top 4 focs NC78G24 Encimera de cocció de gas realitzada en acer inoxidable AISI 304. Taulell estampada de gruix 15/10 sense orificis per llar de foc, apta per a unió lateral i muntatge de l'accessori columna d'aigua. Quatre cremadors principals amb potència màxima de 6 kW fixats hermèticament al marbre. Regulació contínua de la potència d'1,6 a 6 kW mitjançant vàlvula de seguretat amb termoparell. Encesa del cremador principal mitjançant cremador pilot permanent de baix consum (170 W). Cremador pilot o i termoparell situats sota el cos del cremador principal, protegits de cops i vessaments. Taulell amb angles arrodonits per a més neteja, graelles en ferro fos esmaltades RAAF (Resistents a àcids, àlcalis i diu) Dimensions 80 0x730x250 mm Potència 24 KW |  |  |  | Rend.: | 1 |  | 1511.14 | Encimera de cocció 4 focs
| EQZ1U254 | U | FRY-TOP de gas amb planxa inclinada llisa cromada. Fry-top de gas m amb planxa inclinada llisa cromada, realitzat en acer inoxidable AISI 304. Taulell de gruix 15/10. Planxa de cocció rebaixada 40 mm respecte al nivell del taulell de cuina i soldada hermèticament Superfície de cocció revestida en cr om dur polit mirall, amb zona freda de 65 mm davant de la planxa. Orifici de descàrrega de greixos circular diàm. 40 mm. Calaix recogegrasas de 1,5 l capacidad.Calentamiento mitjançant cremador d'acer amb flama estabilitzada, de dues branques i 4 files de flama a cada zona, amb flama pilot i termoparell de seguretat. Sortida del gas controlada per vàlvula termostàtica de seguretat amb termoparell. Temperatura de cocció controlada per termòstat amb regulació de 110 a 280 ° C. termòstat de segureta d que actua si s'avaria el termòstat de treball. Encesa automàtica mitjançant dispositiu piezoelèctric amb caputxó de protecció de l'aigua. Dimensions 400x730x250 mm Potència 7 kW |  |  |  | Rend.: | 1 |  | 1923.59 | FRY-TOP de gas
| EQZ1U255 | U | Fregidora de gas Top dos cubetes 8+8 L NF76G8 Fregidora de gas top de dues cubes realitzada en acer inoxidable AISI 304. Taulell per a unió lateral gruix 15/10. Cubas de cocció estampades en acer inoxidable AISI 304 amb perfil interior arrodonit. Capacitat bótes 8 + 8 l. Cubas amb àmplia ca vitat frontal per a l'expansió de l'oli i l'escuma, i àmplia zona freda per a recollir els residus de cocció. Escalfament amb cremadors d'acer inoxidable de flama optimitzada, muntats fora de les cisternes. Regulació de la calor mitjançant válvu la termostàtica de seguretat amb termoparell. Encesa del cremador principal mitjançant cremador pilot. Encenedor piezoelèctric amb caputxó de protecció de l'aigua situat al panell de control. Temperatura de l'oli a la cuba controlada per ter mòstat mecànic amb regulació de 100 a 185 ° C. Termòstat de seguretat de rearmament manual. Filtre extraïble, cistella, tapadora i col·lector per l'aixeta de buidatge inclosos. Dimensions 600x730x250 mm Potència 14 kW |  |  |  | Rend.: | 1 |  | 2571.72 | Fregidora de gas
| EQZ1U256 | U | Moble base de 600 NBV76 o similar oble base realitzat en acer inoxidable. Peus d'acer inoxidable regulables en altura.Para 2 top 800 + 400 mm Dimensions 1200x665x620 mm |  |  |  | Rend.: | 1 |  | 380.24 | Moble Base 600
| EQZ1U257 | U | Taula refrigerada GN 1/1 BMGN 1470 II Exterior i interior en acer inox AISI 304. Aïllament de poliuretà injectat a alta pressió lliure de CFC'S amb densitat 40 Kg / m3. Desguàs a l'interior de la càmera. Estructura compacta totalment injectada. Control de temperatura final de deses Carxe. Interior amb unions d'ampli radi per facilitar la neteja. Safata evaporativa en acer inoxidable. Taulell amb peto sanitari de 100 mm i 50 mm de gruix. Portes amb tirador integrat i frontissa pivotant amb bloqueig d'obertura. Amb tra porta embotida amb ribet de triple cambra fàcilment substituïble. Possibilitat de canviar el sentit d'obertura de les portes. Sistema de condensació ventilada INFRICOOL® Guies i graelles fàcilment desmuntables per neteja. Graelles interiors de 325x530 mm. És clar de porta de 375x526 mm. Unitat condensadora amb guies corredisses per la seva extracció a ¾. Volum càmera: 295 l. 2 portes. Gamma de temperatura -2ºC / + 8ºC. Exterior i interior en acer inox AISI 304. Aïllament de poliuretà injectat a alta pressió lliure de CFC'S amb Densitat 40 kg / m3. Desguàs a l'interior de la cambra. Estructura compacta totalment injectada. control de temperatura final de desgebramen t. Interior amb unions d'ampli radi per facilitar la Neteja. safata |  |  |  | Rend.: | 1 |  | 1798.35 | Taula Refrigerada
| EQZ1U258 | U | Plafonado inox protecció paret. Dimensions 3000 + 850x1100 mm FOLRE PARET EN PECES EN FORMA DE ´´L´´ en inox AISI 304 de mesures: 3000 + 850x1100 mm |  |  |  | Rend.: | 1 |  | 739 | Plafonado INOX Protecció paret
| EQZ1U259 | U | Estanteria paret 1400x400 Fabricat en acer inoxidable AISI 304 18/10. Cartel·les a paret amb trepants de Ø 8 mm (tacs i cargols inclosos). Totalment soldat. Alt: 250.00 mm, Ample: 400.00 mm, Fons: 1400.00 mm, |  |  |  | Rend.: | 1 |  | 314.94 | Estanteria paret 1400x400
| EQZ1U25B | U | Kit Desguas |  |  |  | Rend.: | 1 |  | 53.69 | Kit Desguas
| EQZ1U260 | U | Taula central amb cubeta i estanteria superior a mida. TAULA CENTRAL AMB CUBETA I PRESTATGE SUPERIOR A MIDA Dimensions taula 2300x700x850 mm Dimensions prestatge 1400x500x700 mm TAULA CENTRAL fabricada en inox AISI 304 amb prestatge inferior, si de 450x450 mm, i prestatge de sobretaula de 1 nivell de 14 00x400 mm. Mides: 2300x700x850 mm |  |  |  | Rend.: | 1 |  | 1639.09 | Taula central
| EQZ1U261 | U | Aixeta electrònica GCC 170E o similar. L'aixeta funciona a partir d'infrarojos actius, que controlen l'obertura de l'electrovàlvula, de cada a dosificar el subministrament final d'aigua. Vaig donar stancia de detecció ajustable entre 15 i 30 cm. R etardo d'activació de 0,1 a 0,5 segons. Retard o de desconnexió de 0,5 a 2 segons. Sortida 115 mm. Alçada lliure 150 mm. Longitud del cable del s ensor 3 m màxim. Pressió d'1 bar a 8 bar. Temper atura d'ús màxim 60º C. Índex de protecció IP 55. |  |  |  | Rend.: | 1 |  | 239.8 | Aixeta electrònica GCC 170E
| EQZ1U262 | U | Rentamans genoll LV-R de paret o similar. Rentamans de paret. Construït en acer inoxidable AISI 304 Cr-Ni. Fixació a la paret mitjançant tac s / cargols. Inclou Caño coll alt giratori, polsador, desguàs i peto posterior de 27 cm alt. accionament amb el genoll. Aigua freda. Admet és quadra mescladora per a 2 aigües (no inclosa). Vaig donar dimensions de la cisterna 335X235X125. Alt: 500.00 mm, Ample: 400.00 mm, Fons: 330.00 mm, |  |  |  | Rend.: | 1 |  | 170 | Renta mans genoll
| EQZ1U263 | U | Forn microones HM1001 M. o similar. Horno microondas manual, interior y exterior de ac ero inoxidable. Base cerámica fija que confiere ma yor capacidad al horno. Dimensiones interiores 338 x348x210 mm. Capacidad 25 litros. Fácil manejo. Te mporizador de 95 minutos. Potencia salida microond as 1000 w, consumo microondas 1500 w. Dimensio nes exteriores 520x444x312 mm. Alto: 312.00 mm , Ancho: 520.00 mm , Fondo: 444.00 mm , Potencia: 1,5 KW , Peso neto: 18.00 Kg , |  |  |  | Rend.: | 1 |  | 402.62 | Forn microones HM1001-M
| EQZ1U264 | U | Salamandra Fix SGH 450 o similar. eal per rostir directament o gratinar tota classe d'aliments abans de servir. 3 posicions per l a safata Fabricat en acer inoxidable Resistenci es de acer inoxidable Termòstats regulables inde pendents Alt: 455.00 mm, Ample: 600.00 mm, Fons: 400.00 mm, Potència: 3,6 kW, Pes net: 15.00 Kg, |  |  |  | Rend.: | 1 |  | 452.72 | Salamandra Fix SGH 450
| EQZ1U265 | U | Carro baix cubetes GN 1/1 o similar. Fabricado íntegramente en acero inoxidable AISI 304 18/10. Pares de guías: 7. Separación entre guías: 75 mm. 4 ruedas de Ø125 mm con parachoques,2 de ellas con freno. Dimensiones 460 x 630 x 900 mm . F0260611 Total |  |  |  | Rend.: | 1 |  | 355.2 | Carro baix cubetes GN 1/1
| EQZ1U266 | U | Armari refrigeració 1002 TF de 138,5X70X206 cm, 2 portes o similar. Exterior en acero inox AISI 304, respaldo en chapa galvanizada. Interior en acero inox AISI 304. Aislamiento de poliuretano inyectado a alta presión libre de CFC'S con densidad 40 Kg/m3. Desagüe en el interior de la cámara. Control de temperatura fi nal de desescarche. Interior con uniones de amplio radio para facilitar la limpieza. Bandeja evaporativa en acero inoxidable. Puertas con tirador integrado y bisagra pivotante con bloqueo de apertura. Contra puerta embutida con burlete de triple cá m a ra fácilmente sustituible. Guías y parrillas fácilmente desmontables para limpieza. Parrillas interiores de 530x510 mm. Claro de puerta grande de 580x1345 mm. Volumen cámara: 1.110 l. 2 puertas y 6 parrillas. Compresor: 3/8 HP. Condensación: vent il ad a. Evaporación: Forzada. Temperatura: -2ºC/+8ºC. Barra carnicera. Desescarche: automático. Control: digital. Dimensiones 1385x700x2030 mm. Exterior d´acer inox. AISI 304, respatller en xapa galvanitzada. Interior d´acer inox. AISI 304. Aïllament de poliuretà injectat a alta pressió lliure de CFC´s amb densitat 40 kg/m3. Desaigüe a l´interior de la cambra. Control temperatura final de de sglaç. Safata evaporativa d´acer inox. Mides: 1385x700x2030 mm. Potència: 820 w. Tensió/freqüència: 220 V/50 Hz. Volum cambra: 1110 l. 2 Portes, 6 graelles. Compresor: 3/8 HP. Condensació: ventilada Evaporació: forçada. Desglaç automàtic. Control d i g ital. Temperatura: -2ºC/+8ºC Alto: 2060.00 mm , Ancho: 1385.00 mm , Fondo: 700.00 mm , Potencia: 0,82 KW , |  |  |  | Rend.: | 1 |  | 2377.11 | Armari refrigeració AN 1002 TF
| EQZ1U267 | U | Armari congelació AN de 687x700x2030 (MOD AN 501 BT) o similar. Exterior en acer inox AISI 304, respatller en xapa galvanizadaInterior en acer inox AISI 304Aislamiento de poliuretà injectat a alta pressió lliure de CFC? S amb densitat 40 Kg / m3Desagüe a l'interior de la cámaraControl de tempe ratura final de desescarcheInterior amb unions d'ampli radi per facilitar la limpiezaBandeja evaporativa en acer inoxidable1 porta amb tirador integrat i frontissa pivotant amb bloqueig de aperturaContra porta embotida amb b o rlete de triple cambra fàcilment sustituibleGuías i graelles fàcilment desmuntables per limpiezaParrillas interiors de 530x460 mm.Claro de porta gran de 580x1.345 mm.Claro de porta noia de 580x615 mm.Desescarche per ga s calienteVálvula de exposiciónVolumen càmera: 470 l. Alt: 2030.00 mm, Ample: 687.00 mm, Fons: 700.00 mm, Potència: 0,91 kW, |  |  |  | Rend.: | 1 |  | 2385.26 | Armari congelació
| EQZ1U268 | U | Renta vaixelles de capota. RENTA VAIXELLES DE CAPOTA Dimensions 720 x 735 x 144.571.880 H mm Cistelles / hora 40 Cicle de rentat de 90 ´´ Tensió 400 V 3N - 50Hz Bomba de rentat 550 W Boiler 6000 W Cuba 2700 W Potència total 6550 W Capacitat de la cuba 30 lts Capacitat del boil er 5,7 lts Consum d'aigua 2,8 litres Dimensions de la cistella 500x500 mm Alçada màxima 410 mm Subministrament d'aigua a 55ºC Pressió d'aigua 200 ÷ 400 kPa Capacitat per a safates GN 1 /! 530x325 mm Dotació: 2 cistelles i 1 contenidor de coberts |  |  |  | Rend.: | 1 |  | 3059.85 | Rentavaixelles de capota
| EQZ1U269 | U | Dosificador automàtic DAC o similar CARACTERÍSTIQUES: Cabal Màxim de 400 Litres / hora Vàlvula FLECK Mod. 5.600 cronomètrica 1 ´´., De regeneració per temps, programable Procés de regeneració de 6 cicles. Regeneració retardada i programada a les 2:00 hores de la matinada. Nº. R egeneraciones diàries màximes: 1 al dia. Mixing incorporat a vàlvula, per a obtenció de la qualitat d'aigua desitjada. Dipòsit de Salmorra incorporat (sistema Compacte). Ampolla de 8 L. de resines d'intercanvi iònic, amb junt antibacteris. Boya de seguretat incorporada en dipòsit sal. Filtre de 10 ´´estàndard amb rosca metall de 1´´ i cartutx de sediments de 50 micres. DIMENSIONS: Profund 50 cm. x Alt 66 cm x Ample 33 cm Càrrega de sal 25 kg FITXA TÈCNICA: Cabal màxim de 400 L. / h. Consum de 1,6 Kg. Surt per regeneració. Capacitat Dipòsit de Sal: 35 Kg. Pressió de treball: Mín. 2Kg. - Màx. 8 kg. Temperatura màxima de treball: 40 ºC. Consum energètic: 3W en posició de servei a 220 V / 50Hz. |  |  |  | Rend.: | 1 |  | 805.22 | Dosificador automàtic DAC
| EQZ1U270 | U | Taula entrada rentat amb encaix a rentavaixelles a mida.1500x750x850 o similar TAULA D'ENTRADA RENTAT AMB ENCAIX A RENTA VAIXELLES I ARO desbrossat A MIDA TAULA D'ENTRADA fabricada a inox AISI 304 amb si de 500x400 mm i cèrcol de desbarace. marc de reforç. Mesures: 1500x750x850 mm pàgina |  |  |  | Rend.: | 1 |  | 1594.34 | Taula entrada rentat amb encaix
| EQZ1U271 | U | Taula sortida rentat amb encaix a rentavaixelles a mida 1100x750x850. o similar TAULA DE SORTIDA RENTAT AMB ENCAIX A RENTA VAIXELLES PETO LATERAL A MIDA TAULA DE SORTIDA fabricada en inox AISI 304 de mesures: 1100x750x850 mm 00034 |  |  |  | Rend.: | 1 |  | 783.74 | Taula sortida rentat amb encaix
| EQZ1U272 | U | Estanteria tubolar mural 1600X400 Fabricada en acer inoxidable AISI 304 18/10.Carteles de 4 mm a paret amb perforacions de diàmetre 8 mm (tacs i cargols inclosos). Tubs de diàmetre 25 mm d'acer inoxidable sense soldadures. Alt: 234 mm Ample: 1600 mm Fons: 400 mm |  |  |  | Rend.: | 1 |  | 203.11 | Estanteria tubolar mural
| EQZ1U273 | U | Estanteria inclinada per a cistella rentat amb dessguas a mida. 1100x500 mm Prestatge inclinat per cistelles de rentat amb desguàs a mida. Fabricat en acer inoxidable AISI 304. |  |  |  | Rend.: | 1 |  | 368.61 | Estanteria inclinada cistella
| EQZ1U274 | U | Carro per a cistelles 520x520x250 Mides 520 x 520 x 250 mm. Construit en acer inoxidable AISI 304 18/10. Capaç de suportar fins a 80 Kg de càrrega. 4 rodes giratòries de diàmetre 125 mm. Alt: 250 mm Ample: 520 mm Fons: 520 mm. |  |  |  | Rend.: | 1 |  | 207.59 | Carro per a cistelles 520x520x250
| EQZ1U275 | U | Aixeta dutxa dos aigues GN-1 amb pom o similar . Equip de prerentat. Dutxa de llautó cromat. Motlla balanceig acer inoxidable AISI 304 18/8. Latiguillo malla /goma. Tub central llautò cromat. Suport fixació paret llautó cromat. Alt: 1150, Ample: 430 mm, Fons: 220 mm. |  |  |  | Rend.: | 1 |  | 170.9 | Aixeta dutxa dos aigues
| EQZ1U293 | U | Campana paret amb aportació d'aire i caixa d'extracció de 3030 x 1000 x 700 mm amb filtres de lamel·les inox i aportació d'aire per plenum amb reixes. Caixa de ventil·lació doble 12/12 de 2 cv motor trifpasic, ciaxa homologada 400 graus 2 hores exterior zona risc incendi. |  |  |  | Rend.: | 1 |  | 10758.64 | Campana paret amb aportació d'aire
| EQZ1U294 | U | Aportació campana + conductes Caixa ventilació motor directe 10/10 de 1/2 cv monofasica 1 Bancada + silentblocs + junta elàstica 1 Visera aspiració amb filtre 1 Tremuja sortida caixa 3 mts tuberia de 350 1 colzes 90º 350 2 Colzes 45º 350 1 Maneguet corona de 350 1 Muntatge i posada en marxa |  |  |  | Rend.: | 1 |  | 2952.5 | Aportació campana + conductes
| EQZ1U295 | U | Elelements de regulació, extracció i aportació. 2 Lluminàries de 1300 36 W a 220 V II estanques, emcastradas en campana i vidre antireflectant 1 Variador de freqüència de 3 CV 400 V III 1 Consola digitar comandament remot + caixa ins pa albergar |  |  |  | Rend.: | 1 |  | 1990.68 | Elelements de regulació, extracció i aportació
| EQZ1U296 | U | Sistema automàtic extinció incendis. Recipient de 9 litres (pintat vermell) amb agent extintor 1 Vàlvula d'accionament per palanca 1 Ferramenta suport recipient 1 Cable metàl·lic connexió 1 Vàlvula antiretorn 4 Sprinkler cromat de 93º C º 1 manòmetre de control 1 Xarxa de tuberia inox Ø 15 mm. amb accessoris (S'ha previst col·locar el recipient extintor al costat de la campana) MUNTATGE + CERT IFICADO HOMOLOGACIÓ + CONTRACTE MANTENIMENT |  |  |  | Rend.: | 1 |  | 1342.04 | Sistema automàtic extinció incendis
| FP43A471 | u | Cable de xarxa de 4 parells, amb 2 connectors RJ45, categoria 5e U/UTP, de 3,2 a 7 m de llargària, col·locat |  |  |  | Rend.: | 1 |  | 7.27 | Cable xarxa 4 par.,a/2xRJ45 cat.5e U/UTP,llargària 3,2-7m,col.
Mà d'obra
| A012M000 | h | Oficial 1a muntador | 0.03 | /R | x | 25.32 | = | 0.7596
| A013M000 | h | Ajudant muntador | 0.03 | /R | x | 21.75 | = | 0.6525
|  |  | Subtotal mà d'obra | [6 empty] | 1.4121
Material
| BP43A470 | u | Cable de xarxa de 4 parells, amb 2 connectors RJ45 categoria 5e U/UTP, de 3,2 a 7 m de llargària | 1 |  | x | 5.76 | = | 5.76
|  |  | Subtotal material | [6 empty] | 5.76
|  |  | Despeses auxiliars |  |  |  | 1.5 | % | 0.02118
|  |  | Cost directe | [6 empty] | 7.1933
|  |  | Despeses indirectes |  |  |  | 1 | % |  | 0.07193
|  |  | Total | [6 empty] | 7.2652
| FP731J92 | u | Connector per a transmissió de veu i dades, del tipus RJ45, categoria 7 F/FTP, amb connexió per desplaçament de l'aïllament, muntat sobre suport de mòdul ample |  |  |  | Rend.: | 1 |  | 17.58 | Connector veu+dades,RJ45,cat.7 F/FTP,despl.aïlla.,munt.s/suport mòd.ample
Mà d'obra
| A012M000 | h | Oficial 1a muntador | 0.18 | /R | x | 25.32 | = | 4.5576
|  |  | Subtotal mà d'obra | [6 empty] | 4.5576
Material
| BP7ZSR20 | u | Suport per a 1 connector RJ45/MTRJ/LC duplex, per a l'adaptació sobre mecanismes de tipus modular de 2 mòduls estrets | 1 |  | x | 2.6 | = | 2.6
| BP73J190 | u | Connector per a transmissió de veu i dades, del tipus RJ45categoria 7 F/FTP, amb connexió per desplaçament de l'aïllament, per a muntar sobre suport o sobre panell | 1 |  | x | 10.18 | = | 10.18
|  |  | Subtotal material | [6 empty] | 12.78
|  |  | Despeses auxiliars |  |  |  | 1.5 | % | 0.06836
|  |  | Cost directe | [6 empty] | 17.406
|  |  | Despeses indirectes |  |  |  | 1 | % |  | 0.17406
|  |  | Total | [6 empty] | 17.58
| K2142511 | m3 | Enderroc puntual de paret d'obra de ceràmica, amb mitjans manuals i mecànics i càrrega manual sobre l'element de transport col.locat a peu d'obra. |  |  |  | Rend.: | 1 |  | 146.26 | Enderroc puntual de paret d'obra de ceràmica, amb mitjans manuals i mecànics i càrrega manual sobre
Mà d'obra
| A0140000 | h | Manobre | 6.375 | /R | x | 22.38 | = | 142.6725
|  |  | Subtotal mà d'obra | [6 empty] | 142.6725
|  |  | Despeses auxiliars |  |  |  | 1.5 | % | 2.1401
|  |  | Cost directe | [6 empty] | 144.8126
|  |  | Despeses indirectes |  |  |  | 1 | % |  | 1.4481
|  |  | Total | [6 empty] | 146.2607
| K2R540E0 | m3 | Transport de residus inerts o no especials a instal·lació autoritzada de gestió de residus, amb contenidor de 5 m3 de capacitat |  |  |  | Rend.: | 1 |  | 25.66 | Transp.residus inerts o no especials,instal.gestió residus,contenidor 5m3
Maquinària
| C1RA2500 | m3 | Subministrament de contenidor metàl·lic de 5 m3 de capacitat i recollida amb residus inerts o no especials | 1 | /R | x | 25.41 | = | 25.41
|  |  | Subtotal maquinària | [6 empty] | 25.41
|  |  | Cost directe | [6 empty] | 25.41
|  |  | Despeses indirectes |  |  |  | 1 | % |  | 0.2541
|  |  | Total | [6 empty] | 25.6641
| K2RA7L00 | m3 | Deposición controlada a depósito autorizado, de residuos de tierras inertes, procedentes de excavación, con codigo 170504 según el Catálogo Europeo de Residuos (ORDEN MAM/304/2002) |  |  |  | Rend.: | 1 |  | 4.73 | Deposición controlada a depósito autorizado, de residuos de tierras inertes, procedentes de excavaci
Material
| B2RA7L00 | m3 | Deposición controlada a depósito autorizado, de residuos de tierras inertes, procedentes de excavación, con codigo 170504 según el Catálogo Europeo de Residuos (ORDEN MAM/304/2002) | 1 |  | x | 4.68 | = | 4.68
|  |  | Subtotal material | [6 empty] | 4.68
|  |  | Cost directe | [6 empty] | 4.68
|  |  | Despeses indirectes |  |  |  | 1 | % |  | 0.0468
|  |  | Total | [6 empty] | 4.7268
| K4FZ610L | m3 | Ataconat amb maó massís d'elaboració mecànica en estintolament de paret d'obra ceràmica, amb morter mixt |  |  |  | Rend.: | 1 |  | 748.52 | Ataconat maó massís mec.,p/estintol.,paret obra ceràm.+morter mixt
Mà d'obra
| A0140000 | h | Manobre | 5.312 | /R | x | 22.38 | = | 118.8826
| A0122000 | h | Oficial 1a paleta | 13.125 | /R | x | 26.81 | = | 351.8813
|  |  | Subtotal mà d'obra | [6 empty] | 470.7638
Material
| B0F17251 | u | Maó massís d'elaboració mecànica R-15, de 290x140x50 mm, per a revestir, categoria I, HD, segons la norma UNE-EN 771-1 | 625.9 |  | x | 0.34 | = | 212.806
|  |  | Subtotal material | [6 empty] | 212.806
Element compost
| D070A8B1 | m3 | Morter mixt de ciment pòrtland amb filler calcari CEM II/B-L, calç i sorra, amb 380 kg/m3 de ciment, amb una proporció en volum 1:0,5:4 i 10 N/mm2 de resistència a compressió, elaborat a l'obra | 0.3497 |  | x | 144.3468 | = | 50.4781
|  |  | Subtotal element compost | [6 empty] | 50.4781
|  |  | Despeses auxiliars |  |  |  | 1.5 | % | 7.0615
|  |  | Cost directe | [6 empty] | 741.1093
|  |  | Despeses indirectes |  |  |  | 1 | % |  | 7.4111
|  |  | Total | [6 empty] | 748.5204
| P1475-65SA | u | Cadira autosuspesa amb maniobra de pujada i de baixada, amb corda de poliamida de 14 mm de D, per a sirga de cinturó de seguretat |  |  |  | Rend.: | 1 |  | 1093.26 | Cadira autosusp. Puj.+baix.,corda poliam.p/sirga cint.
Material
| B1475-0XLA | u | Cadira autosuspesa amb maniobra de pujada i de baixada, amb corda de poliamida de 14 mm de D, per a sirga de cinturó de seguretat | 1 |  | x | 1082.44 | = | 1082.44
|  |  | Subtotal material | [6 empty] | 1082.44
|  |  | Cost directe | [6 empty] | 1082.44
|  |  | Despeses indirectes |  |  |  | 1 | % |  | 10.8244
|  |  | Total | [6 empty] | 1093.2644
| P1R2-6RJ5 | m2 | Neteja de plantes i herbes de superfície pavimentada, aplicació de tractament herbicida i càrrega sobre camió o contenidor |  |  |  | Rend.: | 1 |  | 2.61 | Neteja plant.+herb.sup.pavimentada,aplic.tract.herbicida,+càrr.sob/camió-conten.
Mà d'obra
| A0D-0007 | h | Manobre | 0.06 | /R | x | 25.59 | = | 1.5354
| A0E-000A | h | Manobre especialista | 0.014 | /R | x | 26.46 | = | 0.37044
|  |  | Subtotal mà d'obra | [6 empty] | 1.9058
Maquinària
| CRL0-002L | h | Aparell manual de pressió per a tractaments fitosanitaris i herbicides | 0.014 | /R | x | 27.18 | = | 0.38052
|  |  | Subtotal maquinària | [6 empty] | 0.38052
Material
| BRL1-0TY1 | l | Producte herbicida de contacte | 0.005 |  | x | 52.98 | = | 0.2649
|  |  | Subtotal material | [6 empty] | 0.2649
|  |  | Despeses auxiliars |  |  |  | 1.5 | % | 0.02859
|  |  | Cost directe | [6 empty] | 2.5798
|  |  | Despeses indirectes |  |  |  | 1 | % |  | 0.0258
|  |  | Total | [6 empty] | 2.6056
| P2142-4RMJ | m2 | Repicat d'arrebossat de morter de ciment, amb mitjans manuals i càrrega manual de runa sobre camió o contenidor |  |  |  | Rend.: | 1 |  | 15.74 | Repicat arreb.,mort.ciment,m.man.,càrrega manual
Mà d'obra
| A0D-0007 | h | Manobre | 0.6 | /R | x | 25.59 | = | 15.354
|  |  | Subtotal mà d'obra | [6 empty] | 15.354
|  |  | Despeses auxiliars |  |  |  | 1.5 | % | 0.23031
|  |  | Cost directe | [6 empty] | 15.5843
|  |  | Despeses indirectes |  |  |  | 1 | % |  | 0.15584
|  |  | Total | [6 empty] | 15.7401
| P2143-4RR9 | m2 | Arrencada de recrescut del paviment de morter de ciment, de fins a 5 cm de gruix, amb mitjans manuals i càrrega manual de runa sobre camió o contenidor |  |  |  | Rend.: | 1 |  | 15.74 | Arrencada recresc.pavim. mort.ciment,fins a 5cm,m.man.,càrrega manual
Mà d'obra
| A0D-0007 | h | Manobre | 0.6 | /R | x | 25.59 | = | 15.354
|  |  | Subtotal mà d'obra | [6 empty] | 15.354
|  |  | Despeses auxiliars |  |  |  | 1.5 | % | 0.23031
|  |  | Cost directe | [6 empty] | 15.5843
|  |  | Despeses indirectes |  |  |  | 1 | % |  | 0.15584
|  |  | Total | [6 empty] | 15.7401
| P2144-4RT5 | m2 | Desmuntatge de vidre de claraboia, amb mitjans manuals i aplec per a posterior aprofitament |  |  |  | Rend.: | 1 |  | 11.94 | Desmuntatge vidre clarab.,m.man.,aplec p/aprofit.
Mà d'obra
| A0F-0010 | h | Oficial 1a vidrier | 0.2 | /R | x | 31.24 | = | 6.248
| A01-FEPA | h | Ajudant vidrier | 0.2 | /R | x | 27 | = | 5.4
|  |  | Subtotal mà d'obra | [6 empty] | 11.648
|  |  | Despeses auxiliars |  |  |  | 1.5 | % | 0.17472
|  |  | Cost directe | [6 empty] | 11.8227
|  |  | Despeses indirectes |  |  |  | 1 | % |  | 0.11823
|  |  | Total | [6 empty] | 11.941
| P2144-H8E7 | m2 | Desmuntatge de vidre col·locat sobre fusta, acer o alumini amb llistó, amb mitjans manuals, aplec de materials per a la seva reutilització i càrrega manual de runa sobre camió o contenidor |  |  |  | Rend.: | 1 |  | 8.3 | Desmuntat.,vidre s/fusteria m.man.,càrrega manual
Mà d'obra
| A01-FEPA | h | Ajudant vidrier | 0.3 | /R | x | 27 | = | 8.1
|  |  | Subtotal mà d'obra | [6 empty] | 8.1
|  |  | Despeses auxiliars |  |  |  | 1.5 | % | 0.1215
|  |  | Cost directe | [6 empty] | 8.2215
|  |  | Despeses indirectes |  |  |  | 1 | % |  | 0.08222
|  |  | Total | [6 empty] | 8.3037
| P2144-H8EA | m2 | Arrencada de vidre col·locat sobre fusta, acer o alumini amb llistó, amb mitjans manuals i càrrega manual de runa sobre camió o contenidor |  |  |  | Rend.: | 1 |  | 3.94 | Arrenc.,vidre s/fusteria m.man.,càrrega manual
Mà d'obra
| A0D-0007 | h | Manobre | 0.15 | /R | x | 25.59 | = | 3.8385
|  |  | Subtotal mà d'obra | [6 empty] | 3.8385
|  |  | Despeses auxiliars |  |  |  | 1.5 | % | 0.05758
|  |  | Cost directe | [6 empty] | 3.8961
|  |  | Despeses indirectes |  |  |  | 1 | % |  | 0.03896
|  |  | Total | [6 empty] | 3.935
| P214K-CRMZ | m2 | Enderroc complet de coberta inclinada de teules amb mitjans manuals i càrrega manual de runa sobre camió o contenidor |  |  |  | Rend.: | 1 |  | 14.43 | Enderroc cob.inclin. Teules m.man.,càrrega manual
Mà d'obra
| A0D-0007 | h | Manobre | 0.55 | /R | x | 25.59 | = | 14.0745
|  |  | Subtotal mà d'obra | [6 empty] | 14.0745
|  |  | Despeses auxiliars |  |  |  | 1.5 | % | 0.21112
|  |  | Cost directe | [6 empty] | 14.2856
|  |  | Despeses indirectes |  |  |  | 1 | % |  | 0.14286
|  |  | Total | [6 empty] | 14.4285
| P214O-4RNZ | m2 | Enderroc de sostre de bigueta de fusta, amb mitjans manuals i càrrega manual de runa sobre camió o contenidor |  |  |  | Rend.: | 1 |  | 49.27 | Enderroc sostre,bigueta fusta,m.man.,càrrega manual
Mà d'obra
| A0E-000A | h | Manobre especialista | 1.6 | /R | x | 26.46 | = | 42.336
|  |  | Subtotal mà d'obra | [6 empty] | 42.336
Maquinària
| CRE0-00C0 | h | Motoserra | 1.6 | /R | x | 3.63 | = | 5.808
|  |  | Subtotal maquinària | [6 empty] | 5.808
|  |  | Despeses auxiliars |  |  |  | 1.5 | % | 0.63504
|  |  | Cost directe | [6 empty] | 48.779
|  |  | Despeses indirectes |  |  |  | 1 | % |  | 0.48779
|  |  | Total | [6 empty] | 49.2668
| P21G0-4RU6 | u | Arrencada d'instal·lació d'aire condicionat amb conductes, per a cada unitat de 100 m2 de superfície servida per la instal·lació, amb mitjans manuals i càrrega manual sobre camió o contenidor |  |  |  | Rend.: | 1 |  | 286.05 | Arrencada instal·lació aire cond.,conductes,p/unit.100m2 sup.inst.,m.man.,càrr.man.
Mà d'obra
| A0D-0007 | h | Manobre | 4 | /R | x | 25.59 | = | 102.36
| A0F-000C | h | Oficial 1a calefactor | 3 | /R | x | 31.7 | = | 95.1
| A01-FEPC | h | Ajudant calefactor | 3 | /R | x | 27.19 | = | 81.57
|  |  | Subtotal mà d'obra | [6 empty] | 279.03
|  |  | Despeses auxiliars |  |  |  | 1.5 | % | 4.1855
|  |  | Cost directe | [6 empty] | 283.2154
|  |  | Despeses indirectes |  |  |  | 1 | % |  | 2.8321
|  |  | Total | [6 empty] | 286.0476
| P21G0-4RU7 | u | Arrencada d'instal·lació de calefacció amb tubs i radiadors, per a cada unitat de 100 m2 de superfície servida per la instal·lació, amb mitjans manuals i càrrega manual sobre camió o contenidor |  |  |  | Rend.: | 1 |  | 231.82 | Arrencada instal·lació calefacció,tubs+radiadors,p/unit.100m2 sup.inst.,m.man.,càrr.man.
Mà d'obra
| A0F-000C | h | Oficial 1a calefactor | 1.2 | /R | x | 31.7 | = | 38.04
| A01-FEPC | h | Ajudant calefactor | 2.4 | /R | x | 27.19 | = | 65.256
| A0D-0007 | h | Manobre | 4.8 | /R | x | 25.59 | = | 122.832
|  |  | Subtotal mà d'obra | [6 empty] | 226.128
|  |  | Despeses auxiliars |  |  |  | 1.5 | % | 3.3919
|  |  | Cost directe | [6 empty] | 229.5199
|  |  | Despeses indirectes |  |  |  | 1 | % |  | 2.2952
|  |  | Total | [6 empty] | 231.8151
| P21GD-CULA | u | Arrencada, de caldera mixta, desconnexió de les xarxes de subministrament i d'evacuació, amb mitjans manuals i càrrega manual sobre camió o contenidor |  |  |  | Rend.: | 1 |  | 18.11 | Arrencada,caldera mixta,m.man.,càrr.man.
Mà d'obra
| A0F-000C | h | Oficial 1a calefactor | 0.3 | /R | x | 31.7 | = | 9.51
| A01-FEPC | h | Ajudant calefactor | 0.3 | /R | x | 27.19 | = | 8.157
|  |  | Subtotal mà d'obra | [6 empty] | 17.667
|  |  | Despeses auxiliars |  |  |  | 1.5 | % | 0.26501
|  |  | Cost directe | [6 empty] | 17.932
|  |  | Despeses indirectes |  |  |  | 1 | % |  | 0.17932
|  |  | Total | [6 empty] | 18.1113
| P21GE-CUMH | u | Arrencada d'unitat interior de climatització d'expansió directa o unitat emissora o climatitzador, de 10 kW com a màxim, muntada superficialment o prèviament desencastada, amb mitjans manuals i càrrega manual sobre camió o contenidor |  |  |  | Rend.: | 1 |  | 27.17 | Arrencada unitat int. 10kW,m.man.,càrr.man.
Mà d'obra
| A0F-000C | h | Oficial 1a calefactor | 0.45 | /R | x | 31.7 | = | 14.265
| A01-FEPC | h | Ajudant calefactor | 0.45 | /R | x | 27.19 | = | 12.2355
|  |  | Subtotal mà d'obra | [6 empty] | 26.5005
|  |  | Despeses auxiliars |  |  |  | 1.5 | % | 0.39751
|  |  | Cost directe | [6 empty] | 26.898
|  |  | Despeses indirectes |  |  |  | 1 | % |  | 0.26898
|  |  | Total | [6 empty] | 27.167
| P21GN-4RUM | u | Arrencada de llumenera interior de superfície, a una alçària > 3 m, amb mitjans manuals i càrrega manual sobre camió o contenidor |  |  |  | Rend.: | 1 |  | 3.62 | Arrencada llumenera int.superf.,h> 3 m,m.man.,càrr.man.
Mà d'obra
| A0F-000E | h | Oficial 1a electricista | 0.06 | /R | x | 31.7 | = | 1.902
| A01-FEPD | h | Ajudant electricista | 0.06 | /R | x | 27.19 | = | 1.6314
|  |  | Subtotal mà d'obra | [6 empty] | 3.5334
|  |  | Despeses auxiliars |  |  |  | 1.5 | % | 0.053
|  |  | Cost directe | [6 empty] | 3.5864
|  |  | Despeses indirectes |  |  |  | 1 | % |  | 0.03586
|  |  | Total | [6 empty] | 3.6223
| P21GP-4RVM | u | Arrencada d'instal·lació de distribució d'aigua amb tubs, accessoris i aixetes per a cada unitat de 100 m2 de superfície servida per la instal·lació, amb mitjans manuals i càrrega manual sobre camió o contenidor |  |  |  | Rend.: | 1 |  | 292.65 | Arrenc.inst.aigua,tub+acces.+aixet. Per a unit.100m2 sup.inst.,m.man.,càrr.man.
Mà d'obra
| A0F-000N | h | Oficial 1a lampista | 1.2 | /R | x | 31.7 | = | 38.04
| A0D-0007 | h | Manobre | 6 | /R | x | 25.59 | = | 153.54
| A01-FEPE | h | Ajudant lampista | 3.6 | /R | x | 26.08 | = | 93.888
|  |  | Subtotal mà d'obra | [6 empty] | 285.468
|  |  | Despeses auxiliars |  |  |  | 1.5 | % | 4.282
|  |  | Cost directe | [6 empty] | 289.75
|  |  | Despeses indirectes |  |  |  | 1 | % |  | 2.8975
|  |  | Total | [6 empty] | 292.6475
| P21Q1-I6UX | u | Desmuntatge de tendal de fins a 7 m² situat en façana, amb mitjans manuals i càrrega manual de runa sobre camió o contenidor |  |  |  | Rend.: | 1 |  | 60.41 | Desmuntatge tendal façana,m.manuals,càrr.manual
Mà d'obra
| A0F-000R | h | Oficial 1a muntador | 1 | /R | x | 31.7 | = | 31.7
| A01-FEPH | h | Ajudant muntador | 1 | /R | x | 27.23 | = | 27.23
|  |  | Subtotal mà d'obra | [6 empty] | 58.93
|  |  | Despeses auxiliars |  |  |  | 1.5 | % | 0.88395
|  |  | Cost directe | [6 empty] | 59.8139
|  |  | Despeses indirectes |  |  |  | 1 | % |  | 0.59814
|  |  | Total | [6 empty] | 60.4121
| P2R2-EU9P | m3 | Classificació a peu d'obra de residus de construcció o demolició en fraccions segons REAL DECRETO 105/2008, amb mitjans manuals |  |  |  | Rend.: | 1 |  | 26.23 | Classif.obra residus construcció/demoliciós/construcció/demolició,m.man.
Mà d'obra
| A0D-0007 | h | Manobre | 1 | /R | x | 25.59 | = | 25.59
|  |  | Subtotal mà d'obra | [6 empty] | 25.59
|  |  | Despeses auxiliars |  |  |  | 1.5 | % | 0.38385
|  |  | Cost directe | [6 empty] | 25.9738
|  |  | Despeses indirectes |  |  |  | 1 | % |  | 0.25974
|  |  | Total | [6 empty] | 26.2336
| P2R6-4I60 | m3 | Càrrega amb mitjans manuals i transport de residus inerts o no especials a instal·lació autoritzada de gestió de residus, amb contenidor de 12 m3 de capacitat |  |  |  | Rend.: | 1 |  | 35.53 | Càrr.manuals residus inerts o no especials instal.gestió residus,contenidor 12m3
Mà d'obra
| A0D-0007 | h | Manobre | 0.75 | /R | x | 25.59 | = | 19.1925
|  |  | Subtotal mà d'obra | [6 empty] | 19.1925
Maquinària
| C1R1-00D2 | m3 | Subministrament de contenidor metàl·lic de 12 m3 de capacitat i recollida amb residus inerts o no especials | 1 | /R | x | 15.79 | = | 15.79
|  |  | Subtotal maquinària | [6 empty] | 15.79
|  |  | Despeses auxiliars |  |  |  | 1 | % | 0.19193
|  |  | Cost directe | [6 empty] | 35.1744
|  |  | Despeses indirectes |  |  |  | 1 | % |  | 0.35174
|  |  | Total | [6 empty] | 35.5262
| P2RA-EU5X | m3 | Disposició controlada de residus no perillosos de barrejats amb una densitat 0,43 t/m3 procedents de construcció o demolició (LER codi 17 09 04), en dipòsit autoritzat, inclòs el cànon sobre la disposició controlada dels residus de la construcció, segons la LLEI 8/2008, |  |  |  | Rend.: | 1 |  | 66.01 | Disposició controlada d/residus no perillosos d/barrej.,dens.=0,43t/m3, proced. D/construcció/demoli
Material
| B2RA-28V2 | t | Disposició controlada de residus no perillosos de barrejats amb una densitat 0,43 t/m3 procedents de construcció o demolició (LER codi 17 09 04), en dipòsit autoritzat, inclòs el cànon sobre la disposició controlada dels residus de la construcció, segons la LLEI 8/2008, | 0.43 |  | x | 152 | = | 65.36
|  |  | Subtotal material | [6 empty] | 65.36
|  |  | Cost directe | [6 empty] | 65.36
|  |  | Despeses indirectes |  |  |  | 1 | % |  | 0.6536
|  |  | Total | [6 empty] | 66.0136
| P310-D51K | kg | Armadura de rases i pous AP500 S d'acer en barres corrugades B500S de límit elàstic >= 500 N/mm2 |  |  |  | Rend.: | 1 |  | 1.73 | Arm.rases i pous AP500S barres corrug.
Mà d'obra
| A01-FEP0 | h | Ajudant col·locador | 0.008 | /R | x | 27.23 | = | 0.21784
| A0F-000I | h | Oficial 1a ferrallista | 0.006 | /R | x | 28.61 | = | 0.17166
|  |  | Subtotal mà d'obra | [6 empty] | 0.3895
Material
| B0AM-078F | kg | Filferro recuit 1,3 mm | 0.0051 |  | x | 2.09 | = | 0.01066
|  |  | Subtotal material | [6 empty] | 0.01066
Element compost
| B0B6-107E | kg | Acer en barres corrugades elaborat a l'obra i manipulat a taller B500S, de límit elàstic >= 500 N/mm2 | 1 |  | x | 1.3113 | = | 1.3113
|  |  | Subtotal element compost | [6 empty] | 1.3113
|  |  | Despeses auxiliars |  |  |  | 1.5 | % | 0.00584
|  |  | Cost directe | [6 empty] | 1.7173
|  |  | Despeses indirectes |  |  |  | 1 | % |  | 0.01717
|  |  | Total | [6 empty] | 1.7345
| P312-IE6N | m3 | Formigonament de rases i pous, amb formigó per armar amb additiu hidròfug HA - 35 / B / 20 / XC4 + XS3 + XA1 amb una quantitat de ciment de 350 kg/m3 i relació aigua ciment =< 0.45, abocat amb bomba |  |  |  | Rend.: | 1 |  | 189.81 | Form.rases/pous fonam.,formigó per armar +addit. hidròfug HA - 35 / B / 20 / XC4 + XS3 + XA1 quant.c
Mà d'obra
| A0D-0007 | h | Manobre | 0.4 | /R | x | 25.59 | = | 10.236
| A0F-000T | h | Oficial 1a paleta | 0.1 | /R | x | 30.67 | = | 3.067
|  |  | Subtotal mà d'obra | [6 empty] | 13.303
Maquinària
| C172-003J | h | Camió amb bomba de formigonar | 0.15 | /R | x | 168.25 | = | 25.2375
|  |  | Subtotal maquinària | [6 empty] | 25.2375
Material
| B06F2-IPGM | m3 | Formigó per armar amb additiu hidròfug HA - 35 / B / 20 / XC4 + XS3 + XA1 amb una quantitat de ciment de 350 kg/m3 i relació aigua ciment =< 0.45 | 1.1 |  | x | 135.63 | = | 149.193
|  |  | Subtotal material | [6 empty] | 149.193
|  |  | Despeses auxiliars |  |  |  | 1.5 | % | 0.19955
|  |  | Cost directe | [6 empty] | 187.9331
|  |  | Despeses indirectes |  |  |  | 1 | % |  | 1.8793
|  |  | Total | [6 empty] | 189.8124
| P320-D6XX | kg | Armadura per a murs de contenció AP500 S, d'una alçària màxima de 3 m d'acer en barres corrugades B500S de límit elàstic >= 500 N/mm2 |  |  |  | Rend.: | 1 |  | 1.85 | Armadura p/murs cont. AP500S barres corrug.,h<=3m
Mà d'obra
| A0F-000I | h | Oficial 1a ferrallista | 0.008 | /R | x | 28.61 | = | 0.22888
| A01-FEP0 | h | Ajudant col·locador | 0.01 | /R | x | 27.23 | = | 0.2723
|  |  | Subtotal mà d'obra | [6 empty] | 0.50118
Material
| B0AM-078F | kg | Filferro recuit 1,3 mm | 0.0061 |  | x | 2.09 | = | 0.01275
|  |  | Subtotal material | [6 empty] | 0.01275
Element compost
| B0B6-107E | kg | Acer en barres corrugades elaborat a l'obra i manipulat a taller B500S, de límit elàstic >= 500 N/mm2 | 1 |  | x | 1.3113 | = | 1.3113
|  |  | Subtotal element compost | [6 empty] | 1.3113
|  |  | Despeses auxiliars |  |  |  | 1.5 | % | 0.00752
|  |  | Cost directe | [6 empty] | 1.8328
|  |  | Despeses indirectes |  |  |  | 1 | % |  | 0.01833
|  |  | Total | [6 empty] | 1.8511
| P324-IEGS | m3 | Formigonament de murs de contenció, de 3 m d'alçària com a màxim, amb formigó per armar HA - 25 / B / 20 / XC2 amb una quantitat de ciment de 275 kg/m3 i relació aigua ciment =< 0.6 i abocat amb cubilot |  |  |  | Rend.: | 1 |  | 131.07 | Formigonament de murs de contencióh<=3m,formigó per armar HA - 25 / B / 20 / XC2 quant.ciment 275kg/
Mà d'obra
| A0D-0007 | h | Manobre | 0.76 | /R | x | 25.59 | = | 19.4484
| A0F-000T | h | Oficial 1a paleta | 0.19 | /R | x | 30.67 | = | 5.8273
|  |  | Subtotal mà d'obra | [6 empty] | 25.2757
Material
| B06F2-HZBD | m3 | Formigó per armar HA - 25 / B / 20 / XC2 amb una quantitat de ciment de 275 kg/m3 i relació aigua ciment =< 0.6 | 1.075 |  | x | 96.62 | = | 103.8665
|  |  | Subtotal material | [6 empty] | 103.8665
|  |  | Despeses auxiliars |  |  |  | 2.5 | % | 0.63189
|  |  | Cost directe | [6 empty] | 129.7741
|  |  | Despeses indirectes |  |  |  | 1 | % |  | 1.2977
|  |  | Total | [6 empty] | 131.0718
| P443-FHX0 | kg | Acer S275JR segons UNE-EN 10025-2, per a biguetes formades per peça simple, en perfils laminats en calent sèrie L, LD, T, rodó, quadrat, rectangular i planxa, treballat a taller i amb una capa d'imprimació antioxidant, col·locat a l'obra amb soldadura |  |  |  | Rend.: | 1 |  | 3.16 | Acer S275JR,p/biguetes peça simp.,perf.L,LD,T,rodó,quad.,rectang.,treb.taller+antiox.,col.obra sold.
Mà d'obra
| A01-FEP1 | h | Ajudant soldador | 0.017 | /R | x | 28.66 | = | 0.48722
| A0F-000Y | h | Oficial 1a soldador | 0.032 | /R | x | 31.17 | = | 0.99744
|  |  | Subtotal mà d'obra | [6 empty] | 1.4847
Maquinària
| C206-00DW | h | Equip i elements auxiliars per a soldadura elèctrica | 0.032 | /R | x | 3.42 | = | 0.10944
|  |  | Subtotal maquinària | [6 empty] | 0.10944
Material
| B44Z-0M1J | kg | Acer S275JR segons UNE-EN 10025-2, format per peça simple, en perfils laminats en calent sèrie L, LD, T, rodó, quadrat, rectangular i planxa, treballat al taller per a col·locar amb soldadura i amb una capa d'imprimació antioxidant | 1 |  | x | 1.5 | = | 1.5
|  |  | Subtotal material | [6 empty] | 1.5
|  |  | Despeses auxiliars |  |  |  | 2.5 | % | 0.03712
|  |  | Cost directe | [6 empty] | 3.1312
|  |  | Despeses indirectes |  |  |  | 1 | % |  | 0.03131
|  |  | Total | [6 empty] | 3.1625
| P443-FHXD | kg | Acer S275JR segons UNE-EN 10025-2, per a biguetes formades per peça simple, en perfils laminats en calent sèrie L, LD, T, rodó, quadrat, rectangular i planxa, treballat a taller i amb una capa d'imprimació antioxidant, col·locat a l'obra amb soldadura |  |  |  | Rend.: | 1 |  | 3.16 | Acer S275JR,p/biguetes peça simp.,perf.L,LD,T,rodó,quad.,rectang.,treb.taller+antiox.,col.obra sold.
Mà d'obra
| A01-FEP1 | h | Ajudant soldador | 0.017 | /R | x | 28.66 | = | 0.48722
| A0F-000Y | h | Oficial 1a soldador | 0.032 | /R | x | 31.17 | = | 0.99744
|  |  | Subtotal mà d'obra | [6 empty] | 1.4847
Maquinària
| C206-00DW | h | Equip i elements auxiliars per a soldadura elèctrica | 0.032 | /R | x | 3.42 | = | 0.10944
|  |  | Subtotal maquinària | [6 empty] | 0.10944
Material
| B44Z-0M1J | kg | Acer S275JR segons UNE-EN 10025-2, format per peça simple, en perfils laminats en calent sèrie L, LD, T, rodó, quadrat, rectangular i planxa, treballat al taller per a col·locar amb soldadura i amb una capa d'imprimació antioxidant | 1 |  | x | 1.5 | = | 1.5
|  |  | Subtotal material | [6 empty] | 1.5
|  |  | Despeses auxiliars |  |  |  | 2.5 | % | 0.03712
|  |  | Cost directe | [6 empty] | 3.1312
|  |  | Despeses indirectes |  |  |  | 1 | % |  | 0.03131
|  |  | Total | [6 empty] | 3.1625
| P443-FHX01 | kg | Acer S275JR segons UNE-EN 10025-2, per a biguetes formades per peça simple, en perfils laminats en calent sèrie L, LD, T, rodó, quadrat, rectangular i planxa, treballat a taller i amb una capa d'imprimació antioxidant, col·locat a l'obra amb soldadura |  |  |  | Rend.: | 1 |  | 3.16 | Acer S275JR,p/biguetes peça simp.,perf.L,LD,T,rodó,quad.,rectang.,treb.taller+antiox.,col.obra sold.
Mà d'obra
| A01-FEP1 | h | Ajudant soldador | 0.017 | /R | x | 28.66 | = | 0.48722
| A0F-000Y | h | Oficial 1a soldador | 0.032 | /R | x | 31.17 | = | 0.99744
|  |  | Subtotal mà d'obra | [6 empty] | 1.4847
Maquinària
| C206-00DW | h | Equip i elements auxiliars per a soldadura elèctrica | 0.032 | /R | x | 3.42 | = | 0.10944
|  |  | Subtotal maquinària | [6 empty] | 0.10944
Material
| B44Z-0M1J | kg | Acer S275JR segons UNE-EN 10025-2, format per peça simple, en perfils laminats en calent sèrie L, LD, T, rodó, quadrat, rectangular i planxa, treballat al taller per a col·locar amb soldadura i amb una capa d'imprimació antioxidant | 1 |  | x | 1.5 | = | 1.5
|  |  | Subtotal material | [6 empty] | 1.5
|  |  | Despeses auxiliars |  |  |  | 2.5 | % | 0.03712
|  |  | Cost directe | [6 empty] | 3.1312
|  |  | Despeses indirectes |  |  |  | 1 | % |  | 0.03131
|  |  | Total | [6 empty] | 3.1625
| P4534-IIRY | m3 | Formigonament per a cèrcols, amb formigó per armar amb additiu hidròfug HA - 25 / B / 10 / XC2 amb una quantitat de ciment de 275 kg/m3 i relació aigua ciment =< 0.6, abocat amb cubilot |  |  |  | Rend.: | 1 |  | 169.73 | Form.p/cèrcol formigó per armar +addit. hidròfug HA - 25 / B / 10 / XC2 quant.ciment 275kg/m3, aigua
Mà d'obra
| A0F-000T | h | Oficial 1a paleta | 0.4104 | /R | x | 30.67 | = | 12.587
| A0D-0007 | h | Manobre | 1.6416 | /R | x | 25.59 | = | 42.0085
|  |  | Subtotal mà d'obra | [6 empty] | 54.5955
Material
| B06F2-I62A | m3 | Formigó per armar amb additiu hidròfug HA - 25 / B / 10 / XC2 amb una quantitat de ciment de 275 kg/m3 i relació aigua ciment =< 0.6 | 1.075 |  | x | 104.27 | = | 112.0902
|  |  | Subtotal material | [6 empty] | 112.0902
|  |  | Despeses auxiliars |  |  |  | 2.5 | % | 1.3649
|  |  | Cost directe | [6 empty] | 168.0507
|  |  | Despeses indirectes |  |  |  | 1 | % |  | 1.6805
|  |  | Total | [6 empty] | 169.7312
| P45C1-10CUN | m3 | Formigonament de lloses inclinades amb formigó per armar HA - 25 / B / 10 / XC1 amb una quantitat de ciment de 275 kg/m3 i relació aigua ciment =< 0.6, abocat amb bomba |  |  |  | Rend.: | 1 |  | 132.05 | Form.d/llosa inclin., formigó per armar HA - 25 / B / 10 / XC1 quant.ciment 275kg/m3, aigua/ciment =
Mà d'obra
| A0F-000T | h | Oficial 1a paleta | 0.06 | /R | x | 30.67 | = | 1.8402
| A0D-0007 | h | Manobre | 0.276 | /R | x | 25.59 | = | 7.0628
|  |  | Subtotal mà d'obra | [6 empty] | 8.903
Maquinària
| C172-003J | h | Camió amb bomba de formigonar | 0.115 | /R | x | 168.25 | = | 19.3487
|  |  | Subtotal maquinària | [6 empty] | 19.3487
Material
| B06F2-I1I5 | m3 | Formigó per armar HA - 25 / B / 10 / XC1 amb una quantitat de ciment de 275 kg/m3 i relació aigua ciment =< 0.6 | 1.02 |  | x | 100.26 | = | 102.2652
|  |  | Subtotal material | [6 empty] | 102.2652
|  |  | Despeses auxiliars |  |  |  | 2.5 | % | 0.22258
|  |  | Cost directe | [6 empty] | 130.7396
|  |  | Despeses indirectes |  |  |  | 1 | % |  | 1.3074
|  |  | Total | [6 empty] | 132.047
| P45R2-4UAX | m2 | Pont d'unió entre superficies de formigó amb adhesiu de resines epoxi sense dissolvents, de dos components |  |  |  | Rend.: | 1 |  | 24.24 | Pont unió form.,adh.res.epoxi s/dissolv.2comp
Mà d'obra
| A0F-000B | h | Oficial 1a | 0.3 | /R | x | 30.67 | = | 9.201
|  |  | Subtotal mà d'obra | [6 empty] | 9.201
Material
| B091-06VM | kg | Adhesiu de resines epoxi sense dissolvents, de dos components, per a ús estructural | 0.8 |  | x | 18.21 | = | 14.568
|  |  | Subtotal material | [6 empty] | 14.568
|  |  | Despeses auxiliars |  |  |  | 2.5 | % | 0.23003
|  |  | Cost directe | [6 empty] | 23.999
|  |  | Despeses indirectes |  |  |  | 1 | % |  | 0.23999
|  |  | Total | [6 empty] | 24.239
| P4B0-608Y | u | Ancoratge amb acer en barres corrugades de 16 mm de diàmetre, amb perforació i injectat continu d'adhesiu d'aplicació unilateral de resines epoxi sense dissolvents, de dos components i baixa viscositat |  |  |  | Rend.: | 1 |  | 17.73 | Ancoratge acer b/corrugada,D=16mm,perf.+inject.cont. adh.apl.unilat. res.epoxi s/dissolv.baix.visc.
Mà d'obra
| A0E-000A | h | Manobre especialista | 0.22 | /R | x | 26.46 | = | 5.8212
| A0F-000B | h | Oficial 1a | 0.125 | /R | x | 30.67 | = | 3.8338
|  |  | Subtotal mà d'obra | [6 empty] | 9.6549
Maquinària
| C208-00H9 | h | Equip d'injecció manual de resines | 0.125 | /R | x | 1.58 | = | 0.1975
| C20G-00DT | h | Màquina taladradora | 0.22 | /R | x | 5.12 | = | 1.1264
|  |  | Subtotal maquinària | [6 empty] | 1.3239
Material
| B0B7-106Q | kg | Acer en barres corrugades B500S de límit elàstic >= 500 N/mm2 | 2.16 |  | x | 0.96 | = | 2.0736
| B091-06VL | kg | Adhesiu de resines epoxi sense dissolvents, de dos components i baixa viscositat, per a ús estructural per a injectar | 0.2 |  | x | 21.81 | = | 4.362
|  |  | Subtotal material | [6 empty] | 6.4356
|  |  | Despeses auxiliars |  |  |  | 1.5 | % | 0.14482
|  |  | Cost directe | [6 empty] | 17.5593
|  |  | Despeses indirectes |  |  |  | 1 | % |  | 0.17559
|  |  | Total | [6 empty] | 17.7349
| P4B4-3FRH | kg | Armadura per a cèrcols AP500 S d'acer en barres corrugades B500S de límit elàstic >= 500 N/mm2 |  |  |  | Rend.: | 1 |  | 1.91 | Arm.cèrcols AP500S barres corrug.
Mà d'obra
| A0F-000I | h | Oficial 1a ferrallista | 0.01 | /R | x | 28.61 | = | 0.2861
| A01-FEP0 | h | Ajudant col·locador | 0.01 | /R | x | 27.23 | = | 0.2723
|  |  | Subtotal mà d'obra | [6 empty] | 0.5584
Material
| B0AM-078F | kg | Filferro recuit 1,3 mm | 0.005 |  | x | 2.09 | = | 0.01045
|  |  | Subtotal material | [6 empty] | 0.01045
Element compost
| B0B6-107E | kg | Acer en barres corrugades elaborat a l'obra i manipulat a taller B500S, de límit elàstic >= 500 N/mm2 | 1 |  | x | 1.3113 | = | 1.3113
|  |  | Subtotal element compost | [6 empty] | 1.3113
|  |  | Despeses auxiliars |  |  |  | 1.5 | % | 0.00838
|  |  | Cost directe | [6 empty] | 1.8885
|  |  | Despeses indirectes |  |  |  | 1 | % |  | 0.01889
|  |  | Total | [6 empty] | 1.9074
| P4B8-D6QH | kg | Armadura per a lloses d'estructura AP500 S d'acer en barres corrugades B500S de límit elàstic >= 500 N/mm2 |  |  |  | Rend.: | 1 |  | 1.98 | Armadura p/llosa estruc.AP500S barres corrug.
Mà d'obra
| A01-FEP0 | h | Ajudant col·locador | 0.01 | /R | x | 27.23 | = | 0.2723
| A0F-000I | h | Oficial 1a ferrallista | 0.012 | /R | x | 28.61 | = | 0.34332
|  |  | Subtotal mà d'obra | [6 empty] | 0.61562
Material
| B0AM-078F | kg | Filferro recuit 1,3 mm | 0.012 |  | x | 2.09 | = | 0.02508
|  |  | Subtotal material | [6 empty] | 0.02508
Element compost
| B0B6-107E | kg | Acer en barres corrugades elaborat a l'obra i manipulat a taller B500S, de límit elàstic >= 500 N/mm2 | 1 |  | x | 1.3113 | = | 1.3113
|  |  | Subtotal element compost | [6 empty] | 1.3113
|  |  | Despeses auxiliars |  |  |  | 1.5 | % | 0.00923
|  |  | Cost directe | [6 empty] | 1.9612
|  |  | Despeses indirectes |  |  |  | 1 | % |  | 0.01961
|  |  | Total | [6 empty] | 1.9808
| P4D5-9LVA | m2 | Muntatge i desmuntatge d'una cara d'encofrat amb bastidors metàl·lics modulars amb tauler fenòlic, per a murs de base rectilínia amb funció de contenció, encofrats a dues cares, d'una alçària <= 3 m, per a formigó no vist |  |  |  | Rend.: | 1 |  | 22.27 | Muntatge+desmun.1 cara encofrat bastidor+fenòl.,p/mur rect.,2cares,h<=3m,formigó no vist
Mà d'obra
| A0F-000F | h | Oficial 1a encofrador | 0.33 | /R | x | 28.61 | = | 9.4413
| A01-FEOZ | h | Ajudant encofrador | 0.36 | /R | x | 25.4 | = | 9.144
|  |  | Subtotal mà d'obra | [6 empty] | 18.5853
Material
| B0DG0-1JL9 | m2 | Amortització de bastidors metàl·lics modulars amb tauler fenòlic, amb estructura d'acer, per a mur de base rectilínia de formigó no vist, amb part proporcional d'accessoris | 1.2 |  | x | 2.2 | = | 2.64
| B0DB3-2DNH | u | Tornapuntes per a encofrat amb elements industrialitzats, de 3 m d'alçària, per a 150 usos, amb part proporcional d'accessoris | 0.2 |  | x | 0.75 | = | 0.15
| B0DZ1-0ZLZ | l | Desencofrant | 0.08 |  | x | 2.62 | = | 0.2096
|  |  | Subtotal material | [6 empty] | 2.9996
|  |  | Despeses auxiliars |  |  |  | 2.5 | % | 0.46463
|  |  | Cost directe | [6 empty] | 22.0495
|  |  | Despeses indirectes |  |  |  | 1 | % |  | 0.2205
|  |  | Total | [6 empty] | 22.27
| P4D8-3UAF | m2 | Muntatge i desmuntatge d'encofrat amb tauler de fusta de pi, per a cèrcols de directriu recta |  |  |  | Rend.: | 1 |  | 97.78 | Muntatge+desmunt.encofrat tauler,p/cèrcol recte
Mà d'obra
| A01-FEOZ | h | Ajudant encofrador | 0.48 | /R | x | 25.4 | = | 12.192
| A0F-000F | h | Oficial 1a encofrador | 0.64 | /R | x | 28.61 | = | 18.3104
|  |  | Subtotal mà d'obra | [6 empty] | 30.5024
Material
| B0D62-07PL | cu | Puntal metàl·lic i telescòpic per a 3 m d'alçària i 150 usos | 0.0201 |  | x | 15.55 | = | 0.31256
| B0AK-07AS | kg | Clau acer | 0.1007 |  | x | 1.9 | = | 0.19133
| B0D31-07P4 | m3 | Llata de fusta de pi | 0.1501 |  | x | 410.16 | = | 61.565
| B0D70-0CEP | m2 | Tauler elaborat amb fusta de pi, de 22 mm de gruix, per a 10 usos | 1.1495 |  | x | 2.23 | = | 2.5634
| B0D21-07OY | m | Tauló de fusta de pi per a 10 usos | 1.991 |  | x | 0.46 | = | 0.91586
|  |  | Subtotal material | [6 empty] | 65.5482
|  |  | Despeses auxiliars |  |  |  | 2.5 | % | 0.76256
|  |  | Cost directe | [6 empty] | 96.8131
|  |  | Despeses indirectes |  |  |  | 1 | % |  | 0.96813
|  |  | Total | [6 empty] | 97.7812
| P4DC-3UYA | m2 | Muntatge i desmuntatge d'encofrat de lloses inclinades, a una alçària <= 5 m, amb tauler de fusta de pi folrat amb tauler fenòlic per a deixar el formigó vist |  |  |  | Rend.: | 1 |  | 105.75 | Muntatge+desmunt.encofrat d/llosa inclin.,h<= 5m,tauler,+taul.fen. form.vist
Mà d'obra
| A01-FEOZ | h | Ajudant encofrador | 1.437 | /R | x | 25.4 | = | 36.4998
| A0F-000F | h | Oficial 1a encofrador | 1.58 | /R | x | 28.61 | = | 45.2038
|  |  | Subtotal mà d'obra | [6 empty] | 81.7036
Material
| B0D70-0CEP | m2 | Tauler elaborat amb fusta de pi, de 22 mm de gruix, per a 10 usos | 1.1 |  | x | 2.23 | = | 2.453
| B0AK-07AS | kg | Clau acer | 0.106 |  | x | 1.9 | = | 0.2014
| B0D21-07OY | m | Tauló de fusta de pi per a 10 usos | 1.298 |  | x | 0.46 | = | 0.59708
| B0D31-07P4 | m3 | Llata de fusta de pi | 0.004 |  | x | 410.16 | = | 1.6406
| B0D62-07PK | cu | Puntal metàl·lic i telescòpic per a 5 m d'alçària i 150 usos | 0.0151 |  | x | 34.59 | = | 0.52231
| B0D70-0CF1 | m2 | Tauler elaborat amb aglomerat hidròfug amb 2 cares plastificades, de 10 mm de gruix, per a 1 ús | 1.15 |  | x | 13.38 | = | 15.387
| B0DZ1-0ZLZ | l | Desencofrant | 0.06 |  | x | 2.62 | = | 0.1572
|  |  | Subtotal material | [6 empty] | 20.9586
|  |  | Despeses auxiliars |  |  |  | 2.5 | % | 2.0426
|  |  | Cost directe | [6 empty] | 104.7048
|  |  | Despeses indirectes |  |  |  | 1 | % |  | 1.0471
|  |  | Total | [6 empty] | 105.7519
| P5ZD4-528O | m2 | Minvell contra parament, amb la part superior horitzontal i la inferior seguint el pendent, de rajola ceràmica fina, col·locada amb morter de ciment 1:6 |  |  |  | Rend.: | 1 |  | 43.48 | Minvell c/parament part sup.horitz.,rajola ceràm.fina,col.morter 1:6
Mà d'obra
| A0F-000T | h | Oficial 1a paleta | 0.85 | /R | x | 30.67 | = | 26.0695
| A0D-0007 | h | Manobre | 0.425 | /R | x | 25.59 | = | 10.8758
|  |  | Subtotal mà d'obra | [6 empty] | 36.9453
Material
| B0FG3-0EDM | u | Rajola ceràmica fina de forma rectangular i elaboració mecànica, de 28x14x1 cm, de color vermell | 24.003 |  | x | 0.16 | = | 3.8405
|  |  | Subtotal material | [6 empty] | 3.8405
Element compost
| B07F-0LT4 | m3 | Morter de ciment pòrtland amb filler calcari CEM II/B-L i sorra, amb 250 kg/m3 de ciment, amb una proporció en volum 1:6 i 5 N/mm2 de resistència a compressió, elaborat a l'obra | 0.01785 |  | x | 95.9218 | = | 1.7122
|  |  | Subtotal element compost | [6 empty] | 1.7122
|  |  | Despeses auxiliars |  |  |  | 1.5 | % | 0.55418
|  |  | Cost directe | [6 empty] | 43.0521
|  |  | Despeses indirectes |  |  |  | 1 | % |  | 0.43052
|  |  | Total | [6 empty] | 43.4826
| P5ZD4-528Y | m2 | Minvell contra parament, amb la part superior horitzontal i la inferior seguint el pendent, de rajola ceràmica fina, col·locada amb morter de ciment 1:6 |  |  |  | Rend.: | 1 |  | 43.72 | Minvell c/parament part sup.horitz.,rajola ceràm.fina,col.morter 1:6
Mà d'obra
| A0D-0007 | h | Manobre | 0.425 | /R | x | 25.59 | = | 10.8758
| A0F-000T | h | Oficial 1a paleta | 0.85 | /R | x | 30.67 | = | 26.0695
|  |  | Subtotal mà d'obra | [6 empty] | 36.9453
Material
| B0FG3-0EDM | u | Rajola ceràmica fina de forma rectangular i elaboració mecànica, de 28x14x1 cm, de color vermell | 25.4889 |  | x | 0.16 | = | 4.0782
|  |  | Subtotal material | [6 empty] | 4.0782
Element compost
| B07F-0LT4 | m3 | Morter de ciment pòrtland amb filler calcari CEM II/B-L i sorra, amb 250 kg/m3 de ciment, amb una proporció en volum 1:6 i 5 N/mm2 de resistència a compressió, elaborat a l'obra | 0.01785 |  | x | 95.9218 | = | 1.7122
|  |  | Subtotal element compost | [6 empty] | 1.7122
|  |  | Despeses auxiliars |  |  |  | 1.5 | % | 0.55418
|  |  | Cost directe | [6 empty] | 43.2899
|  |  | Despeses indirectes |  |  |  | 1 | % |  | 0.4329
|  |  | Total | [6 empty] | 43.7228
| P653-51Z8K | m2 | Envà de plaques de guix laminat format per estructura senzilla reforçada en H amb perfileria de planxa d'acer galvanitzat, amb un gruix total de l'envà de 120 mm, muntants cada 400 mm de 48 mm d'amplària i canals de 48 mm d'amplària, 2 plaques tipus estàndard (A) a cada cara de 18 mm de gruix cada una, fixades mecànicament. Article: ref. 161701 de la sèrie Placa Pladur N 18x1200 de l'empresa PLADUR GYPSUM SA - PLADUR |  |  |  | Rend.: | 1 |  | 74.81 | Envà pl.guix laminat,estruc.senzilla refor.H120mm/400mm(48mm),2xA(18mm)ref.161701,PLADUR GYPSUM SA -
Mà d'obra
| A01-FEP3 | h | Ajudant col·locador | 0.12 | /R | x | 26.12 | = | 3.1344
| A0F-000D | h | Oficial 1a col·locador | 0.34 | /R | x | 30.67 | = | 10.4278
|  |  | Subtotal mà d'obra | [6 empty] | 13.5622
Material
| B0AQ-07EX | cu | Visos, d'acer galvanitzats | 0.12 |  | x | 5.02 | = | 0.6024
| B0CC0-Z7UA | m2 | Placa de guix laminat formada per una anima de guix 100% natural íntimament lligada a dues làmines de celulosa. Aquesta placa, per les seves característiques, está catalogada com a tipus A segons la norma EN-520:2004 +A1 2009, es a dir, es una placa de guix laminat en una de cara de la qual es pot aplicar un arrebossat a base de guix apropiat o un acabat decoratiu. S'identifica pel seu color frontal gris clar. Es caracteritza per tenir un gruix nominal de 18 mm, per tenir una amplària nominal de 1200 mm i una longitud nominal de 2800 mm. Aquesta placa te les seves vores longitudinals recobertes de cartró i configurades com a ´´Bordes Afinados´´ (BA).. Article: ref. 161701 de la sèrie Placa Pladur N 18x1200 de l'empresa PLADUR GYPSUM SA - PLADUR | 4.12 |  | x | 8.81 | = | 36.2972
| B6B0-1BTM | m | Banda acústica autoadhesiva fins a 50 mm d'amplària per a junts de plaques de guix laminat | 0.47 |  | x | 0.68 | = | 0.3196
| B7J6-0GSL | kg | Massilla per a junt de plaques de cartró-guix | 0.8 |  | x | 1.35 | = | 1.08
| B6B1-0KK3 | m | Canal de planxa d'acer galvanitzat, en paraments horitzontals amb perfils 48 mm d'amplària | 0.9975 |  | x | 1.21 | = | 1.207
| B6B1-0KK7 | m | Muntant de planxa d'acer galvanitzat, en paraments verticals amb perfils 48 mm d'amplària | 7.35 |  | x | 1.24 | = | 9.114
| B7J1-0SL0 | m | Cinta de paper resistent per a junts de plaques de guix laminat | 4 |  | x | 0.05 | = | 0.2
| B0AQ-07GR | cu | Visos per a plaques de guix laminat | 0.72 |  | x | 13.62 | = | 9.8064
| B0AO-07II | u | Tac de niló de 6 a 8 mm de, amb vis | 6 |  | x | 0.28 | = | 1.68
|  |  | Subtotal material | [6 empty] | 60.3066
|  |  | Despeses auxiliars |  |  |  | 1.5 | % | 0.20343
|  |  | Cost directe | [6 empty] | 74.0722
|  |  | Despeses indirectes |  |  |  | 1 | % |  | 0.74072
|  |  | Total | [6 empty] | 74.8129
| P654-12XS9 | m2 | Envà de plaques de guix laminat amb aïllament de plaques de llana de roca format per estructura senzilla reforçada en H amb perfileria de planxa d'acer galvanitzat, amb un gruix total de l'envà de 106 mm, muntants cada 400 mm de 70 mm d'amplària i canals de 70 mm d'amplària, 1 placa estàndard (A) de 18 mm de gruix en cada cara, fixades mecànicament i aïllament de plaques de llana mineral de roca de resistència tèrmica >= 1,765 m2·K/W |  |  |  | Rend.: | 1 |  | 61.18 | Envà pl.guix lam.t+aïll.pl.llana roca,estruc.senzilla refor.H106mm / 400mm(70mm),1xA(18mm)+MW-roca R
Mà d'obra
| A0F-000D | h | Oficial 1a col·locador | 0.39 | /R | x | 30.67 | = | 11.9613
| A01-FEP3 | h | Ajudant col·locador | 0.14 | /R | x | 26.12 | = | 3.6568
|  |  | Subtotal mà d'obra | [6 empty] | 15.6181
Material
| B6B1-0KK8 | m | Muntant de planxa d'acer galvanitzat, en paraments verticals amb perfils 70 mm d'amplària | 7.35 |  | x | 1.49 | = | 10.9515
| B6B1-0KK4 | m | Canal de planxa d'acer galvanitzat, en paraments horitzontals amb perfils 70 mm d'amplària | 0.9975 |  | x | 1.28 | = | 1.2768
| B0CC0-21OW | m2 | Placa de guix laminat estàndard (A) i gruix 18 mm, amb vora afinada (BA), segons la norma UNE-EN 520 | 2.06 |  | x | 7.83 | = | 16.1298
| B7J6-0GSL | kg | Massilla per a junt de plaques de cartró-guix | 0.8 |  | x | 1.35 | = | 1.08
| B7J1-0SL0 | m | Cinta de paper resistent per a junts de plaques de guix laminat | 4 |  | x | 0.05 | = | 0.2
| B6B0-1BTM | m | Banda acústica autoadhesiva fins a 50 mm d'amplària per a junts de plaques de guix laminat | 0.94 |  | x | 0.68 | = | 0.6392
| B0AQ-07GR | cu | Visos per a plaques de guix laminat | 0.42 |  | x | 13.62 | = | 5.7204
| B0AO-07II | u | Tac de niló de 6 a 8 mm de, amb vis | 6 |  | x | 0.28 | = | 1.68
| B7C93-11IC0 | m2 | Placa semirígida de llana mineral de roca (MW), de densitat 26 a 35 kg/m3, de 60 mm de gruix, amb una conductivitat tèrmica <= 0,034 W/(m·K) i resistència tèrmica >= 1,765 m2·K/W | 1.03 |  | x | 6.25 | = | 6.4375
| B0AQ-07EX | cu | Visos, d'acer galvanitzats | 0.12 |  | x | 5.02 | = | 0.6024
|  |  | Subtotal material | [6 empty] | 44.7176
|  |  | Despeses auxiliars |  |  |  | 1.5 | % | 0.23427
|  |  | Cost directe | [6 empty] | 60.57
|  |  | Despeses indirectes |  |  |  | 1 | % |  | 0.6057
|  |  | Total | [6 empty] | 61.1757
| P654-12XXX | m2 | Envà de plaques de guix laminat amb aïllament de plaques de llana de roca format per estructura senzilla reforçada en H amb perfileria de planxa d'acer galvanitzat, amb un gruix total de l'envà de 106 mm, muntants cada 450 mm de 62 mm d'amplària i canals de 62 mm d'amplària, 1 placa estàndard (A) i làmina de celulosa de 18 mm de gruix en cada cara, fixades mecànicament i aïllament de plaques de llana mineral de roca de resistència tèrmica >= 1,765 m2·K/W |  |  |  | Rend.: | 1 |  | 61.18 | Envà pl.guix lam.t+aïll.pl.llana roca,estruc.senzilla refor.H106mm / 450mm(62mm),1xA(18mm)+MW-roca R
Mà d'obra
| A01-FEP3 | h | Ajudant col·locador | 0.14 | /R | x | 26.12 | = | 3.6568
| A0F-000D | h | Oficial 1a col·locador | 0.39 | /R | x | 30.67 | = | 11.9613
|  |  | Subtotal mà d'obra | [6 empty] | 15.6181
Material
| B6B1-0KK8 | m | Muntant de planxa d'acer galvanitzat, en paraments verticals amb perfils 70 mm d'amplària | 7.35 |  | x | 1.49 | = | 10.9515
| B7C93-11IC0 | m2 | Placa semirígida de llana mineral de roca (MW), de densitat 26 a 35 kg/m3, de 60 mm de gruix, amb una conductivitat tèrmica <= 0,034 W/(m·K) i resistència tèrmica >= 1,765 m2·K/W | 1.03 |  | x | 6.25 | = | 6.4375
| B6B1-0KK4 | m | Canal de planxa d'acer galvanitzat, en paraments horitzontals amb perfils 70 mm d'amplària | 0.9975 |  | x | 1.28 | = | 1.2768
| B0AO-07II | u | Tac de niló de 6 a 8 mm de, amb vis | 6 |  | x | 0.28 | = | 1.68
| B0AQ-07EX | cu | Visos, d'acer galvanitzats | 0.12 |  | x | 5.02 | = | 0.6024
| B0AQ-07GR | cu | Visos per a plaques de guix laminat | 0.42 |  | x | 13.62 | = | 5.7204
| B6B0-1BTM | m | Banda acústica autoadhesiva fins a 50 mm d'amplària per a junts de plaques de guix laminat | 0.94 |  | x | 0.68 | = | 0.6392
| B7J1-0SL0 | m | Cinta de paper resistent per a junts de plaques de guix laminat | 4 |  | x | 0.05 | = | 0.2
| B7J6-0GSL | kg | Massilla per a junt de plaques de cartró-guix | 0.8 |  | x | 1.35 | = | 1.08
| B0CC0-21OW | m2 | Placa de guix laminat estàndard (A) i gruix 18 mm, amb vora afinada (BA), segons la norma UNE-EN 520 | 2.06 |  | x | 7.83 | = | 16.1298
|  |  | Subtotal material | [6 empty] | 44.7176
|  |  | Despeses auxiliars |  |  |  | 1.5 | % | 0.23427
|  |  | Cost directe | [6 empty] | 60.57
|  |  | Despeses indirectes |  |  |  | 1 | % |  | 0.6057
|  |  | Total | [6 empty] | 61.1757
| P654-12Y8F | m2 | Envà de plaques de guix laminat amb aïllament de plaques de llana de roca format per estructura senzilla reforçada en H amb perfileria de planxa d'acer galvanitzat, amb un gruix total de l'envà de 106 mm, muntants cada 400 mm de 70 mm d'amplària i canals de 70 mm d'amplària, 1 placa resistent al foc (F) de 18 mm de gruix en cada cara, fixades mecànicament i aïllament de plaques de llana mineral de roca de resistència tèrmica >= 1,765 m2·K/W |  |  |  | Rend.: | 1 |  | 78.96 | Envà pl.guix lam.t+aïll.pl.llana roca,estruc.senzilla refor.H106mm / 400mm(70mm),1xF(18mm)+MW-roca R
Mà d'obra
| A01-FEP3 | h | Ajudant col·locador | 0.14 | /R | x | 26.12 | = | 3.6568
| A0F-000D | h | Oficial 1a col·locador | 0.39 | /R | x | 30.67 | = | 11.9613
|  |  | Subtotal mà d'obra | [6 empty] | 15.6181
Material
| B7J6-0GSL | kg | Massilla per a junt de plaques de cartró-guix | 0.8 |  | x | 1.35 | = | 1.08
| B7C93-11IC0 | m2 | Placa semirígida de llana mineral de roca (MW), de densitat 26 a 35 kg/m3, de 60 mm de gruix, amb una conductivitat tèrmica <= 0,034 W/(m·K) i resistència tèrmica >= 1,765 m2·K/W | 1.03 |  | x | 6.25 | = | 6.4375
| B6B1-0KK8 | m | Muntant de planxa d'acer galvanitzat, en paraments verticals amb perfils 70 mm d'amplària | 7.35 |  | x | 1.49 | = | 10.9515
| B7J1-0SL0 | m | Cinta de paper resistent per a junts de plaques de guix laminat | 4 |  | x | 0.05 | = | 0.2
| B6B1-0KK4 | m | Canal de planxa d'acer galvanitzat, en paraments horitzontals amb perfils 70 mm d'amplària | 0.9975 |  | x | 1.28 | = | 1.2768
| B6B0-1BTM | m | Banda acústica autoadhesiva fins a 50 mm d'amplària per a junts de plaques de guix laminat | 0.94 |  | x | 0.68 | = | 0.6392
| B0CC0-21OY | m2 | Placa de guix laminat resistent al foc (F) i gruix 18 mm, amb vora afinada (BA), segons la norma UNE-EN 520 | 2.06 |  | x | 16.38 | = | 33.7428
| B0AQ-07GR | cu | Visos per a plaques de guix laminat | 0.42 |  | x | 13.62 | = | 5.7204
| B0AO-07II | u | Tac de niló de 6 a 8 mm de, amb vis | 6 |  | x | 0.28 | = | 1.68
| B0AQ-07EX | cu | Visos, d'acer galvanitzats | 0.12 |  | x | 5.02 | = | 0.6024
|  |  | Subtotal material | [6 empty] | 62.3306
|  |  | Despeses auxiliars |  |  |  | 1.5 | % | 0.23427
|  |  | Cost directe | [6 empty] | 78.183
|  |  | Despeses indirectes |  |  |  | 1 | % |  | 0.78183
|  |  | Total | [6 empty] | 78.9648
| P654-12YNR | m2 | Envà de plaques de guix laminat amb aïllament de plaques de llana de roca format per estructura senzilla normal amb perfileria de planxa d'acer galvanitzat, amb un gruix total de l'envà de 106 mm, muntants cada 400 mm de 70 mm d'amplària i canals de 70 mm d'amplària, 1 placa estàndard (A) de 18 mm de gruix en cada cara, fixades mecànicament i aïllament de plaques de llana mineral de roca de resistència tèrmica >= 1,765 m2·K/W |  |  |  | Rend.: | 1 |  | 55.06 | Envà pl.guix lam.t+aïll.pl.llana roca,estruc.senzilla N106mm / 400mm(70mm),1xA(18mm)+MW-roca R >=1,7
Mà d'obra
| A01-FEP3 | h | Ajudant col·locador | 0.13 | /R | x | 26.12 | = | 3.3956
| A0F-000D | h | Oficial 1a col·locador | 0.38 | /R | x | 30.67 | = | 11.6546
|  |  | Subtotal mà d'obra | [6 empty] | 15.0502
Material
| B0AQ-07GR | cu | Visos per a plaques de guix laminat | 0.42 |  | x | 13.62 | = | 5.7204
| B7J6-0GSL | kg | Massilla per a junt de plaques de cartró-guix | 0.8 |  | x | 1.35 | = | 1.08
| B0AQ-07EX | cu | Visos, d'acer galvanitzats | 0.12 |  | x | 5.02 | = | 0.6024
| B6B1-0KK4 | m | Canal de planxa d'acer galvanitzat, en paraments horitzontals amb perfils 70 mm d'amplària | 0.9975 |  | x | 1.28 | = | 1.2768
| B0CC0-21OW | m2 | Placa de guix laminat estàndard (A) i gruix 18 mm, amb vora afinada (BA), segons la norma UNE-EN 520 | 2.06 |  | x | 7.83 | = | 16.1298
| B6B1-0KK8 | m | Muntant de planxa d'acer galvanitzat, en paraments verticals amb perfils 70 mm d'amplària | 3.675 |  | x | 1.49 | = | 5.4757
| B7C93-11IC0 | m2 | Placa semirígida de llana mineral de roca (MW), de densitat 26 a 35 kg/m3, de 60 mm de gruix, amb una conductivitat tèrmica <= 0,034 W/(m·K) i resistència tèrmica >= 1,765 m2·K/W | 1.03 |  | x | 6.25 | = | 6.4375
| B7J1-0SL0 | m | Cinta de paper resistent per a junts de plaques de guix laminat | 4 |  | x | 0.05 | = | 0.2
| B6B0-1BTM | m | Banda acústica autoadhesiva fins a 50 mm d'amplària per a junts de plaques de guix laminat | 0.94 |  | x | 0.68 | = | 0.6392
| B0AO-07II | u | Tac de niló de 6 a 8 mm de, amb vis | 6 |  | x | 0.28 | = | 1.68
|  |  | Subtotal material | [6 empty] | 39.2419
|  |  | Despeses auxiliars |  |  |  | 1.5 | % | 0.22575
|  |  | Cost directe | [6 empty] | 54.5178
|  |  | Despeses indirectes |  |  |  | 1 | % |  | 0.54518
|  |  | Total | [6 empty] | 55.063
| P654-12ZXX | m2 | Envà de plaques de guix laminat amb aïllament de plaques de llana de roca format per estructura senzilla reforçada en H amb perfileria de planxa d'acer galvanitzat, amb un gruix total de l'envà de 120 mm, muntants cada 600 mm de 48 mm d'amplària i canals de 48 mm d'amplària, 2 plaques tipus estàndard (A) a cada cara de 18 mm de gruix cada una, fixades mecànicament i aïllament de plaques de llana mineral de roca de resistència tèrmica >= 1,176 m2·K/W |  |  |  | Rend.: | 1 |  | 70.17 | Envà pl.guix lam.t+aïll.pl.llana roca,estruc.senzilla refor.H120mm / 600mm(48mm),2xA(18mm)+MW-roca R
Mà d'obra
| A0F-000D | h | Oficial 1a col·locador | 0.37 | /R | x | 30.67 | = | 11.3479
| A01-FEP3 | h | Ajudant col·locador | 0.135 | /R | x | 26.12 | = | 3.5262
|  |  | Subtotal mà d'obra | [6 empty] | 14.8741
Material
| B6B0-1BTM | m | Banda acústica autoadhesiva fins a 50 mm d'amplària per a junts de plaques de guix laminat | 0.47 |  | x | 0.68 | = | 0.3196
| B7J6-0GSL | kg | Massilla per a junt de plaques de cartró-guix | 0.8 |  | x | 1.35 | = | 1.08
| B7J1-0SL0 | m | Cinta de paper resistent per a junts de plaques de guix laminat | 4 |  | x | 0.05 | = | 0.2
| B7C93-11LP5 | m2 | Placa semirígida de llana mineral de roca (MW), de densitat 26 a 35 kg/m3, de 40 mm de gruix, amb una conductivitat tèrmica <= 0,034 W/(m·K) i resistència tèrmica >= 1,176 m2·K/W | 1.03 |  | x | 4.03 | = | 4.1509
| B6B1-0KK3 | m | Canal de planxa d'acer galvanitzat, en paraments horitzontals amb perfils 48 mm d'amplària | 0.9975 |  | x | 1.21 | = | 1.207
| B0CC0-21OW | m2 | Placa de guix laminat estàndard (A) i gruix 18 mm, amb vora afinada (BA), segons la norma UNE-EN 520 | 4.12 |  | x | 7.83 | = | 32.2596
| B0AQ-07GR | cu | Visos per a plaques de guix laminat | 0.5 |  | x | 13.62 | = | 6.81
| B0AQ-07EX | cu | Visos, d'acer galvanitzats | 0.12 |  | x | 5.02 | = | 0.6024
| B0AO-07II | u | Tac de niló de 6 a 8 mm de, amb vis | 6 |  | x | 0.28 | = | 1.68
| B6B1-0KK7 | m | Muntant de planxa d'acer galvanitzat, en paraments verticals amb perfils 48 mm d'amplària | 4.893 |  | x | 1.24 | = | 6.0673
|  |  | Subtotal material | [6 empty] | 54.3768
|  |  | Despeses auxiliars |  |  |  | 1.5 | % | 0.22311
|  |  | Cost directe | [6 empty] | 69.474
|  |  | Despeses indirectes |  |  |  | 1 | % |  | 0.69474
|  |  | Total | [6 empty] | 70.1688
| P654-1303F | m2 | Envà de plaques de guix laminat amb aïllament de plaques de llana de roca format per estructura doble reforçada en H amb perfileria de planxa d'acer galvanitzat, amb un gruix total de l'envà de 176 mm, muntants cada 600 mm de 70 mm d'amplària i canals de 70 mm d'amplària, 1 placa estàndard (A) de 18 mm de gruix en cada cara, fixades mecànicament i aïllament de plaques de llana mineral de roca de resistència tèrmica >= 1,765 m2·K/W |  |  |  | Rend.: | 1 |  | 73.3 | Envà pl.guix lam.t+aïll.pl.llana roca,estruc.doble refor.H176mm / 600mm(70mm),1xA(18mm)+MW-roca R >=
Mà d'obra
| A0F-000D | h | Oficial 1a col·locador | 0.38 | /R | x | 30.67 | = | 11.6546
| A01-FEP3 | h | Ajudant col·locador | 0.145 | /R | x | 26.12 | = | 3.7874
|  |  | Subtotal mà d'obra | [6 empty] | 15.442
Material
| B7C93-11IC0 | m2 | Placa semirígida de llana mineral de roca (MW), de densitat 26 a 35 kg/m3, de 60 mm de gruix, amb una conductivitat tèrmica <= 0,034 W/(m·K) i resistència tèrmica >= 1,765 m2·K/W | 2.06 |  | x | 6.25 | = | 12.875
| B6B1-0KK8 | m | Muntant de planxa d'acer galvanitzat, en paraments verticals amb perfils 70 mm d'amplària | 9.786 |  | x | 1.49 | = | 14.5811
| B7J1-0SL0 | m | Cinta de paper resistent per a junts de plaques de guix laminat | 4 |  | x | 0.05 | = | 0.2
| B0CC0-21OW | m2 | Placa de guix laminat estàndard (A) i gruix 18 mm, amb vora afinada (BA), segons la norma UNE-EN 520 | 2.06 |  | x | 7.83 | = | 16.1298
| B7J6-0GSL | kg | Massilla per a junt de plaques de cartró-guix | 0.8 |  | x | 1.35 | = | 1.08
| B6B0-1BTM | m | Banda acústica autoadhesiva fins a 50 mm d'amplària per a junts de plaques de guix laminat | 1.88 |  | x | 0.68 | = | 1.2784
| B0AQ-07GR | cu | Visos per a plaques de guix laminat | 0.3 |  | x | 13.62 | = | 4.086
| B0AQ-07EX | cu | Visos, d'acer galvanitzats | 0.15 |  | x | 5.02 | = | 0.753
| B0AO-07II | u | Tac de niló de 6 a 8 mm de, amb vis | 12 |  | x | 0.28 | = | 3.36
| B6B1-0KK4 | m | Canal de planxa d'acer galvanitzat, en paraments horitzontals amb perfils 70 mm d'amplària | 1.995 |  | x | 1.28 | = | 2.5536
|  |  | Subtotal material | [6 empty] | 56.8969
|  |  | Despeses auxiliars |  |  |  | 1.5 | % | 0.23163
|  |  | Cost directe | [6 empty] | 72.5706
|  |  | Despeses indirectes |  |  |  | 1 | % |  | 0.72571
|  |  | Total | [6 empty] | 73.2963
| P654-130SZ | m2 | Envà de plaques de guix laminat amb aïllament de plaques de llana de roca format per estructura senzilla reforçada en H amb perfileria de planxa d'acer galvanitzat, amb un gruix total de l'envà de 120 mm, muntants cada 600 mm de 70 mm d'amplària i canals de 70 mm d'amplària, 1 placa resistent al foc (F) de 25 mm de gruix en cada cara, fixades mecànicament i aïllament de plaques de llana mineral de roca de resistència tèrmica >= 1,765 m2·K/W |  |  |  | Rend.: | 1 |  | 79.99 | Envà pl.guix lam.t+aïll.pl.llana roca,estruc.senzilla refor.H120mm / 600mm(70mm),1xF(25mm)+MW-roca R
Mà d'obra
| A0F-000D | h | Oficial 1a col·locador | 0.36 | /R | x | 30.67 | = | 11.0412
| A01-FEP3 | h | Ajudant col·locador | 0.125 | /R | x | 26.12 | = | 3.265
|  |  | Subtotal mà d'obra | [6 empty] | 14.3062
Material
| B7J1-0SL0 | m | Cinta de paper resistent per a junts de plaques de guix laminat | 4 |  | x | 0.05 | = | 0.2
| B7J6-0GSL | kg | Massilla per a junt de plaques de cartró-guix | 0.8 |  | x | 1.35 | = | 1.08
| B7C93-11IC0 | m2 | Placa semirígida de llana mineral de roca (MW), de densitat 26 a 35 kg/m3, de 60 mm de gruix, amb una conductivitat tèrmica <= 0,034 W/(m·K) i resistència tèrmica >= 1,765 m2·K/W | 1.03 |  | x | 6.25 | = | 6.4375
| B6B1-0KK8 | m | Muntant de planxa d'acer galvanitzat, en paraments verticals amb perfils 70 mm d'amplària | 4.893 |  | x | 1.49 | = | 7.2906
| B6B1-0KK4 | m | Canal de planxa d'acer galvanitzat, en paraments horitzontals amb perfils 70 mm d'amplària | 0.9975 |  | x | 1.28 | = | 1.2768
| B0CC0-21OX | m2 | Placa de guix laminat resistent al foc (F) i gruix 25 mm, amb vora afinada (BA), segons la norma UNE-EN 520 | 2.06 |  | x | 20.09 | = | 41.3854
| B0AQ-07GR | cu | Visos per a plaques de guix laminat | 0.3 |  | x | 13.62 | = | 4.086
| B0AQ-07EX | cu | Visos, d'acer galvanitzats | 0.12 |  | x | 5.02 | = | 0.6024
| B0AO-07II | u | Tac de niló de 6 a 8 mm de, amb vis | 6 |  | x | 0.28 | = | 1.68
| B6B0-1BTM | m | Banda acústica autoadhesiva fins a 50 mm d'amplària per a junts de plaques de guix laminat | 0.94 |  | x | 0.68 | = | 0.6392
|  |  | Subtotal material | [6 empty] | 64.6779
|  |  | Despeses auxiliars |  |  |  | 1.5 | % | 0.21459
|  |  | Cost directe | [6 empty] | 79.1987
|  |  | Despeses indirectes |  |  |  | 1 | % |  | 0.79199
|  |  | Total | [6 empty] | 79.9907
| P654-13114 | m2 | Envà de plaques de guix laminat amb aïllament de plaques de llana de roca format per estructura senzilla reforçada en H amb perfileria de planxa d'acer galvanitzat, amb un gruix total de l'envà de 120 mm, muntants cada 600 mm de 70 mm d'amplària i canals de 70 mm d'amplària, 1 placa estàndard (A) de 25 mm de gruix en cada cara, fixades mecànicament i aïllament de plaques de llana mineral de roca de resistència tèrmica >= 1,765 m2·K/W |  |  |  | Rend.: | 1 |  | 61.56 | Envà pl.guix lam.t+aïll.pl.llana roca,estruc.senzilla refor.H120mm / 600mm(70mm),1xA(25mm)+MW-roca R
Mà d'obra
| A01-FEP3 | h | Ajudant col·locador | 0.125 | /R | x | 26.12 | = | 3.265
| A0F-000D | h | Oficial 1a col·locador | 0.36 | /R | x | 30.67 | = | 11.0412
|  |  | Subtotal mà d'obra | [6 empty] | 14.3062
Material
| B0AO-07II | u | Tac de niló de 6 a 8 mm de, amb vis | 6 |  | x | 0.28 | = | 1.68
| B6B0-1BTM | m | Banda acústica autoadhesiva fins a 50 mm d'amplària per a junts de plaques de guix laminat | 0.94 |  | x | 0.68 | = | 0.6392
| B6B1-0KK8 | m | Muntant de planxa d'acer galvanitzat, en paraments verticals amb perfils 70 mm d'amplària | 4.893 |  | x | 1.49 | = | 7.2906
| B7C93-11IC0 | m2 | Placa semirígida de llana mineral de roca (MW), de densitat 26 a 35 kg/m3, de 60 mm de gruix, amb una conductivitat tèrmica <= 0,034 W/(m·K) i resistència tèrmica >= 1,765 m2·K/W | 1.03 |  | x | 6.25 | = | 6.4375
| B7J1-0SL0 | m | Cinta de paper resistent per a junts de plaques de guix laminat | 4 |  | x | 0.05 | = | 0.2
| B7J6-0GSL | kg | Massilla per a junt de plaques de cartró-guix | 0.8 |  | x | 1.35 | = | 1.08
| B0CC0-21P3 | m2 | Placa de guix laminat estàndard (A) i gruix 25 mm, amb vora afinada (BA), segons la norma UNE-EN 520 | 2.06 |  | x | 11.23 | = | 23.1338
| B0AQ-07GR | cu | Visos per a plaques de guix laminat | 0.3 |  | x | 13.62 | = | 4.086
| B6B1-0KK4 | m | Canal de planxa d'acer galvanitzat, en paraments horitzontals amb perfils 70 mm d'amplària | 0.9975 |  | x | 1.28 | = | 1.2768
| B0AQ-07EX | cu | Visos, d'acer galvanitzats | 0.12 |  | x | 5.02 | = | 0.6024
|  |  | Subtotal material | [6 empty] | 46.4263
|  |  | Despeses auxiliars |  |  |  | 1.5 | % | 0.21459
|  |  | Cost directe | [6 empty] | 60.9471
|  |  | Despeses indirectes |  |  |  | 1 | % |  | 0.60947
|  |  | Total | [6 empty] | 61.5565
| P654-131TH | m2 | Envà de plaques de guix laminat amb aïllament de plaques de llana de roca format per estructura doble reforçada en H amb perfileria de planxa d'acer galvanitzat, amb un gruix total de l'envà de 190 mm, muntants cada 600 mm de 70 mm d'amplària i canals de 70 mm d'amplària, 1 placa estàndard (A) de 25 mm de gruix en cada cara, fixades mecànicament i aïllament de plaques de llana mineral de roca de resistència tèrmica >= 1,765 m2·K/W |  |  |  | Rend.: | 1 |  | 80.37 | Envà pl.guix lam.t+aïll.pl.llana roca,estruc.doble refor.H190mm / 600mm(70mm),1xA(25mm)+MW-roca R >=
Mà d'obra
| A0F-000D | h | Oficial 1a col·locador | 0.38 | /R | x | 30.67 | = | 11.6546
| A01-FEP3 | h | Ajudant col·locador | 0.145 | /R | x | 26.12 | = | 3.7874
|  |  | Subtotal mà d'obra | [6 empty] | 15.442
Material
| B0AQ-07GR | cu | Visos per a plaques de guix laminat | 0.3 |  | x | 13.62 | = | 4.086
| B6B1-0KK8 | m | Muntant de planxa d'acer galvanitzat, en paraments verticals amb perfils 70 mm d'amplària | 9.786 |  | x | 1.49 | = | 14.5811
| B0CC0-21P3 | m2 | Placa de guix laminat estàndard (A) i gruix 25 mm, amb vora afinada (BA), segons la norma UNE-EN 520 | 2.06 |  | x | 11.23 | = | 23.1338
| B0AQ-07EX | cu | Visos, d'acer galvanitzats | 0.15 |  | x | 5.02 | = | 0.753
| B0AO-07II | u | Tac de niló de 6 a 8 mm de, amb vis | 12 |  | x | 0.28 | = | 3.36
| B7J1-0SL0 | m | Cinta de paper resistent per a junts de plaques de guix laminat | 4 |  | x | 0.05 | = | 0.2
| B7J6-0GSL | kg | Massilla per a junt de plaques de cartró-guix | 0.8 |  | x | 1.35 | = | 1.08
| B6B1-0KK4 | m | Canal de planxa d'acer galvanitzat, en paraments horitzontals amb perfils 70 mm d'amplària | 1.995 |  | x | 1.28 | = | 2.5536
| B7C93-11IC0 | m2 | Placa semirígida de llana mineral de roca (MW), de densitat 26 a 35 kg/m3, de 60 mm de gruix, amb una conductivitat tèrmica <= 0,034 W/(m·K) i resistència tèrmica >= 1,765 m2·K/W | 2.06 |  | x | 6.25 | = | 12.875
| B6B0-1BTM | m | Banda acústica autoadhesiva fins a 50 mm d'amplària per a junts de plaques de guix laminat | 1.88 |  | x | 0.68 | = | 1.2784
|  |  | Subtotal material | [6 empty] | 63.9009
|  |  | Despeses auxiliars |  |  |  | 1.5 | % | 0.23163
|  |  | Cost directe | [6 empty] | 79.5746
|  |  | Despeses indirectes |  |  |  | 1 | % |  | 0.79575
|  |  | Total | [6 empty] | 80.3703
| P713-50QGZ | m2 | Membrana per a impermeabilització de cobertes PN-8 segons la norma UNE 104402 d'una làmina, de densitat superficial 4,5 kg/m2 formada per làmina de betum modificat LBM (SBS)-48-FP, amb armadura de feltre de polièster de 160 g/m2, col·locada sobre capa separadora amb geotèxtil. Article: ref. 32160 de la sèrie POLITABER POL PY de l'empresa ASFALTOS CHOVA SA |  |  |  | Rend.: | 1 |  | 25.11 | Membrana PN-8,d'una làmina,4,5kg/m2,LBM(SBS)-48-FP-160g/m2ref.32160,ASFALTOS CHOVA SA
Mà d'obra
| A01-FEP3 | h | Ajudant col·locador | 0.11 | /R | x | 26.12 | = | 2.8732
| A0F-000D | h | Oficial 1a col·locador | 0.22 | /R | x | 30.67 | = | 6.7474
|  |  | Subtotal mà d'obra | [6 empty] | 9.6206
Material
| B712-G6OG | m2 | Làmina de betum modificat no protegida LBM (SBS) 48-FP amb armadura de feltre de polièster de 160 g/m2. Article: ref. 32160 de la sèrie POLITABER POL PY de l'empresa ASFALTOS CHOVA SA | 1.331 |  | x | 10.25 | = | 13.6427
| B7B1-0KPB | m2 | Geotèxtil format per feltre de polipropilè no teixit, lligat mecànicament de 70 a 90 g/m2 | 1.155 |  | x | 1.26 | = | 1.4553
|  |  | Subtotal material | [6 empty] | 15.098
|  |  | Despeses auxiliars |  |  |  | 1.5 | % | 0.14431
|  |  | Cost directe | [6 empty] | 24.863
|  |  | Despeses indirectes |  |  |  | 1 | % |  | 0.24863
|  |  | Total | [6 empty] | 25.1116
| P7CE1-4IUH | m2 | Aïllament exterior per a suport de revestiment prim, amb planxa de poliestirè extruït (XPS), de 30 mm de gruix, resistència a compressió >= 300 kPa, resistència tèrmica entre 0.88235 i 0,81081 m2·K/W, amb la superfície acanalada i cantell recte, fixada mecànicament amb morter de ciment per a ús corrent (GP) i tac i suport de niló, i revestida amb morter de ciment per a ús corrent (GP) amb malla de fibra de vidre revestida de PVC, de dimensions 4x4 mm, amb un pes mínim de 160 g/m2 embeguda |  |  |  | Rend.: | 1 |  | 26.13 | Aïllam.ext.p/sup.revest.prim,Planxa XPS,g=30mm,resist.compress.>= 300 kPa,res.tèrmica=0.88235-0,8108
Mà d'obra
| A0D-0007 | h | Manobre | 0.15 | /R | x | 25.59 | = | 3.8385
| A0F-000D | h | Oficial 1a col·locador | 0.3 | /R | x | 30.67 | = | 9.201
|  |  | Subtotal mà d'obra | [6 empty] | 13.0395
Material
| B7C25-182S | m2 | Planxa de poliestirè extruït (XPS), de 30 mm de gruix, resistència a compressió >= 300 kPa, resistència tèrmica entre 0.88235 i 0,81081 m2·K/W, amb la superfície acanalada i cantell recte | 1.05 |  | x | 5.71 | = | 5.9955
| B7CZ2-0IRP | u | Tac i suport de niló per a fixar materials aïllants, de 30 mm de gruix com a màxim | 8 |  | x | 0.33 | = | 2.64
| B811-1ZYY | t | Morter de ciment per a ús corrent (GP), de designació CSIII-W2, segons UNE-EN 998-1, en sacs | 0.0126 |  | x | 90.09 | = | 1.1351
| B8ZA-0P1S | m2 | Malla de fibra de vidre revestida de PVC, de dimensions 4x4 mm, amb un pes mínim de 160 g/m2 | 1.2502 |  | x | 2.29 | = | 2.8628
|  |  | Subtotal material | [6 empty] | 12.6335
|  |  | Despeses auxiliars |  |  |  | 1.5 | % | 0.19559
|  |  | Cost directe | [6 empty] | 25.8686
|  |  | Despeses indirectes |  |  |  | 1 | % |  | 0.25869
|  |  | Total | [6 empty] | 26.1273
| P7CE1-4IVZ | m2 | Aïllament exterior per a suport de revestiment prim, amb planxa de poliestirè extruït (XPS), de 60 mm de gruix, resistència a compressió >= 300 kPa, resistència tèrmica entre 1.765 i 1,622 m2·K/W, amb la superfície rugosa i cantell recte, fixada mecànicament amb morter de ciment per a ús corrent (GP) i tac i suport de niló, i revestida amb morter de ciment per a ús corrent (GP) amb malla de fibra de vidre revestida de PVC, de dimensions 4x4 mm, amb un pes mínim de 160 g/m2 embeguda |  |  |  | Rend.: | 1 |  | 32.89 | Aïllam.ext.p/sup.revest.prim,Planxa XPS,g=60mm,resist.compress.>= 300 kPa,res.tèrmica=1.765-1,622m2·
Mà d'obra
| A0F-000D | h | Oficial 1a col·locador | 0.3 | /R | x | 30.67 | = | 9.201
| A0D-0007 | h | Manobre | 0.15 | /R | x | 25.59 | = | 3.8385
|  |  | Subtotal mà d'obra | [6 empty] | 13.0395
Material
| B7CZ2-0IRG | u | Tac i suport de niló per a fixar materials aïllants, de 60 mm de gruix com a màxim | 8 |  | x | 0.44 | = | 3.52
| B811-1ZYY | t | Morter de ciment per a ús corrent (GP), de designació CSIII-W2, segons UNE-EN 998-1, en sacs | 0.0126 |  | x | 90.09 | = | 1.1351
| B8ZA-0P1S | m2 | Malla de fibra de vidre revestida de PVC, de dimensions 4x4 mm, amb un pes mínim de 160 g/m2 | 1.2502 |  | x | 2.29 | = | 2.8628
| B7C25-1863 | m2 | Planxa de poliestirè extruït (XPS), de 60 mm de gruix, resistència a compressió >= 300 kPa, resistència tèrmica entre 1.765 i 1,622 m2·K/W, amb la superfície rugosa i cantell recte | 1.05 |  | x | 11.25 | = | 11.8125
|  |  | Subtotal material | [6 empty] | 19.3305
|  |  | Despeses auxiliars |  |  |  | 1.5 | % | 0.19559
|  |  | Cost directe | [6 empty] | 32.5656
|  |  | Despeses indirectes |  |  |  | 1 | % |  | 0.32566
|  |  | Total | [6 empty] | 32.8912
| P7CR5-CNGH | u | Aïllament acústic amb illa acústica de llana mineral de roca, circular de Ø 800 mm, de gruix 40 mm, acabat blanc, suspès horitzontal |  |  |  | Rend.: | 1 |  | 217.86 | Aïllam.acúst.+illa acúst.MW-roca,circ.Ø 800 mm,g=40mm,blanc,susp.horitz.
Mà d'obra
| A01-FEPH | h | Ajudant muntador | 0.01 | /R | x | 27.23 | = | 0.2723
| A0F-000R | h | Oficial 1a muntador | 0.3 | /R | x | 31.7 | = | 9.51
|  |  | Subtotal mà d'obra | [6 empty] | 9.7823
Material
| B7CP0-33OW | u | Illa acústica de llana mineral de roca, circular de Ø 800 mm, de gruix 40 mm, acabat blanc | 1 |  | x | 205.77 | = | 205.77
|  |  | Subtotal material | [6 empty] | 205.77
|  |  | Despeses auxiliars |  |  |  | 1.5 | % | 0.14673
|  |  | Cost directe | [6 empty] | 215.699
|  |  | Despeses indirectes |  |  |  | 1 | % |  | 2.157
|  |  | Total | [6 empty] | 217.856
| P7CR5-CNGZ | u | Aïllament acústic amb illa acústica de llana mineral de roca, circular de Ø 1200 mm, de gruix 40 mm, acabat blanc, suspès horitzontal |  |  |  | Rend.: | 1 |  | 255.64 | Aïllam.acúst.+illa acúst.MW-roca,circ.Ø1200mm,g=40mm,blanc,susp.horitz.
Mà d'obra
| A0F-000R | h | Oficial 1a muntador | 0.3 | /R | x | 31.7 | = | 9.51
| A01-FEPH | h | Ajudant muntador | 0.01 | /R | x | 27.23 | = | 0.2723
|  |  | Subtotal mà d'obra | [6 empty] | 9.7823
Material
| B7CP0-33OX | u | Illa acústica de llana mineral de roca, circular de Ø 1200 mm, de gruix 40 mm, acabat blanc | 1 |  | x | 243.18 | = | 243.18
|  |  | Subtotal material | [6 empty] | 243.18
|  |  | Despeses auxiliars |  |  |  | 1.5 | % | 0.14673
|  |  | Cost directe | [6 empty] | 253.109
|  |  | Despeses indirectes |  |  |  | 1 | % |  | 2.5311
|  |  | Total | [6 empty] | 255.6401
| P7CR5-CNXX | u | Aïllament acústic amb illa acústica de llana mineral de roca, circular de Ø 1000 mm, de gruix 40 mm, acabat blanc, suspès horitzontal |  |  |  | Rend.: | 1 |  | 255.64 | Aïllam.acúst.+illa acúst.MW-roca,circ.Ø1000mm,g=40mm,blanc,susp.horitz.
Mà d'obra
| A01-FEPH | h | Ajudant muntador | 0.01 | /R | x | 27.23 | = | 0.2723
| A0F-000R | h | Oficial 1a muntador | 0.3 | /R | x | 31.7 | = | 9.51
|  |  | Subtotal mà d'obra | [6 empty] | 9.7823
Material
| B7CP0-33OX | u | Illa acústica de llana mineral de roca, circular de Ø 1200 mm, de gruix 40 mm, acabat blanc | 1 |  | x | 243.18 | = | 243.18
|  |  | Subtotal material | [6 empty] | 243.18
|  |  | Despeses auxiliars |  |  |  | 1.5 | % | 0.14673
|  |  | Cost directe | [6 empty] | 253.109
|  |  | Despeses indirectes |  |  |  | 1 | % |  | 2.5311
|  |  | Total | [6 empty] | 255.6401
| P7D6-6130 | m2 | Pintat ignífug de perfils d'acer amb una capa d'imprimació per a pintura intumescent i tres capes de pintura intumescent, amb un gruix total de 1500 µm |  |  |  | Rend.: | 1 |  | 49.9 | Pint.igníf.perf.acer,unacapa imprimació p/pint.intum.+trescapes pintura intumescent,g=1500µm
Mà d'obra
| A01-FEP9 | h | Ajudant pintor | 0.075 | /R | x | 26.12 | = | 1.959
| A0F-000V | h | Oficial 1a pintor | 0.77 | /R | x | 29.42 | = | 22.6534
|  |  | Subtotal mà d'obra | [6 empty] | 24.6124
Material
| B896-HYD6 | kg | Pintura intumescent | 2.1525 |  | x | 9.71 | = | 20.9008
| B8Z6-0P2I | kg | Imprimació per a pintura intumescent | 0.1701 |  | x | 20.7 | = | 3.5211
|  |  | Subtotal material | [6 empty] | 24.4218
|  |  | Despeses auxiliars |  |  |  | 1.5 | % | 0.36919
|  |  | Cost directe | [6 empty] | 49.4034
|  |  | Despeses indirectes |  |  |  | 1 | % |  | 0.49403
|  |  | Total | [6 empty] | 49.8975
| P7JF-B2ZJ | m | Segellat de junts amb perfil hidroexpansiu de cautxú de secció 2x1 cm, col·locat amb adhesiu |  |  |  | Rend.: | 1 |  | 17.98 | Segell.junt.hidroexpcautxú,secció 2x1cm,col.adhesiu
Mà d'obra
| A0E-000A | h | Manobre especialista | 0.35 | /R | x | 26.46 | = | 9.261
| A0F-000D | h | Oficial 1a col·locador | 0.1 | /R | x | 30.67 | = | 3.067
|  |  | Subtotal mà d'obra | [6 empty] | 12.328
Material
| B7J5-16VS | m | Junt expansiu en contacte amb l'aigua, de cautxú, de secció 2x1 cm | 1.05 |  | x | 4.95 | = | 5.1975
| B090-06VU | kg | Adhesiu d'aplicació a dues cares de cautxú sintètic | 0.015 |  | x | 6.26 | = | 0.0939
|  |  | Subtotal material | [6 empty] | 5.2914
|  |  | Despeses auxiliars |  |  |  | 1.5 | % | 0.18492
|  |  | Cost directe | [6 empty] | 17.8043
|  |  | Despeses indirectes |  |  |  | 1 | % |  | 0.17804
|  |  | Total | [6 empty] | 17.9824
| P7Z0-5QEV | m2 | Arrebossat a bona vista de faixa horitzontal, per a suport de membranes, amb morter de ciment 1:6 amb acabat remolinat |  |  |  | Rend.: | 1 |  | 37.19 | Arrebossat bona vista p/suport memb.morter 1:6,remolinat
Mà d'obra
| A0F-000T | h | Oficial 1a paleta | 0.8 | /R | x | 30.67 | = | 24.536
| A0D-0007 | h | Manobre | 0.4 | /R | x | 25.59 | = | 10.236
|  |  | Subtotal mà d'obra | [6 empty] | 34.772
Element compost
| B07F-0LT4 | m3 | Morter de ciment pòrtland amb filler calcari CEM II/B-L i sorra, amb 250 kg/m3 de ciment, amb una proporció en volum 1:6 i 5 N/mm2 de resistència a compressió, elaborat a l'obra | 0.01596 |  | x | 95.9218 | = | 1.5309
|  |  | Subtotal element compost | [6 empty] | 1.5309
|  |  | Despeses auxiliars |  |  |  | 1.5 | % | 0.52158
|  |  | Cost directe | [6 empty] | 36.8245
|  |  | Despeses indirectes |  |  |  | 1 | % |  | 0.36824
|  |  | Total | [6 empty] | 37.1927
| P7Z9-DQWC | m2 | Reforç lineal de membrana, amb làmina de betum modificat LBM (SBS)-40-FV amb armadura de feltre de fibra de vidre de 50 g/m2 i amb armadura FP de feltre de polièster de 130 g/m2, adherida en calent, prèvia imprimació |  |  |  | Rend.: | 1 |  | 33.74 | Reforç lin. Membr.LBM(SBS)-40-FV 50g/m2+FP 130g/m2,adh.calent
Mà d'obra
| A01-FEP3 | h | Ajudant col·locador | 0.25 | /R | x | 26.12 | = | 6.53
| A0F-000D | h | Oficial 1a col·locador | 0.5 | /R | x | 30.67 | = | 15.335
|  |  | Subtotal mà d'obra | [6 empty] | 21.865
Material
| B712-HGWM | m2 | Làmina de betum modificat amb elastòmer, no protegida, LBM (SBS) 40-FV+FP amb doble armadura de feltre de fibra de vidre de 50 g/m2 i feltre de polièster de 130 g/m2 | 1.1 |  | x | 9.89 | = | 10.879
| B7Z0-13F3 | kg | Emulsió bituminosa, tipusED | 0.315 |  | x | 1.06 | = | 0.3339
|  |  | Subtotal material | [6 empty] | 11.2129
|  |  | Despeses auxiliars |  |  |  | 1.5 | % | 0.32798
|  |  | Cost directe | [6 empty] | 33.4059
|  |  | Despeses indirectes |  |  |  | 1 | % |  | 0.33406
|  |  | Total | [6 empty] | 33.7399
| P811-3FFT | m2 | Arrebossat a bona vista sobre parament vertical exterior, a més de 3,00 m d'alçària, amb morter mixt 1:2:10, remolinat |  |  |  | Rend.: | 1 |  | 33.71 | Arrebossat bona vista,vert.ext.,h>3m,morter mixt 1:2:10,remolinat
Mà d'obra
| A0D-0007 | h | Manobre | 0.396 | /R | x | 25.59 | = | 10.1336
| A0F-000T | h | Oficial 1a paleta | 0.56 | /R | x | 30.67 | = | 17.1752
|  |  | Subtotal mà d'obra | [6 empty] | 27.3088
Element compost
| B07F-0LT6 | m3 | Morter mixt de ciment pòrtland amb filler calcari CEM II, calç i sorra, amb 200 kg/m3 de ciment, amb una proporció en volum 1:2:10 i 2,5 N/mm2 de resistència a compressió, elaborat a l'obra | 0.024 |  | x | 224.233 | = | 5.3816
|  |  | Subtotal element compost | [6 empty] | 5.3816
|  |  | Despeses auxiliars |  |  |  | 2.5 | % | 0.68272
|  |  | Cost directe | [6 empty] | 33.3732
|  |  | Despeses indirectes |  |  |  | 1 | % |  | 0.33373
|  |  | Total | [6 empty] | 33.7069
| P81D-3GCQ | m | Protecció d'aresta amb cantonera d'alumini de 5 mm de gruix i 25 mm de desenvolupament |  |  |  | Rend.: | 1 |  | 7.29 | Protecció cantonera alum.g=5mm,25mm desenv.
Mà d'obra
| A0D-0007 | h | Manobre | 0.03 | /R | x | 25.59 | = | 0.7677
| A0F-000T | h | Oficial 1a paleta | 0.06 | /R | x | 30.67 | = | 1.8402
|  |  | Subtotal mà d'obra | [6 empty] | 2.6079
Material
| B810-0P3P | m | Cantonera per a arrebossats i enguixats de material d'alumini per a arestes de 5 mm de gruix i 25 mm de desenvolupament | 1.02 |  | x | 4.48 | = | 4.5696
|  |  | Subtotal material | [6 empty] | 4.5696
|  |  | Despeses auxiliars |  |  |  | 1.5 | % | 0.03912
|  |  | Cost directe | [6 empty] | 7.2166
|  |  | Despeses indirectes |  |  |  | 1 | % |  | 0.07217
|  |  | Total | [6 empty] | 7.2888
| P8310-3TVT | m2 | Aplacat de faixa horitzontal exterior a 3,00 m d'alçària, com a màxim, amb plaqueta d'elaboració mecànica de 290x100x30 mm, de cara vista, categoria I, HD, segons la norma UNE-EN 771-1, col·locada amb morter de ciment 1:4 i rejuntat amb beurada CG2 (UNE-EN 13888) |  |  |  | Rend.: | 1 |  | 126.85 | Aplacat faixa horitz.ext.h<3m,plaq.ceràm.290x100mm,col.morter1:4,beurada CG2
Mà d'obra
| A0D-0007 | h | Manobre | 2.4 | /R | x | 25.59 | = | 61.416
| A0F-000T | h | Oficial 1a paleta | 1.2 | /R | x | 30.67 | = | 36.804
|  |  | Subtotal mà d'obra | [6 empty] | 98.22
Material
| B053-1VFB | kg | Material per a rejuntat de rajoles ceràmiques CG2 segons norma UNE-EN 13888, blanca | 0.51 |  | x | 1.25 | = | 0.6375
| B0F36-0DU5 | u | Plaqueta d'elaboració mecànica de 290x100x30 mm, de cara vista, categoria I, HD, segons la norma UNE-EN 771-1 | 31.8182 |  | x | 0.7 | = | 22.2727
|  |  | Subtotal material | [6 empty] | 22.9102
Element compost
| B07F-0LT5 | m3 | Morter de ciment pòrtland amb filler calcari CEM II/B-L i sorra, amb 380 kg/m3 de ciment, amb una proporció en volum 1:4 i 10 N/mm2 de resistència a compressió, elaborat a l'obra | 0.01785 |  | x | 112.3714 | = | 2.0058
|  |  | Subtotal element compost | [6 empty] | 2.0058
|  |  | Despeses auxiliars |  |  |  | 2.5 | % | 2.4555
|  |  | Cost directe | [6 empty] | 125.5916
|  |  | Despeses indirectes |  |  |  | 1 | % |  | 1.2559
|  |  | Total | [6 empty] | 126.8475
| P83E7-9KMT | m2 | Revestiment interior amb panell laminat decoratiu d'alta pressió HPL, tipus ignífug i d'aplicació general (CGF), de 10 mm de gruix, per a ús interior segons UNE-EN 438-4, comportament al foc B-s2, d0, cantell recte, amb una cara decorativa, acabat color llis i textura llisa semi-mat, col·locat adherit sobre parament vertical amb llata de fusta i adhesiu estructural de poliuretà monocomponent |  |  |  | Rend.: | 1 |  | 90.77 | Revestim.int.panell HPL,tp.ignífug,aplic.gen.(CGF),g=10mm,ús int.s/UNE-EN 438-4,rf=B-s2, d0,cantell
Mà d'obra
| A0F-000D | h | Oficial 1a col·locador | 0.5 | /R | x | 30.67 | = | 15.335
| A01-FEP3 | h | Ajudant col·locador | 0.5 | /R | x | 26.12 | = | 13.06
|  |  | Subtotal mà d'obra | [6 empty] | 28.395
Material
| B0D31-07P4 | m3 | Llata de fusta de pi | 0.0088 |  | x | 410.16 | = | 3.6094
| B834-2B0B | m2 | Panell laminat decoratiu d'alta pressió HPL, tipus ignífug i d'aplicació general (CGF), de 10 mm de gruix, per a ús interior segons UNE-EN 438-4, comportament al foc B-s2, d0, cantell recte, amb una cara decorativa, acabat color llis i textura llisa semi-mat | 1.1 |  | x | 43.08 | = | 47.388
| B097-32K0 | dm3 | Imprimació per a col·locació de panell HPL, adequada per a suports porosos, de base resina epoxi pigmentada | 0.04 |  | x | 50.25 | = | 2.01
| B0AO-07II | u | Tac de niló de 6 a 8 mm de, amb vis | 10 |  | x | 0.28 | = | 2.8
| B093-32JX | dm3 | Adhesiu estructural per a col·locació de panell HPL, d'aplicació amb pistola, de base poliuretà monocomponent | 0.125 |  | x | 31.16 | = | 3.895
| B830-1VF5 | m | Cinta de polietilè autoadhesiva a dues cares, de 3 mm de gruix i 12 mm d'amplària | 3 |  | x | 0.45 | = | 1.35
|  |  | Subtotal material | [6 empty] | 61.0524
|  |  | Despeses auxiliars |  |  |  | 1.5 | % | 0.42593
|  |  | Cost directe | [6 empty] | 89.8733
|  |  | Despeses indirectes |  |  |  | 1 | % |  | 0.89873
|  |  | Total | [6 empty] | 90.7721
| P83E7-9KMV | m2 | Revestiment interior amb panell laminat decoratiu d'alta pressió HPL, tipus ignífug i d'aplicació general (CGF), de 8 mm de gruix, per a ús interior segons UNE-EN 438-4, comportament al foc B-s2, d0, cantell recte, amb una cara decorativa, acabat color llis i textura llisa semi-mat, col·locat adherit sobre parament vertical amb llata de fusta i adhesiu estructural de poliuretà monocomponent |  |  |  | Rend.: | 1 |  | 85.63 | Revestim.int.panell HPL,tp.ignífug,aplic.gen.(CGF),g=8mm,ús int.s/UNE-EN 438-4,rf=B-s2, d0,cantell r
Mà d'obra
| A0F-000D | h | Oficial 1a col·locador | 0.5 | /R | x | 30.67 | = | 15.335
| A01-FEP3 | h | Ajudant col·locador | 0.5 | /R | x | 26.12 | = | 13.06
|  |  | Subtotal mà d'obra | [6 empty] | 28.395
Material
| B0AO-07II | u | Tac de niló de 6 a 8 mm de, amb vis | 10 |  | x | 0.28 | = | 2.8
| B834-2B0D | m2 | Panell laminat decoratiu d'alta pressió HPL, tipus ignífug i d'aplicació general (CGF), de 8 mm de gruix, per a ús interior segons UNE-EN 438-4, comportament al foc B-s2, d0, cantell recte, amb una cara decorativa, acabat color llis i textura llisa semi-mat | 1.1 |  | x | 38.45 | = | 42.295
| B0D31-07P4 | m3 | Llata de fusta de pi | 0.0088 |  | x | 410.16 | = | 3.6094
| B097-32K0 | dm3 | Imprimació per a col·locació de panell HPL, adequada per a suports porosos, de base resina epoxi pigmentada | 0.04 |  | x | 50.25 | = | 2.01
| B093-32JX | dm3 | Adhesiu estructural per a col·locació de panell HPL, d'aplicació amb pistola, de base poliuretà monocomponent | 0.125 |  | x | 31.16 | = | 3.895
| B830-1VF5 | m | Cinta de polietilè autoadhesiva a dues cares, de 3 mm de gruix i 12 mm d'amplària | 3 |  | x | 0.45 | = | 1.35
|  |  | Subtotal material | [6 empty] | 55.9594
|  |  | Despeses auxiliars |  |  |  | 1.5 | % | 0.42593
|  |  | Cost directe | [6 empty] | 84.7803
|  |  | Despeses indirectes |  |  |  | 1 | % |  | 0.8478
|  |  | Total | [6 empty] | 85.6281
| P843-A8EZ | m2 | Cel ras flotant de placa guix laminat, per aïllament acústic, amb subjecció al sostre amb amortidor antivibratori de cautxú, de 60 mm de llargària i 52 mm d'amplària, amb carsassa metàl·lica per a una càrrega màxima admissible de 25 kg/m2, entramat ocult amb suspenció mitjançant vareta de suspensió, sandwich format per dues plaques de guix laminat tipus estàndard (A) de 12,5 mm de gruix cada una i làmina betum modificat de 4,5 mm de gruix, de 6 kg/m2, autoadhesiva, per aïllament acústic en el seu interior, i entre l'entramat metàl·lic placa de llana mineral de roca de 67 mm |  |  |  | Rend.: | 1 |  | 79.35 | Cel ras flotant placa guix laminatp/aïllament acústic amb subjecció al sostre ambAmortidor antivib.c
Mà d'obra
| A0F-000D | h | Oficial 1a col·locador | 0.875 | /R | x | 30.67 | = | 26.8362
| A01-FEP3 | h | Ajudant col·locador | 0.4 | /R | x | 26.12 | = | 10.448
|  |  | Subtotal mà d'obra | [6 empty] | 37.2843
Material
| B0AQ-07GR | cu | Visos per a plaques de guix laminat | 0.18 |  | x | 13.62 | = | 2.4516
| B7C93-0J0E | m2 | Placa semirígida de llana mineral de roca (MW), de densitat 46 a 55 kg/m3, de 67 mm de gruix, amb una conductivitat tèrmica <= 0,037 W/(m·K) i resistència tèrmica >= 1,811 m2·K/W | 1.05 |  | x | 8.04 | = | 8.442
| B0CC0-21OV | m2 | Placa de guix laminat estàndard (A) i gruix 12,5 mm, amb vora afinada (BA), segons la norma UNE-EN 520 | 2.1 |  | x | 4.71 | = | 9.891
| B7J6-0GSL | kg | Massilla per a junt de plaques de cartró-guix | 0.4725 |  | x | 1.35 | = | 0.63788
| B7J1-0SL0 | m | Cinta de paper resistent per a junts de plaques de guix laminat | 1.89 |  | x | 0.05 | = | 0.0945
| B845-2L8P | m2 | Entramat d'estructura senzilla d'acer galvanitzat per a cel ras continu de plaques de guix laminat format per perfils col·locats cada 600 mm com a màxim, per a fixar al sostre mitjançant vareta de suspensió cada 1,2 m, per a suportar una càrrega de fins a 15 kg | 1 |  | x | 4.17 | = | 4.17
| B840-28CV | u | Amortidor antivibratori de cautxú, de 60 mm de llargària i 52 mm d'amplària, amb carsassa metàl·lica per a una càrrega màxima admissible de 25 kg/m2 | 2 |  | x | 2.57 | = | 5.14
| B7CQ0-2GEZ | m2 | Làmina betum modificat de 4,5 mm de gruix, de 6 kg/m2, autoadhesiva, per aïllament acústic | 1.05 |  | x | 9.42 | = | 9.891
|  |  | Subtotal material | [6 empty] | 40.718
|  |  | Despeses auxiliars |  |  |  | 1.5 | % | 0.55926
|  |  | Cost directe | [6 empty] | 78.5615
|  |  | Despeses indirectes |  |  |  | 1 | % |  | 0.78561
|  |  | Total | [6 empty] | 79.3471
| P849-CNEW | m2 | Cel ras de plaques de fibres vegetals amb capa de llana mineral, amb acabat de la cara vista de fibra vegetal mitja, de 600x 1200 mm, (25+40 mm) de gruix, amb cantell recte, amb classificació de resistència al foc B-s1, d0, muntat amb perfileria vista d'acer galvanitzat i prelacat format per perfils principals amb forma de T invertida 24 mm de base, col·locat cada 1,2 m, fixats al sostre mitjançant vareta de suspensió cada 1,2 m amb perfils secundaris intermitjos col·locats formant retícula, per a una alçària de cel ras de 4 m com a màxim |  |  |  | Rend.: | 1 |  | 65.48 | Cel ras de plaques defibres veget.capa MW,fib.mitja,600x1200mm,(25+40mm),cant.recte,B-s1, d0,perf.vi
Mà d'obra
| A0F-000R | h | Oficial 1a muntador | 0.32 | /R | x | 31.7 | = | 10.144
| A01-FEPH | h | Ajudant muntador | 0.32 | /R | x | 27.23 | = | 8.7136
|  |  | Subtotal mà d'obra | [6 empty] | 18.8576
Material
| B848-2IUP | m2 | Estructura d'acer galvanitzat vista per a cel ras de plaques de 1200x600 mm formada per perfils principals en forma de T invertida de 24 mm de base col·locats cada 1,2 m per a fixar al sostre mitjançant vareta de suspensió cada 1,2 m, i perfils secundaris formant retícula, inclòs part proporcional de perfils de remat, suspensors i fixacions, per a suportar una càrrega de fins a 14 kg | 1.03 |  | x | 2.63 | = | 2.7089
| B84C-33PK | m2 | Placa de cel ras de fibres vegetals amb capa de llana mineral, amb acabat de la cara vista de fibra vegetal mitja, 600x1200 mm, (25+40 mm) de gruix, amb cantell recte, amb classificació de resistència al foc B-s1, d0 | 1.03 |  | x | 41.73 | = | 42.9819
|  |  | Subtotal material | [6 empty] | 45.6908
|  |  | Despeses auxiliars |  |  |  | 1.5 | % | 0.28286
|  |  | Cost directe | [6 empty] | 64.8313
|  |  | Despeses indirectes |  |  |  | 1 | % |  | 0.64831
|  |  | Total | [6 empty] | 65.4796
| P84E-42OG | m2 | Cel ras de plaques de fibres vegetals, amb acabat de la cara vista de fibra vegetal fina, de 60x120 cm i 25 mm de gruix, amb cantell rebaixat/ranurat (D) UNE-EN 13964, amb classe d'absorció acústica D segons UNE-EN-ISO 11654, muntat amb perfileria oculta d'acer galvanitzat, sistema desmuntable, format per perfils principals amb forma de T invertida 35 mm de base, col·locat cada 0,6 m, fixats al sostre mitjançant vareta de suspensió cada 1,2 m amb perfils secundaris intermitjos col·locats #, per a una alçària de cel ras de 4 m com a màxim |  |  |  | Rend.: | 1 |  | 63.36 | Cel ras fibres veget.,cara vista fib.fina 60x120cm g= 25mm,cantell rebaixat/ranurat classe abs.acúst
Mà d'obra
| A01-FEPH | h | Ajudant muntador | 0.4 | /R | x | 27.23 | = | 10.892
| A0F-000R | h | Oficial 1a muntador | 0.4 | /R | x | 31.7 | = | 12.68
|  |  | Subtotal mà d'obra | [6 empty] | 23.572
Material
| B84D-0P6T | m2 | Placa de cel ras de fibres vegetals, amb acabat de la cara vista de fibra vegetal fina, de 60x120 cm i 25 mm de gruix, amb cantell rebaixat/ranurat (D), segons UNE-EN 13964, amb classificació de resistència al foc A2-s1, d0 | 1.03 |  | x | 34.86 | = | 35.9058
| B848-2IV9 | m2 | Estructura d'acer galvanitzat oculta per a cel ras de plaques de 1200x600 mm formada per perfils principals en forma de T invertida de 35 mm de base col·locats cada 0,6 m per a fixar al sostre mitjançant vareta de suspensió cada 1,2 m, amb perfils distanciadors de seguretat cada 2 m aproximadament fixats als perfils principals, inclòs part proporcional de perfils de remat, suspensors i fixacions, per a suportar una càrrega de fins a 14 kg | 1.03 |  | x | 2.82 | = | 2.9046
|  |  | Subtotal material | [6 empty] | 38.8104
|  |  | Despeses auxiliars |  |  |  | 1.5 | % | 0.35358
|  |  | Cost directe | [6 empty] | 62.736
|  |  | Despeses indirectes |  |  |  | 1 | % |  | 0.62736
|  |  | Total | [6 empty] | 63.3633
| P875-4SAG | m2 | Neteja i preparació de la superfície de perfils laminats d'acer fins a un grau de preparació St 2 segons la norma UNE-EN ISO 8501-1, amb mitjans manuals i càrrega manual de runa sobre contenidor |  |  |  | Rend.: | 1 |  | 18.36 | Net./prep.sup.perf.lam.acer,St 2,s/UNE-EN ISO 8501-1,mitjants manuals
Mà d'obra
| A0D-0007 | h | Manobre | 0.7 | /R | x | 25.59 | = | 17.913
|  |  | Subtotal mà d'obra | [6 empty] | 17.913
|  |  | Despeses auxiliars |  |  |  | 1.5 | % | 0.2687
|  |  | Cost directe | [6 empty] | 18.1817
|  |  | Despeses indirectes |  |  |  | 1 | % |  | 0.18182
|  |  | Total | [6 empty] | 18.3635
| P881-4WEZ | m2 | Estucat de pasta vinílica, col·locat mitjançant estesa sobre aïllament exterior, prèvia imprimació acrílica, acabat ratllat |  |  |  | Rend.: | 1 |  | 24.15 | Estucatpasta viníl.,s/aïllam.ext.,imprim.,ratllat
Mà d'obra
| A0D-0007 | h | Manobre | 0.1 | /R | x | 25.59 | = | 2.559
| A0F-000H | h | Oficial 1a estucador | 0.3 | /R | x | 30.67 | = | 9.201
|  |  | Subtotal mà d'obra | [6 empty] | 11.76
Material
| B896-HYCE | kg | Pintura acrílica, en fase aquosa | 0.4998 |  | x | 10.67 | = | 5.3329
| B881-0OZR | kg | Pasta vinílica de color amb càrregues minerals i additius per a revestiments continus de textura ratllada | 3.297 |  | x | 1.98 | = | 6.5281
|  |  | Subtotal material | [6 empty] | 11.8609
|  |  | Despeses auxiliars |  |  |  | 2.5 | % | 0.294
|  |  | Cost directe | [6 empty] | 23.9149
|  |  | Despeses indirectes |  |  |  | 1 | % |  | 0.23915
|  |  | Total | [6 empty] | 24.1541
| P89C-3915 | m2 | Pintat de biga d'un sol perfil d'acer a l'esmalt sintètic, amb dues capes d'imprimació antioxidant i dues d'acabat |  |  |  | Rend.: | 1 |  | 31.11 | Pintat biga acer esmalt sint.,2imprim.antioxidant +acab.
Mà d'obra
| A01-FEP9 | h | Ajudant pintor | 0.07 | /R | x | 26.12 | = | 1.8284
| A0F-000V | h | Oficial 1a pintor | 0.7 | /R | x | 29.42 | = | 20.594
|  |  | Subtotal mà d'obra | [6 empty] | 22.4224
Material
| B8Z6-0P2D | kg | Imprimació antioxidant | 0.204 |  | x | 21.8 | = | 4.4472
| B891-0P02 | kg | Esmalt sintètic | 0.2601 |  | x | 13.83 | = | 3.5972
|  |  | Subtotal material | [6 empty] | 8.0444
|  |  | Despeses auxiliars |  |  |  | 1.5 | % | 0.33634
|  |  | Cost directe | [6 empty] | 30.8031
|  |  | Despeses indirectes |  |  |  | 1 | % |  | 0.30803
|  |  | Total | [6 empty] | 31.1111
| P89C-3920 | m2 | Pintat de biga composta de perfils d'acer a l'esmalt sintètic, amb dues capes d'imprimació antioxidant i dues d'acabat |  |  |  | Rend.: | 1 |  | 33.36 | Pintat biga comp. Acer esmalt sint.,2imprim.antioxidant +acab.
Mà d'obra
| A01-FEP9 | h | Ajudant pintor | 0.075 | /R | x | 26.12 | = | 1.959
| A0F-000V | h | Oficial 1a pintor | 0.77 | /R | x | 29.42 | = | 22.6534
|  |  | Subtotal mà d'obra | [6 empty] | 24.6124
Material
| B891-0P02 | kg | Esmalt sintètic | 0.2601 |  | x | 13.83 | = | 3.5972
| B8Z6-0P2D | kg | Imprimació antioxidant | 0.204 |  | x | 21.8 | = | 4.4472
|  |  | Subtotal material | [6 empty] | 8.0444
|  |  | Despeses auxiliars |  |  |  | 1.5 | % | 0.36919
|  |  | Cost directe | [6 empty] | 33.026
|  |  | Despeses indirectes |  |  |  | 1 | % |  | 0.33026
|  |  | Total | [6 empty] | 33.3562
| P89C-392L | m2 | Pintat de biga composta de perfils d'acer a l'esmalt sintètic, amb dues capes d'imprimació antioxidant i dues d'acabat |  |  |  | Rend.: | 1 |  | 33.36 | Pintat biga comp. Acer esmalt sint.,2imprim.antioxidant +acab.
Mà d'obra
| A0F-000V | h | Oficial 1a pintor | 0.77 | /R | x | 29.42 | = | 22.6534
| A01-FEP9 | h | Ajudant pintor | 0.075 | /R | x | 26.12 | = | 1.959
|  |  | Subtotal mà d'obra | [6 empty] | 24.6124
Material
| B8Z6-0P2D | kg | Imprimació antioxidant | 0.204 |  | x | 21.8 | = | 4.4472
| B891-0P02 | kg | Esmalt sintètic | 0.2601 |  | x | 13.83 | = | 3.5972
|  |  | Subtotal material | [6 empty] | 8.0444
|  |  | Despeses auxiliars |  |  |  | 1.5 | % | 0.36919
|  |  | Cost directe | [6 empty] | 33.026
|  |  | Despeses indirectes |  |  |  | 1 | % |  | 0.33026
|  |  | Total | [6 empty] | 33.3562
| P89C-39201 | m2 | Pintat de biga composta de perfils d'acer a l'esmalt sintètic, amb dues capes d'imprimació antioxidant i dues d'acabat |  |  |  | Rend.: | 1 |  | 33.36 | Pintat biga comp. Acer esmalt sint.,2imprim.antioxidant +acab.
Mà d'obra
| A0F-000V | h | Oficial 1a pintor | 0.77 | /R | x | 29.42 | = | 22.6534
| A01-FEP9 | h | Ajudant pintor | 0.075 | /R | x | 26.12 | = | 1.959
|  |  | Subtotal mà d'obra | [6 empty] | 24.6124
Material
| B891-0P02 | kg | Esmalt sintètic | 0.2601 |  | x | 13.83 | = | 3.5972
| B8Z6-0P2D | kg | Imprimació antioxidant | 0.204 |  | x | 21.8 | = | 4.4472
|  |  | Subtotal material | [6 empty] | 8.0444
|  |  | Despeses auxiliars |  |  |  | 1.5 | % | 0.36919
|  |  | Cost directe | [6 empty] | 33.026
|  |  | Despeses indirectes |  |  |  | 1 | % |  | 0.33026
|  |  | Total | [6 empty] | 33.3562
| P89H-4V7I | m2 | Pintat de parament vertical exterior de ciment, amb pintura a la calç amb acabat llis, amb dues capes d'acabat |  |  |  | Rend.: | 1 |  | 3.71 | Pintat vert. Ext. Ciment,pintura calç,llis,2acab.
Mà d'obra
| A0F-000V | h | Oficial 1a pintor | 0.1 | /R | x | 29.42 | = | 2.942
| A01-FEP9 | h | Ajudant pintor | 0.01 | /R | x | 26.12 | = | 0.2612
|  |  | Subtotal mà d'obra | [6 empty] | 3.2032
Material
| B896-HYJB | kg | Pintura a la calç | 0.6018 |  | x | 0.7 | = | 0.42126
|  |  | Subtotal material | [6 empty] | 0.42126
|  |  | Despeses auxiliars |  |  |  | 1.5 | % | 0.04805
|  |  | Cost directe | [6 empty] | 3.6725
|  |  | Despeses indirectes |  |  |  | 1 | % |  | 0.03673
|  |  | Total | [6 empty] | 3.7092
| P89H-HE8C | m2 | Pintat de parament vertical exterior de ciment, amb pintura al silicat amb acabat llis, i pigments, amb una capa d'imprimació fixadora i dues d'acabat |  |  |  | Rend.: | 1 |  | 11.57 | Pintat vert. Ext. Ciment,pintura silicat,llis,imprimació fixadora+2acab.
Mà d'obra
| A01-FEP9 | h | Ajudant pintor | 0.015 | /R | x | 26.12 | = | 0.3918
| A0F-000V | h | Oficial 1a pintor | 0.15 | /R | x | 29.42 | = | 4.413
|  |  | Subtotal mà d'obra | [6 empty] | 4.8048
Material
| B8Z6-0P27 | kg | Imprimació fixadora acrílica | 0.1428 |  | x | 8.32 | = | 1.1881
| B896-HYC4 | kg | Pintura al silicat, per a exteriors | 0.3978 |  | x | 13.55 | = | 5.3902
|  |  | Subtotal material | [6 empty] | 6.5783
|  |  | Despeses auxiliars |  |  |  | 1.5 | % | 0.07207
|  |  | Cost directe | [6 empty] | 11.4552
|  |  | Despeses indirectes |  |  |  | 1 | % |  | 0.11455
|  |  | Total | [6 empty] | 11.5697
| P89R-4W4Y | m | Pintat de tub de coure, a l'esmalt sintètic, amb una capa d'imprimació fosfatant i dues d'acabat de 2* de diàmetre, com a màxim |  |  |  | Rend.: | 1 |  | 5.2 | Pintat tub Cu,esmalt sint.,1fosfatant+2acab.D<=2*
Mà d'obra
| A01-FEP9 | h | Ajudant pintor | 0.015 | /R | x | 26.12 | = | 0.3918
| A0F-000V | h | Oficial 1a pintor | 0.125 | /R | x | 29.42 | = | 3.6775
|  |  | Subtotal mà d'obra | [6 empty] | 4.0693
Material
| B8Z6-0P2G | kg | Imprimació fosfatant | 0.0306 |  | x | 14.91 | = | 0.45625
| B891-0P02 | kg | Esmalt sintètic | 0.0408 |  | x | 13.83 | = | 0.56426
|  |  | Subtotal material | [6 empty] | 1.0205
|  |  | Despeses auxiliars |  |  |  | 1.5 | % | 0.06104
|  |  | Cost directe | [6 empty] | 5.1509
|  |  | Despeses indirectes |  |  |  | 1 | % |  | 0.05151
|  |  | Total | [6 empty] | 5.2024
| PAN1-36Y1 | u | Bastiment de base d'envà per a armari amb travesser inferior, de fusta amb un muntant i per a un buit d'obra de 215 cm d'amplària i 225 cm d'alçària |  |  |  | Rend.: | 1 |  | 48.34 | Bast.envà armari fusta,munt/buit obra=215cmx225cm
Material
| BAN2-0WPD | u | Bastiment de base d'envà per a armari amb travesser inferior, de fusta, amb un muntant i per a un buit d'obra de 215 cm d'amplària i de 225 cm d'alçària | 1 |  | x | 47.86 | = | 47.86
|  |  | Subtotal material | [6 empty] | 47.86
|  |  | Cost directe | [6 empty] | 47.86
|  |  | Despeses indirectes |  |  |  | 1 | % |  | 0.4786
|  |  | Total | [6 empty] | 48.3386
| PAQ1-51M5 | u | Conjunt de quatre fulles batents per a portes d'armari, de fusta de roure per a envernissar, de 35 mm de gruix, de cares llises i estructura interior de fusta, de 50 cm d'amplària i 210 i 50 cm d'alçària |  |  |  | Rend.: | 1 |  | 517.82 | 4fulles bat.armari,fusta roure 35mm,c.llises+int.fusta,50cmx210+50cm
Mà d'obra
| A01-FEP6 | h | Ajudant fuster | 0.159 | /R | x | 26.33 | = | 4.1865
| A0F-000K | h | Oficial 1a fuster | 3.62 | /R | x | 31.21 | = | 112.9802
|  |  | Subtotal mà d'obra | [6 empty] | 117.1667
Material
| BAQ0-FFJO | u | Fulla batent per a porta d'armari, de fusta de roure per a envernissar, de 35 mm de gruix, de cares llises i estructura interior de fusta de 50 cm d'amplària i de 50 cm d'alçària | 2 |  | x | 47.44 | = | 94.88
| BAS0-0ZER | u | Ferramenta per a porta d'armari de quatre fulles batents, de preu superior | 1 |  | x | 93.3 | = | 93.3
| BAQ0-FFH9 | u | Fulla batent per a porta d'armari, de fusta de roure per a envernissar, de 35 mm de gruix, de cares llises i estructura interior de fusta de 50 cm d'amplària i de 210 cm d'alçària | 2 |  | x | 102.21 | = | 204.42
|  |  | Subtotal material | [6 empty] | 392.6
|  |  | Despeses auxiliars |  |  |  | 2.5 | % | 2.9292
|  |  | Cost directe | [6 empty] | 512.6958
|  |  | Despeses indirectes |  |  |  | 1 | % |  | 5.127
|  |  | Total | [6 empty] | 517.8228
| PAQA-BF12 | u | Porta corredissa encastada d'HPL amb nucli de poliestiré, per a interior, 40dB(A) d'aïllament acústic, de 45 mm de gruix, amb una llum de pas de 90 cm d'amplària i 212 cm d'alçària, per a un gruix de bastiment de 10 cm, com a màxim, acabat cares llises de tauler estratificat fenòlic de 1.5 mm, galzes i tapajunts de tauler estratificat fenòlic de 10 mm, ribet de goma, ferramenta de penjar, pany de clau, amb joc de manillons i bocaclau, acer inoxidable 1.4301 (AISI 304), de preu alt. Fixada a les guies de la caixa encastada. |  |  |  | Rend.: | 1 |  | 345.06 | Fulla p/porta corr. llum pas 90x210cm, cares llis.roure envernissat ferratges preu alt+folrrat bast.
Mà d'obra
| A01-FEP6 | h | Ajudant fuster | 0.06 | /R | x | 26.33 | = | 1.5798
| A0F-000K | h | Oficial 1a fuster | 1.2 | /R | x | 31.21 | = | 37.452
|  |  | Subtotal mà d'obra | [6 empty] | 39.0318
Material
| BAS0-0ZFR | u | Ferramenta per a porta d'interior d'una fulla corredissa, de preu alt | 1 |  | x | 15.06 | = | 15.06
| BAZ2-2QGD | u | Galze per a porta corredissa encastada per a una llum de pas de 90x 210cm, de roure envernissat, per a 1 fulla | 1 |  | x | 73.14 | = | 73.14
| BAQ7-2Q91 | u | Fulla per a porta interior de 40 mm de gruix, per a una llum de 90x 210 cm, de cares llises amb acabat de roure envernissat | 2 |  | x | 106.72 | = | 213.44
|  |  | Subtotal material | [6 empty] | 301.64
|  |  | Despeses auxiliars |  |  |  | 2.5 | % | 0.9758
|  |  | Cost directe | [6 empty] | 341.6476
|  |  | Despeses indirectes |  |  |  | 1 | % |  | 3.4165
|  |  | Total | [6 empty] | 345.0641
| PAQB-BF17 | u | Porta de fulla batent d'HPL amb nucli de poliestiré, per a interior, 40dB(A) d'aïllament acústic, de 45 mm de gruix, amb una llum de pas de 70 cm d'amplària i 193 cm d'alçària, per a un gruix de bastiment de 10 cm, com a màxim, acabat cares llises de tauler estratificat fenòlic de 1.5 mm, galzes i tapajunts de tauler estratificat fenòlic de 10 mm, ribet de goma, ferramenta de penjar, pany de cop i clau, amb joc de manetes, acer inoxidable 1.4301 (AISI 304), amb placa de roseta i bocaclau, de preu alt. Inclou mecanisme retenidor. Obertura de pas existent. |  |  |  | Rend.: | 1 |  | 556.11 | Porta bat.int.,bat.,g=40mm,a=70cm,h=193cm,HPL,cares llis.+accessoris,Joc manetes,(AISI 304
Mà d'obra
| A01-FEP6 | h | Ajudant fuster | 0.075 | /R | x | 26.33 | = | 1.9748
| A0F-000K | h | Oficial 1a fuster | 1.5 | /R | x | 31.21 | = | 46.815
|  |  | Subtotal mà d'obra | [6 empty] | 48.7897
Material
| BAQ8-2P6Y | u | Porta block de fulles batents de fusta per a interior, batent, de 40 mm de gruix, amb una llum de pas de 80 cm d'amplària i 210 cm d'alçària, per a un gruix de bastiment de 10 cm, com a màxim, acabat HPL, amb fulla cares llises de tauler aglomerat hidròfug xapat, galzes i tapajunts de MDF xapat, ribet de goma, ferramenta de penjar, pany de cop | 0.95 |  | x | 425.74 | = | 404.453
| BAZ4-2PZ2 | u | Joc de manetes, acer inoxidable 1.4301 (AISI 304), amb placa petita, de preu alt | 3 |  | x | 32.21 | = | 96.63
|  |  | Subtotal material | [6 empty] | 501.083
|  |  | Despeses auxiliars |  |  |  | 1.5 | % | 0.73185
|  |  | Cost directe | [6 empty] | 550.6046
|  |  | Despeses indirectes |  |  |  | 1 | % |  | 5.5061
|  |  | Total | [6 empty] | 556.1106
| PAQB-BF19 | u | Tancament fix de 32 cm d'amplada i porta batent de 84 cm d'amplada, de barrots rodons de diàmetre 15 mm i tancament alt sols accesible per adults. Mides totals 120 cm d'amplada i 70 cm d'alçada total. Estructura i marc de fusta de pi massís amb cantells arrodonits, envernissat amb vernís ecològic a l'aigua. Sistema de retenior de porta. |  |  |  | Rend.: | 1 |  | 684.55 | Fix+porta bat.int.,bat.,g=40mm,a=120cm,h=70cm,barrots.+accessoris
Mà d'obra
| A01-FEP6 | h | Ajudant fuster | 0.075 | /R | x | 26.33 | = | 1.9748
| A0F-000K | h | Oficial 1a fuster | 1.5 | /R | x | 31.21 | = | 46.815
|  |  | Subtotal mà d'obra | [6 empty] | 48.7897
Material
| BAQ8-2P6Y | u | Porta block de fulles batents de fusta per a interior, batent, de 40 mm de gruix, amb una llum de pas de 80 cm d'amplària i 210 cm d'alçària, per a un gruix de bastiment de 10 cm, com a màxim, acabat HPL, amb fulla cares llises de tauler aglomerat hidròfug xapat, galzes i tapajunts de MDF xapat, ribet de goma, ferramenta de penjar, pany de cop | 1.4 |  | x | 425.74 | = | 596.036
| BAZ4-2PZ2 | u | Joc de manetes, acer inoxidable 1.4301 (AISI 304), amb placa petita, de preu alt | 1 |  | x | 32.21 | = | 32.21
|  |  | Subtotal material | [6 empty] | 628.246
|  |  | Despeses auxiliars |  |  |  | 1.5 | % | 0.73185
|  |  | Cost directe | [6 empty] | 677.7676
|  |  | Despeses indirectes |  |  |  | 1 | % |  | 6.7777
|  |  | Total | [6 empty] | 684.5453
| PAS2-5F20 | u | Porta tallafocs metàl·lica, EI2-C30, una fulla batent, per a una llum de 80x210 cm, preu superior amb tanca antipànic, col·locada. |  |  |  | Rend.: | 1 |  | 357.11 | Porta tallaf.,metàl.,EI2-C30,1bat.,80x212cm,preu sup.,antipàn.col.
Mà d'obra
| A0F-000P | h | Oficial 1a manyà | 0.375 | /R | x | 31.15 | = | 11.6813
|  |  | Subtotal mà d'obra | [6 empty] | 11.6813
Material
| BAS1-0ILS | u | Porta tallafocs metàl·lica, EI2-C30 una fulla batent per a una llum de 100x210 cm, preu superior amb finestreta i tanca antipànic | 0.804 |  | x | 424.88 | = | 341.6035
|  |  | Subtotal material | [6 empty] | 341.6035
|  |  | Despeses auxiliars |  |  |  | 2.5 | % | 0.29203
|  |  | Cost directe | [6 empty] | 353.5768
|  |  | Despeses indirectes |  |  |  | 1 | % |  | 3.5358
|  |  | Total | [6 empty] | 357.1126
| PAS2-5R7F | u | Porta tallafocs metàl·lica, EI2-C30, de dues fulles batents, per a una llum de 160x210 cm, preu superior amb finestreta i tanca antipànic, col·locada |  |  |  | Rend.: | 1 |  | 962.19 | Porta tallaf.,metàl.,EI2-C30,2bat.,160x210cm,preu sup.,finest.+antipàn.col.
Mà d'obra
| A0F-000P | h | Oficial 1a manyà | 0.4 | /R | x | 31.15 | = | 12.46
|  |  | Subtotal mà d'obra | [6 empty] | 12.46
Material
| BAS1-0ILW | u | Porta tallafocs metàl·lica, EI2-C30 de dues fulles batents per a una llum de 160x210 cm, preu superior amb finestreta i tanca antipànic | 1 |  | x | 939.89 | = | 939.89
|  |  | Subtotal material | [6 empty] | 939.89
|  |  | Despeses auxiliars |  |  |  | 2.5 | % | 0.3115
|  |  | Cost directe | [6 empty] | 952.6615
|  |  | Despeses indirectes |  |  |  | 1 | % |  | 9.5266
|  |  | Total | [6 empty] | 962.1881
| PAS2-5RHJ | u | Porta tallafocs metàl·lica, EI2-C30, una fulla batent, per a una llum de 90x210 cm, preu superior amb finestreta i tanca antipànic, col·locada |  |  |  | Rend.: | 1 |  | 437.96 | Porta tallaf.,metàl.,EI2-C30,1bat.,90x210cm,preu sup.,finest.+antipàn.col.
Mà d'obra
| A0F-000P | h | Oficial 1a manyà | 0.375 | /R | x | 31.15 | = | 11.6813
|  |  | Subtotal mà d'obra | [6 empty] | 11.6813
Material
| BAS1-0ILR | u | Porta tallafocs metàl·lica, EI2-C30 una fulla batent per a una llum de 90x210 cm, preu superior amb finestreta i tanca antipànic | 1 |  | x | 421.65 | = | 421.65
|  |  | Subtotal material | [6 empty] | 421.65
|  |  | Despeses auxiliars |  |  |  | 2.5 | % | 0.29203
|  |  | Cost directe | [6 empty] | 433.6233
|  |  | Despeses indirectes |  |  |  | 1 | % |  | 4.3362
|  |  | Total | [6 empty] | 437.9595
| PAS2-5RHK | u | Porta tallafocs metàl·lica, EI2-C30, una fulla batent, per a una llum de 100x210 cm, preu superior amb finestreta i tanca antipànic, col·locada |  |  |  | Rend.: | 1 |  | 441.22 | Porta tallaf.,metàl.,EI2-C30,1bat.,100x210cm,preu sup.,finest.+antipàn.col.
Mà d'obra
| A0F-000P | h | Oficial 1a manyà | 0.375 | /R | x | 31.15 | = | 11.6813
|  |  | Subtotal mà d'obra | [6 empty] | 11.6813
Material
| BAS1-0ILS | u | Porta tallafocs metàl·lica, EI2-C30 una fulla batent per a una llum de 100x210 cm, preu superior amb finestreta i tanca antipànic | 1 |  | x | 424.88 | = | 424.88
|  |  | Subtotal material | [6 empty] | 424.88
|  |  | Despeses auxiliars |  |  |  | 2.5 | % | 0.29203
|  |  | Cost directe | [6 empty] | 436.8533
|  |  | Despeses indirectes |  |  |  | 1 | % |  | 4.3685
|  |  | Total | [6 empty] | 441.2218
| PAS2-5RHQ | u | Porta tallafocs metàl·lica, EI2-C60, una fulla batent, per a una llum de 80x210 cm, preu superior amb finestreta i tanca antipànic, col·locada |  |  |  | Rend.: | 1 |  | 578.65 | Porta tallaf.,metàl.,EI2-C60,1bat.,80x210cm,preu sup.,finest.+antipàn.col.
Mà d'obra
| A0F-000P | h | Oficial 1a manyà | 0.375 | /R | x | 31.15 | = | 11.6813
|  |  | Subtotal mà d'obra | [6 empty] | 11.6813
Material
| BAS1-0IM9 | u | Porta tallafocs metàl·lica, EI2-C60 una fulla batent per a una llum de 80x210 cm, preu superior amb finestreta i tanca antipànic | 1 |  | x | 560.95 | = | 560.95
|  |  | Subtotal material | [6 empty] | 560.95
|  |  | Despeses auxiliars |  |  |  | 2.5 | % | 0.29203
|  |  | Cost directe | [6 empty] | 572.9233
|  |  | Despeses indirectes |  |  |  | 1 | % |  | 5.7292
|  |  | Total | [6 empty] | 578.6525
| PAS2-5RHS | u | Porta tallafocs metàl·lica, EI2-C60, una fulla batent, per a una llum de 100x210 cm, preu superior amb finestreta i tanca antipànic, col·locada |  |  |  | Rend.: | 1 |  | 608.11 | Porta tallaf.,metàl.,EI2-C60,1bat.,100x210cm,preu sup.,finest.+antipàn.col.
Mà d'obra
| A0F-000P | h | Oficial 1a manyà | 0.375 | /R | x | 31.15 | = | 11.6813
|  |  | Subtotal mà d'obra | [6 empty] | 11.6813
Material
| BAS1-0IMB | u | Porta tallafocs metàl·lica, EI2-C60 una fulla batent per a una llum de 100x210 cm, preu superior amb finestreta i tanca antipànic | 1 |  | x | 590.12 | = | 590.12
|  |  | Subtotal material | [6 empty] | 590.12
|  |  | Despeses auxiliars |  |  |  | 2.5 | % | 0.29203
|  |  | Cost directe | [6 empty] | 602.0933
|  |  | Despeses indirectes |  |  |  | 1 | % |  | 6.0209
|  |  | Total | [6 empty] | 608.1142
| PAW8-78PA | u | Retenidor electromagnètic per a porta tallafocs de fulles batents, amb caixa, amb polsador de desbloqueig, força de retenció de 1100 N, 24 V c.c. De tensió d'alimentació, amb placa ferromagnètica articulada, segons la norma UNE-EN 1155, fixat a la paret |  |  |  | Rend.: | 1 |  | 64.5 | Reten.magnèt.porta,a/caixa,+pols.desbloqueig,1100N,24V,UNE-EN 1155,fix.paret
Mà d'obra
| A01-FEPH | h | Ajudant muntador | 0.2 | /R | x | 27.23 | = | 5.446
| A0F-000R | h | Oficial 1a muntador | 0.2 | /R | x | 31.7 | = | 6.34
|  |  | Subtotal mà d'obra | [6 empty] | 11.786
Material
| BAWB-1GJ9 | u | Retenidor electromagnètic per a porta tallafocs de fulles batents, amb caixa, amb polsador de desbloqueig, força de retenció de 1100 N, 24 V c.c. De tensió d'alimentació, amb placa ferromagnètica articulada, segons la norma UNE-EN 1155, per a col·locació mural | 1 |  | x | 51.9 | = | 51.9
|  |  | Subtotal material | [6 empty] | 51.9
|  |  | Despeses auxiliars |  |  |  | 1.5 | % | 0.17679
|  |  | Cost directe | [6 empty] | 63.8628
|  |  | Despeses indirectes |  |  |  | 1 | % |  | 0.63863
|  |  | Total | [6 empty] | 64.5014
| PB12-DIVR | m | Barana d'acer per a pintar, amb passamà rodó d'acer de 50 mm de diàmetre, travesser inferior, muntants de tub 60x20 cada 150 cm i plafó de planxa d'acer perforada de 2 mm de gruix i un coeficient de perforació de 40 %, de 100 a 120 cm d'alçària, fixada mecànicament a l'obra amb tac d'acer, volandera i femella |  |  |  | Rend.: | 1 |  | 88.64 | Barana acer p/pintar,passamà acer diàm.=50 mm,trav.inf.,munt./150cm,plafó planxa acer perforada g=2m
Mà d'obra
| A0F-000P | h | Oficial 1a manyà | 0.4 | /R | x | 31.15 | = | 12.46
| A01-FEPB | h | Ajudant manyà | 0.2 | /R | x | 27.33 | = | 5.466
|  |  | Subtotal mà d'obra | [6 empty] | 17.926
Material
| BB10-0XMM | m | Barana d'acer per a pintar, amb passamà rodó d'acer de 50 mm de diàmetre, travesser inferior, muntants de tub 60x20 cada 150 cm i plafó de planxa d'acer perforada de 2 mm de gruix i un coeficient de perforació de 40 %, de 100 a 120 cm d'alçària | 1 |  | x | 67.03 | = | 67.03
| B0AP-07IX | u | Tac d'acer de d 10 mm, amb cargol, volandera i femella | 1.33 |  | x | 1.77 | = | 2.3541
|  |  | Subtotal material | [6 empty] | 69.3841
|  |  | Despeses auxiliars |  |  |  | 2.5 | % | 0.44815
|  |  | Cost directe | [6 empty] | 87.7583
|  |  | Despeses indirectes |  |  |  | 1 | % |  | 0.87758
|  |  | Total | [6 empty] | 88.6358
| PB12-DIX7 | m | Barana d'acer per a pintar, amb passamà, travesser inferior i superior, muntants cada 100 cm i brèndoles cada 10 cm, de 100 a 120 cm d'alçària, fixada mecànicament a l'obra amb tac d'acer, volandera i femella |  |  |  | Rend.: | 1 |  | 121.17 | Barana acer p/pintar,passamà,munt./100cm,brènd./10cm,h=100 a 120 cm,fix.mec.
Mà d'obra
| A01-FEPB | h | Ajudant manyà | 0.2 | /R | x | 27.33 | = | 5.466
| A0F-000P | h | Oficial 1a manyà | 0.4 | /R | x | 31.15 | = | 12.46
|  |  | Subtotal mà d'obra | [6 empty] | 17.926
Material
| BB10-0XMR | m | Barana d'acer per a pintar, amb passamà, travesser inferior i superior, muntants cada 100 cm i brèndoles cada 10 cm, de 100 a 120 cm d'alçària | 1 |  | x | 98.06 | = | 98.06
| B0AP-07IX | u | Tac d'acer de d 10 mm, amb cargol, volandera i femella | 2 |  | x | 1.77 | = | 3.54
|  |  | Subtotal material | [6 empty] | 101.6
|  |  | Despeses auxiliars |  |  |  | 2.5 | % | 0.44815
|  |  | Cost directe | [6 empty] | 119.9742
|  |  | Despeses indirectes |  |  |  | 1 | % |  | 1.1997
|  |  | Total | [6 empty] | 121.1739
| PB12-DIXX | m | Barana metàl·lica lineal d'acer acabat pintat composta per marc permetral de passamà 40x1, brèndoles de varilla de diàmetre 12 mm, muntants intermitjos de passamà 40x1 i passama lineal amb tub de diàmetre 50 mm, collat a muntants intermitjos per soldadura d'espiga. Fixació a lateral d'escala per pletina quadrada. Aabat de barana pintat amb 2 capes d'imprimació antioxidant i 2 capes d'esmalt sintètic. Alçada de cota superior de barana 1.10 m. Alçada de cota superior de passamà a 0.65 m. |  |  |  | Rend.: | 1 |  | 133.29 | Barana acer p/pintar,passamà,munt./110cm,brènd./10cm,h=110 cm,fix.mec.
Mà d'obra
| A0F-000P | h | Oficial 1a manyà | 0.4 | /R | x | 31.15 | = | 12.46
| A01-FEPB | h | Ajudant manyà | 0.2 | /R | x | 27.33 | = | 5.466
|  |  | Subtotal mà d'obra | [6 empty] | 17.926
Material
| B0AP-07IX | u | Tac d'acer de d 10 mm, amb cargol, volandera i femella | 2 |  | x | 1.77 | = | 3.54
| BB10-0XMR | m | Barana d'acer per a pintar, amb passamà, travesser inferior i superior, muntants cada 100 cm i brèndoles cada 10 cm, de 100 a 120 cm d'alçària | 1 |  | x | 98.06 | = | 98.06
|  |  | Subtotal material | [6 empty] | 101.6
Altres
| RRMMX02 | m | Acabat pintat | 1 |  | x | 12 | = | 12
|  |  | Subtotal altres | [6 empty] | 12
|  |  | Despeses auxiliars |  |  |  | 2.5 | % | 0.44815
|  |  | Cost directe | [6 empty] | 131.9742
|  |  | Despeses indirectes |  |  |  | 1 | % |  | 1.3197
|  |  | Total | [6 empty] | 133.2939
| PB15-ETXQ | m | Barana d'alumini anoditzat amb muntants, plafó i travessers, de 80 a 100 cm d'alçària, ancorada amb fixacions mecàniques |  |  |  | Rend.: | 1 |  | 138.38 | Barana alum.anoditzat amb muntants+plafó+travessers,h=80 a 100 cm+fix.mec.
Mà d'obra
| A01-FEPH | h | Ajudant muntador | 0.25 | /R | x | 27.23 | = | 6.8075
| A0F-000R | h | Oficial 1a muntador | 0.5 | /R | x | 31.7 | = | 15.85
|  |  | Subtotal mà d'obra | [6 empty] | 22.6575
Material
| BB14-1BR1 | m | Barana d'alumini anoditzat amb muntants, plafó i travessers de 80 a 100 cm d'alçària | 1 |  | x | 80.99 | = | 80.99
| B0AN-07J2 | u | Tac químic de diàmetre 12 mm, amb cargol, volandera i femella | 4 |  | x | 8.2 | = | 32.8
|  |  | Subtotal material | [6 empty] | 113.79
|  |  | Despeses auxiliars |  |  |  | 2.5 | % | 0.56644
|  |  | Cost directe | [6 empty] | 137.0139
|  |  | Despeses indirectes |  |  |  | 1 | % |  | 1.3701
|  |  | Total | [6 empty] | 138.3841
| PB31-HAGT | m2 | Reixa de perfils d'acer amb passamans, travessers i brèndoles cada 10 a 12 cm, ancorada amb morter de ciment 1:4 |  |  |  | Rend.: | 1 |  | 100.92 | Reixa perf.acer,passam.travess.brènd. A 10-12cm,morter de ciment 1:4
Mà d'obra
| A0D-0007 | h | Manobre | 0.4 | /R | x | 25.59 | = | 10.236
| A0F-000T | h | Oficial 1a paleta | 0.3 | /R | x | 30.67 | = | 9.201
|  |  | Subtotal mà d'obra | [6 empty] | 19.437
Material
| BB33-16IC | m2 | Reixa de perfils d'acer amb passamans, travessers i brèndoles cada 10 a 12 cm | 1 |  | x | 79.63 | = | 79.63
|  |  | Subtotal material | [6 empty] | 79.63
Element compost
| B07F-0LT5 | m3 | Morter de ciment pòrtland amb filler calcari CEM II/B-L i sorra, amb 380 kg/m3 de ciment, amb una proporció en volum 1:4 i 10 N/mm2 de resistència a compressió, elaborat a l'obra | 0.005 |  | x | 112.3714 | = | 0.56186
|  |  | Subtotal element compost | [6 empty] | 0.56186
|  |  | Despeses auxiliars |  |  |  | 1.5 | % | 0.29156
|  |  | Cost directe | [6 empty] | 99.9204
|  |  | Despeses indirectes |  |  |  | 1 | % |  | 0.9992
|  |  | Total | [6 empty] | 100.9196
| PC1F-5NW0 | m2 | Vidre imprès incolor de gruix 18 a 20 mm, col·locat d'amb màstic sobre formigó, ceràmica o acer |  |  |  | Rend.: | 1 |  | 120.33 | Vidre imprès incolor,g=18 a 20 mm, col.màstic s/form.ceràm.acer
Mà d'obra
| A0F-0010 | h | Oficial 1a vidrier | 1 | /R | x | 31.24 | = | 31.24
|  |  | Subtotal mà d'obra | [6 empty] | 31.24
Material
| BCZ1-0WNY | kg | Màstic compatible per a envidriament | 0.5145 |  | x | 1.47 | = | 0.75632
| BC18-0TLM | m2 | Vidre imprès incolor de gruix 18 a 20 mm | 1 |  | x | 86.67 | = | 86.67
|  |  | Subtotal material | [6 empty] | 87.4263
|  |  | Despeses auxiliars |  |  |  | 1.5 | % | 0.4686
|  |  | Cost directe | [6 empty] | 119.1349
|  |  | Despeses indirectes |  |  |  | 1 | % |  | 1.1913
|  |  | Total | [6 empty] | 120.3263
| PC1F-5NWV | m2 | Vidre imprès incolor de gruix 18 a 20 mm, col·locat d'amb màstic sobre formigó, ceràmica o acer |  |  |  | Rend.: | 1 |  | 120.33 | Vidre imprès incolor,g=18 a 20 mm, col.màstic s/form.ceràm.acer
Mà d'obra
| A0F-0010 | h | Oficial 1a vidrier | 1 | /R | x | 31.24 | = | 31.24
|  |  | Subtotal mà d'obra | [6 empty] | 31.24
Material
| BCZ1-0WNY | kg | Màstic compatible per a envidriament | 0.5145 |  | x | 1.47 | = | 0.75632
| BC18-0TLM | m2 | Vidre imprès incolor de gruix 18 a 20 mm | 1 |  | x | 86.67 | = | 86.67
|  |  | Subtotal material | [6 empty] | 87.4263
|  |  | Despeses auxiliars |  |  |  | 1.5 | % | 0.4686
|  |  | Cost directe | [6 empty] | 119.1349
|  |  | Despeses indirectes |  |  |  | 1 | % |  | 1.1913
|  |  | Total | [6 empty] | 120.3263
| PC1F-5NW01 | m2 | Vidre imprès incolor de gruix 18 a 20 mm, col·locat d'amb màstic sobre formigó, ceràmica o acer |  |  |  | Rend.: | 1 |  | 120.33 | Vidre imprès incolor,g=18 a 20 mm, col.màstic s/form.ceràm.acer
Mà d'obra
| A0F-0010 | h | Oficial 1a vidrier | 1 | /R | x | 31.24 | = | 31.24
|  |  | Subtotal mà d'obra | [6 empty] | 31.24
Material
| BCZ1-0WNY | kg | Màstic compatible per a envidriament | 0.5145 |  | x | 1.47 | = | 0.75632
| BC18-0TLM | m2 | Vidre imprès incolor de gruix 18 a 20 mm | 1 |  | x | 86.67 | = | 86.67
|  |  | Subtotal material | [6 empty] | 87.4263
|  |  | Despeses auxiliars |  |  |  | 1.5 | % | 0.4686
|  |  | Cost directe | [6 empty] | 119.1349
|  |  | Despeses indirectes |  |  |  | 1 | % |  | 1.1913
|  |  | Total | [6 empty] | 120.3263
| PCZ2-5NL0 | m | Segellat del junt vidre-acer amb massilla de silicona neutra, aplicat amb pistola manual amb imprimació prèvia específica |  |  |  | Rend.: | 1 |  | 7.88 | Segellat vidre-acer silicona neut.,pist.man.,imprim.prèv.
Mà d'obra
| A0F-0010 | h | Oficial 1a vidrier | 0.23 | /R | x | 31.24 | = | 7.1852
|  |  | Subtotal mà d'obra | [6 empty] | 7.1852
Material
| B7JE-0GTM | dm3 | Massilla per a segellats, d'aplicació amb pistola, de base silicona neutra monocomponent | 0.0105 |  | x | 29.99 | = | 0.3149
| B7J4-0GSI | dm3 | Imprimació prèvia per a segellats de massilla de silicona neutra | 0.00735 |  | x | 26.43 | = | 0.19426
|  |  | Subtotal material | [6 empty] | 0.50916
|  |  | Despeses auxiliars |  |  |  | 1.5 | % | 0.10778
|  |  | Cost directe | [6 empty] | 7.8021
|  |  | Despeses indirectes |  |  |  | 1 | % |  | 0.07802
|  |  | Total | [6 empty] | 7.8802
| PCZ2-5NLZ | m | Segellat del junt vidre-acer amb massilla de silicona neutra, aplicat amb pistola manual amb imprimació prèvia específica |  |  |  | Rend.: | 1 |  | 7.88 | Segellat vidre-acer silicona neut.,pist.man.,imprim.prèv.
Mà d'obra
| A0F-0010 | h | Oficial 1a vidrier | 0.23 | /R | x | 31.24 | = | 7.1852
|  |  | Subtotal mà d'obra | [6 empty] | 7.1852
Material
| B7JE-0GTM | dm3 | Massilla per a segellats, d'aplicació amb pistola, de base silicona neutra monocomponent | 0.0105 |  | x | 29.99 | = | 0.3149
| B7J4-0GSI | dm3 | Imprimació prèvia per a segellats de massilla de silicona neutra | 0.00735 |  | x | 26.43 | = | 0.19426
|  |  | Subtotal material | [6 empty] | 0.50916
|  |  | Despeses auxiliars |  |  |  | 1.5 | % | 0.10778
|  |  | Cost directe | [6 empty] | 7.8021
|  |  | Despeses indirectes |  |  |  | 1 | % |  | 0.07802
|  |  | Total | [6 empty] | 7.8802
| PCZ2-5NL01 | m | Segellat del junt vidre-acer amb massilla de silicona neutra, aplicat amb pistola manual amb imprimació prèvia específica |  |  |  | Rend.: | 1 |  | 7.88 | Segellat vidre-acer silicona neut.,pist.man.,imprim.prèv.
Mà d'obra
| A0F-0010 | h | Oficial 1a vidrier | 0.23 | /R | x | 31.24 | = | 7.1852
|  |  | Subtotal mà d'obra | [6 empty] | 7.1852
Material
| B7JE-0GTM | dm3 | Massilla per a segellats, d'aplicació amb pistola, de base silicona neutra monocomponent | 0.0105 |  | x | 29.99 | = | 0.3149
| B7J4-0GSI | dm3 | Imprimació prèvia per a segellats de massilla de silicona neutra | 0.00735 |  | x | 26.43 | = | 0.19426
|  |  | Subtotal material | [6 empty] | 0.50916
|  |  | Despeses auxiliars |  |  |  | 1.5 | % | 0.10778
|  |  | Cost directe | [6 empty] | 7.8021
|  |  | Despeses indirectes |  |  |  | 1 | % |  | 0.07802
|  |  | Total | [6 empty] | 7.8802
| PDB2-LBYN | u | Solera amb llambordins sobre llit de formigó en massa HM-30/B/20/ xA1 amb una quantitat de ciment de 275 kg/m3 i relació aigua ciment =< 0.5 de 15 cm de gruix i de planta interior 1.2x1,2 m |  |  |  | Rend.: | 1 |  | 191.74 | Solera llamb.sob/llit d/formigó en massa HM-30/B/20/ xA1 quant.ciment 275kg/m3, aigua/ciment =< 0.5
Mà d'obra
| A0F-000S | h | Oficial 1a d'obra pública | 1.05 | /R | x | 28.61 | = | 30.0405
| A0D-0007 | h | Manobre | 1.05 | /R | x | 25.59 | = | 26.8695
|  |  | Subtotal mà d'obra | [6 empty] | 56.91
Material
| B9B0-0GWE | u | Llambordí granític de 18x9x12 cm | 77.52 |  | x | 1.26 | = | 97.6752
| B06F1-I3Q8 | m3 | Formigó en massa HM-30/B/20/ xA1 amb una quantitat de ciment de 275 kg/m3 i relació aigua ciment =< 0.5 | 0.24948 |  | x | 137.88 | = | 34.3983
|  |  | Subtotal material | [6 empty] | 132.0735
|  |  | Despeses auxiliars |  |  |  | 1.5 | % | 0.85365
|  |  | Cost directe | [6 empty] | 189.8371
|  |  | Despeses indirectes |  |  |  | 1 | % |  | 1.8984
|  |  | Total | [6 empty] | 191.7355
| PDB6-5CB5 | m | Paret per a pou circular de diàmetre 80 cm, de gruix 11,5 cm de maó calat, arrebossada i lliscada per dins amb morter mixt 1:0,5:4 |  |  |  | Rend.: | 1 |  | 301.18 | Paret pou circ.D=80cm,g=11,5cm,maó calat,arrebos.+llisc.int.1:0,5:4
Mà d'obra
| A0D-0007 | h | Manobre | 4.56 | /R | x | 25.59 | = | 116.6904
| A0F-000S | h | Oficial 1a d'obra pública | 4.56 | /R | x | 28.61 | = | 130.4616
|  |  | Subtotal mà d'obra | [6 empty] | 247.152
Material
| B011-05ME | m3 | Aigua | 0.005 |  | x | 2.18 | = | 0.0109
| B055-067M | t | Ciment pòrtland amb filler calcari CEM II/B-L 32,5 R segons UNE-EN 197-1, en sacs | 0.01326 |  | x | 142.9 | = | 1.8948
| B0F1A-073W | u | Maó calat, de 240x115x100 mm, per a revestir, categoria I, HD, segons la norma UNE-EN 771-1 | 119.034 |  | x | 0.2 | = | 23.8068
|  |  | Subtotal material | [6 empty] | 25.7126
Element compost
| B07F-0LSZ | m3 | Morter mixt de ciment pòrtland amb filler calcari CEM II/B-L, calç i sorra, amb 380 kg/m3 de ciment, amb una proporció en volum 1:0,5:4 i 10 N/mm2 de resistència a compressió, elaborat a l'obra | 0.12312 |  | x | 175.654 | = | 21.6265
|  |  | Subtotal element compost | [6 empty] | 21.6265
|  |  | Despeses auxiliars |  |  |  | 1.5 | % | 3.7073
|  |  | Cost directe | [6 empty] | 298.1983
|  |  | Despeses indirectes |  |  |  | 1 | % |  | 2.982
|  |  | Total | [6 empty] | 301.1803
| PDBD-DOCQ | u | Graó per a pou de registre amb ferro colat nodular, de 200x200x200 mm, i 1,7 kg de pes, col·locat amb morter mixt 1:0,5:4 |  |  |  | Rend.: | 1 |  | 21.64 | Graó p/pou reg.ferro colat nod.200x200x200mm,1,7kg,col.1:0,5:4
Mà d'obra
| A0F-000S | h | Oficial 1a d'obra pública | 0.3 | /R | x | 28.61 | = | 8.583
| A0D-0007 | h | Manobre | 0.3 | /R | x | 25.59 | = | 7.677
|  |  | Subtotal mà d'obra | [6 empty] | 16.26
Material
| BDD4-0LVI | u | Graó per a pou de registre de ferro colat nodular, de 200x200x200 mm i 1,7 kg de pes | 1 |  | x | 3.26 | = | 3.26
|  |  | Subtotal material | [6 empty] | 3.26
Element compost
| B07F-0LSZ | m3 | Morter mixt de ciment pòrtland amb filler calcari CEM II/B-L, calç i sorra, amb 380 kg/m3 de ciment, amb una proporció en volum 1:0,5:4 i 10 N/mm2 de resistència a compressió, elaborat a l'obra | 0.00945 |  | x | 175.654 | = | 1.6599
|  |  | Subtotal element compost | [6 empty] | 1.6599
|  |  | Despeses auxiliars |  |  |  | 1.5 | % | 0.2439
|  |  | Cost directe | [6 empty] | 21.4238
|  |  | Despeses indirectes |  |  |  | 1 | % |  | 0.21424
|  |  | Total | [6 empty] | 21.6381
| PDBF-DFWF | u | Bastiment quadrat aparent de fosa dúctil per a pou de registre i tapa abatible, pas lliure de 700 mm de diàmetre i classe B125 segons norma UNE-EN 124 col·locat amb morter |  |  |  | Rend.: | 1 |  | 258.56 | Bastiment quadr.apar.,fos.dúctil,p/pou reg.+tapa abat.pas D=700mm,B125,col.mort.
Mà d'obra
| A0F-000S | h | Oficial 1a d'obra pública | 0.41 | /R | x | 28.61 | = | 11.7301
| A0D-0007 | h | Manobre | 0.41 | /R | x | 25.59 | = | 10.4919
|  |  | Subtotal mà d'obra | [6 empty] | 22.222
Material
| BDK5-1KIA | u | Bastiment quadrat aparent i tapa circular de fosa dúctil per a pou de registre, abatible, pas lliure de 700 mm classe B125 segons norma UNE-EN 124 | 1 |  | x | 231.27 | = | 231.27
| B07L-1PYA | t | Morter per a ram de paleta de ciment, classe M 5 (5 N/mm2), de designació G segons norma UNE-EN 998-2, subministrat a granel | 0.0357 |  | x | 60.79 | = | 2.1702
|  |  | Subtotal material | [6 empty] | 233.4402
|  |  | Despeses auxiliars |  |  |  | 1.5 | % | 0.33333
|  |  | Cost directe | [6 empty] | 255.9955
|  |  | Despeses indirectes |  |  |  | 1 | % |  | 2.56
|  |  | Total | [6 empty] | 258.5555
| PE40-60YW | u | Barret de xemeneia amb lamel·les i antirregolfant de planxa d'acer inoxidable, de 2000x1200 mm de secció, col·locat amb fixacions mecàniques sobre calaix d'obra |  |  |  | Rend.: | 1 |  | 939.73 | Barret xemeneia +lame.+antirregolf.,planx.ac.inox.,2000x1200mm,col.fix.mec.s/calaix obra
Mà d'obra
| A0F-000C | h | Oficial 1a calefactor | 0.5 | /R | x | 31.7 | = | 15.85
| A01-FEPC | h | Ajudant calefactor | 0.5 | /R | x | 27.19 | = | 13.595
|  |  | Subtotal mà d'obra | [6 empty] | 29.445
Material
| BE40-16V2 | u | Barret de xemeneia de planxa d'acer inoxidable, amb lamel·les i antirregolfant, de 1200x2000mm | 1 |  | x | 900.24 | = | 900.24
|  |  | Subtotal material | [6 empty] | 900.24
|  |  | Despeses auxiliars |  |  |  | 2.5 | % | 0.73613
|  |  | Cost directe | [6 empty] | 930.4211
|  |  | Despeses indirectes |  |  |  | 1 | % |  | 9.3042
|  |  | Total | [6 empty] | 939.7253
| PF56-FJKF | m | Tub de coure R250 (semidur) de 28 mm de diàmetre nominal, d'1 mm de gruix, segons la norma UNE-EN 1057, soldat per capil·laritat, amb grau de dificultat mitjà i col·locat superficialment |  |  |  | Rend.: | 1 |  | 19.36 | Tub Cu R250 (semidur),DN=28mm,g=1mm,UNE-EN 1057,soldat capil.,dific.mitjà,col.superf.
Mà d'obra
| A0F-000R | h | Oficial 1a muntador | 0.16 | /R | x | 31.7 | = | 5.072
| A01-FEPH | h | Ajudant muntador | 0.16 | /R | x | 27.23 | = | 4.3568
|  |  | Subtotal mà d'obra | [6 empty] | 9.4288
Material
| BFYC-04OU | u | Part proporcional d'elements de muntatge, per a tub de coure sanitari de 28 mm de diàmetre nominal, per a soldar per capilaritat | 1 |  | x | 0.53 | = | 0.53
| BFW6-04NY | u | Accessori per a tub de coure 28 mm de diàmetre nominal per a soldar per capil·laritat | 0.3 |  | x | 3.76 | = | 1.128
| BF53-FGLK | m | Tub de coure R250 (semidur) de 28 mm de diàmetre nominal i de gruix 1 mm, segons la norma UNE-EN 1057 | 1.02 |  | x | 7.53 | = | 7.6806
| B0A1-07KN | u | Abraçadora plàstica, de 28 mm de diàmetre interior | 0.4 |  | x | 0.66 | = | 0.264
|  |  | Subtotal material | [6 empty] | 9.6026
|  |  | Despeses auxiliars |  |  |  | 1.5 | % | 0.14143
|  |  | Cost directe | [6 empty] | 19.1728
|  |  | Despeses indirectes |  |  |  | 1 | % |  | 0.19173
|  |  | Total | [6 empty] | 19.3646
| PG10-DB3J | u | Armari metàl·lic des de 250x250x80 fins a 300x300x80 mm, per a servei exterior, encastat |  |  |  | Rend.: | 1 |  | 97.02 | Armari met.250x250x80 a 300x300x80mm,ext.,encastat
Mà d'obra
| A0F-000E | h | Oficial 1a electricista | 0.25 | /R | x | 31.7 | = | 7.925
| A01-FEPD | h | Ajudant electricista | 0.25 | /R | x | 27.19 | = | 6.7975
|  |  | Subtotal mà d'obra | [6 empty] | 14.7225
Material
| BGW0-0950 | u | Part proporcional d'accessoris per a armaris metàl·lics | 1 |  | x | 5.74 | = | 5.74
| BG10-0G4N | u | Armari metàl·lic des de 250x250x80 fins a 300x300x80 mm, per a servei exterior | 1 |  | x | 75.38 | = | 75.38
|  |  | Subtotal material | [6 empty] | 81.12
|  |  | Despeses auxiliars |  |  |  | 1.5 | % | 0.22084
|  |  | Cost directe | [6 empty] | 96.0633
|  |  | Despeses indirectes |  |  |  | 1 | % |  | 0.96063
|  |  | Total | [6 empty] | 97.024
| PG10-DB3R | u | Armari metàl·lic des de 700x900x180 fins a 900x1000x180 mm, per a servei exterior, encastat |  |  |  | Rend.: | 1 |  | 392.46 | Armari met.700x900x180 a 900x1000x180mm,ext.,encastat
Mà d'obra
| A0F-000E | h | Oficial 1a electricista | 0.35 | /R | x | 31.7 | = | 11.095
| A01-FEPD | h | Ajudant electricista | 0.35 | /R | x | 27.19 | = | 9.5165
|  |  | Subtotal mà d'obra | [6 empty] | 20.6115
Material
| BGW0-0950 | u | Part proporcional d'accessoris per a armaris metàl·lics | 1 |  | x | 5.74 | = | 5.74
| BG10-0G4X | u | Armari metàl·lic des de 700x900x180 fins a 900x1000x180 mm, per a servei exterior | 1 |  | x | 361.91 | = | 361.91
|  |  | Subtotal material | [6 empty] | 367.65
|  |  | Despeses auxiliars |  |  |  | 1.5 | % | 0.30917
|  |  | Cost directe | [6 empty] | 388.5707
|  |  | Despeses indirectes |  |  |  | 1 | % |  | 3.8857
|  |  | Total | [6 empty] | 392.4564
| PG10-DS03 | u | Armari metàl·lic elèctric segons detall Vademecum. Mides totals 2750x 2500 x 400 mm. amb 3 portes practicables de 950 mm d'amplada cada una. Acabat de façana de SATE, continuitat en les portes. Portes batents de xapa metàl·lica i ventilacions. Bastiment d'acer de tub 150x60 x 3 mm, aparedat a obra ceràmica. Portes amb perfil d'acer L 80x40x3 mm perimetral. Amb pany de companyia. |  |  |  | Rend.: | 1 |  | 1123.51 | Armari met.2750x2500x400 mm,ext.,encastat
Mà d'obra
| A0F-000E | h | Oficial 1a electricista | 0.35 | /R | x | 31.7 | = | 11.095
| A01-FEPD | h | Ajudant electricista | 0.35 | /R | x | 27.19 | = | 9.5165
|  |  | Subtotal mà d'obra | [6 empty] | 20.6115
Material
| BG10-0G4X | u | Armari metàl·lic des de 700x900x180 fins a 900x1000x180 mm, per a servei exterior | 3 |  | x | 361.91 | = | 1085.73
| BGW0-0950 | u | Part proporcional d'accessoris per a armaris metàl·lics | 1 |  | x | 5.74 | = | 5.74
|  |  | Subtotal material | [6 empty] | 1091.47
|  |  | Despeses auxiliars |  |  |  | 1.5 | % | 0.30917
|  |  | Cost directe | [6 empty] | 1112.3907
|  |  | Despeses indirectes |  |  |  | 1 | % |  | 11.1239
|  |  | Total | [6 empty] | 1123.5146
| PG12-DH7C | u | Caixa de derivació quadrada de plàstic, de 90x90 mm, amb grau de protecció IP-40, encastada |  |  |  | Rend.: | 1 |  | 8.3 | Caixa deriv.plàstic,90x90mm,prot.IP-40,encastada
Mà d'obra
| A0F-000E | h | Oficial 1a electricista | 0.15 | /R | x | 31.7 | = | 4.755
| A01-FEPD | h | Ajudant electricista | 0.05 | /R | x | 27.19 | = | 1.3595
|  |  | Subtotal mà d'obra | [6 empty] | 6.1145
Material
| BG12-0G6T | u | Caixa de derivació quadrada de plàstic, de 90x90 mm, amb grau de protecció IP-40 i per a encastar | 1 |  | x | 2.01 | = | 2.01
|  |  | Subtotal material | [6 empty] | 2.01
|  |  | Despeses auxiliars |  |  |  | 1.5 | % | 0.09172
|  |  | Cost directe | [6 empty] | 8.2162
|  |  | Despeses indirectes |  |  |  | 1 | % |  | 0.08216
|  |  | Total | [6 empty] | 8.2984
| PG16-E3HC | u | Caixa de doble aïllament de polièster reforçat, de 180x270x170 mm, col·locació superficial |  |  |  | Rend.: | 1 |  | 66.27 | Caixa 2aïll.polièst.reforç.,180x270x170mm,col. Superf.
Mà d'obra
| A0F-000E | h | Oficial 1a electricista | 0.25 | /R | x | 31.7 | = | 7.925
| A01-FEPD | h | Ajudant electricista | 0.25 | /R | x | 27.19 | = | 6.7975
|  |  | Subtotal mà d'obra | [6 empty] | 14.7225
Material
| BGW2-093J | u | Part proporcional d'accessoris de caixa de doble aïllament | 1 |  | x | 7.22 | = | 7.22
| BG15-0FOL | u | Caixa de doble aïllament de polièster reforçat, de 180x270x170 mm | 1 |  | x | 43.45 | = | 43.45
|  |  | Subtotal material | [6 empty] | 50.67
|  |  | Despeses auxiliars |  |  |  | 1.5 | % | 0.22084
|  |  | Cost directe | [6 empty] | 65.6133
|  |  | Despeses indirectes |  |  |  | 1 | % |  | 0.65613
|  |  | Total | [6 empty] | 66.2695
| PG2N-EUJN | m | Tub flexible corrugat de plàstic sense halògens, de 25 mm de diàmetre nominal, aïllant i no propagador de la flama, de baixa emissió de fums i sense emissió de gasos tòxics ni corrosius, resistència a l'impacte de 2 J, resistència a compressió de 320 N i una rigidesa dielèctrica de 2000 V, muntat encastat |  |  |  | Rend.: | 1 |  | 2.53 | Tub flexible corrugat plàstic s/halògens,DN=25mmbaixa emissió fums,2J,320N,2000V,encastat
Mà d'obra
| A0F-000E | h | Oficial 1a electricista | 0.016 | /R | x | 31.7 | = | 0.5072
| A01-FEPD | h | Ajudant electricista | 0.02 | /R | x | 27.19 | = | 0.5438
|  |  | Subtotal mà d'obra | [6 empty] | 1.051
Material
| BG2Q-1KT5 | m | Tub flexible corrugat de plàstic sense halògens, de 25 mm de diàmetre nominal, aïllant i no propagador de la flama, de baixa emissió de fums i sense emissió de gasos tòxics ni corrosius, resistència a l'impacte de 2 J, resistència a compressió de 320 N i una rigidesa dielèctrica de 2000 V | 1.02 |  | x | 1.41 | = | 1.4382
|  |  | Subtotal material | [6 empty] | 1.4382
|  |  | Despeses auxiliars |  |  |  | 1.5 | % | 0.01577
|  |  | Cost directe | [6 empty] | 2.505
|  |  | Despeses indirectes |  |  |  | 1 | % |  | 0.02505
|  |  | Total | [6 empty] | 2.53
| PG2N-EUJP | m | Tub flexible corrugat de PVC, de 32 mm de diàmetre nominal, aïllant i no propagador de la flama, resistència a l'impacte d'1 J, resistència a compressió de 320 N i una rigidesa dielèctrica de 2000 V, muntat encastat |  |  |  | Rend.: | 1 |  | 1.69 | Tub flexible corrugat PVC,DN=32mm,1J,320N,2000V,encastat
Mà d'obra
| A01-FEPD | h | Ajudant electricista | 0.02 | /R | x | 27.19 | = | 0.5438
| A0F-000E | h | Oficial 1a electricista | 0.016 | /R | x | 31.7 | = | 0.5072
|  |  | Subtotal mà d'obra | [6 empty] | 1.051
Material
| BG2Q-1KSW | m | Tub flexible corrugat de PVC, de 32 mm de diàmetre nominal, aïllant i no propagador de la flama, resistència a l'impacte d'1 J, resistència a compressió de 320 N i una rigidesa dielèctrica de 2000 V | 1.02 |  | x | 0.59 | = | 0.6018
|  |  | Subtotal material | [6 empty] | 0.6018
|  |  | Despeses auxiliars |  |  |  | 1.5 | % | 0.01577
|  |  | Cost directe | [6 empty] | 1.6686
|  |  | Despeses indirectes |  |  |  | 1 | % |  | 0.01669
|  |  | Total | [6 empty] | 1.6853
| PG2O-6SXP | m | Tub rígid d'acer galvanitzat, de 32 mm de diàmetre nominal, resistència a l'impacte de 20 J, resistència a compressió de 4000 N, amb unió roscada i muntat superficialment |  |  |  | Rend.: | 1 |  | 10.84 | Tub rígid acer galv.,DN=32mm,impacte=20J,resist.compress.=4000N,unió roscada+munt.superf.
Mà d'obra
| A01-FEPD | h | Ajudant electricista | 0.05 | /R | x | 27.19 | = | 1.3595
| A0F-000E | h | Oficial 1a electricista | 0.047 | /R | x | 31.7 | = | 1.4899
|  |  | Subtotal mà d'obra | [6 empty] | 2.8494
Material
| BG2O-1KW8 | m | Tub rígid d'acer galvanitzat, de 32 mm de diàmetre nominal, resistència a l'impacte de 20 J, resistència a compressió de 4000 N, per a roscar | 1.02 |  | x | 7.42 | = | 7.5684
| BGWC-09N6 | u | Part proporcional d'accessoris per a tubs rígids d'acer | 1 |  | x | 0.27 | = | 0.27
|  |  | Subtotal material | [6 empty] | 7.8384
|  |  | Despeses auxiliars |  |  |  | 1.5 | % | 0.04274
|  |  | Cost directe | [6 empty] | 10.7305
|  |  | Despeses indirectes |  |  |  | 1 | % |  | 0.10731
|  |  | Total | [6 empty] | 10.8378
| PG2P-6T0E | m | Tub rígid de PVC, de 32 mm de diàmetre nominal, aïllant i no propagador de la flama, amb una resistència a l'impacte de 2 J, resistència a compressió de 1250 N i una rigidesa dielèctrica de 2000 V, amb unió roscada i muntat superficialment |  |  |  | Rend.: | 1 |  | 5.47 | Tub rígid PVC,DN=32mm,impacte=2J,resist.compress.=1250N,unió roscada+munt.superf.
Mà d'obra
| A0F-000E | h | Oficial 1a electricista | 0.047 | /R | x | 31.7 | = | 1.4899
| A01-FEPD | h | Ajudant electricista | 0.05 | /R | x | 27.19 | = | 1.3595
|  |  | Subtotal mà d'obra | [6 empty] | 2.8494
Material
| BG2P-1KUE | m | Tub rígid de PVC, de 32 mm de diàmetre nominal, aïllant i no propagador de la flama, amb una resistència a l'impacte de 2 J, resistència a compressió de 1250 N i una rigidesa dielèctrica de 2000 V | 1.02 |  | x | 2.31 | = | 2.3562
| BGWC-09N4 | u | Part proporcional d'accessoris per a tubs rígids de PVC | 1 |  | x | 0.17 | = | 0.17
|  |  | Subtotal material | [6 empty] | 2.5262
|  |  | Despeses auxiliars |  |  |  | 1.5 | % | 0.04274
|  |  | Cost directe | [6 empty] | 5.4183
|  |  | Despeses indirectes |  |  |  | 1 | % |  | 0.05418
|  |  | Total | [6 empty] | 5.4725
| PG2P-6T0M | m | Tub rígid de PVC, de 20 mm de diàmetre nominal, aïllant i no propagador de la flama, amb una resistència a l'impacte de 2 J, resistència a compressió de 1250 N i una rigidesa dielèctrica de 2000 V, amb unió roscada i muntat superficialment |  |  |  | Rend.: | 1 |  | 4.03 | Tub rígid PVC,DN=20mm,impacte=2J,resist.compress.=1250N,unió roscada+munt.superf.
Mà d'obra
| A0F-000E | h | Oficial 1a electricista | 0.04 | /R | x | 31.7 | = | 1.268
| A01-FEPD | h | Ajudant electricista | 0.05 | /R | x | 27.19 | = | 1.3595
|  |  | Subtotal mà d'obra | [6 empty] | 2.6275
Material
| BGWC-09N4 | u | Part proporcional d'accessoris per a tubs rígids de PVC | 1 |  | x | 0.17 | = | 0.17
| BG2P-1KUW | m | Tub rígid de PVC, de 20 mm de diàmetre nominal, aïllant i no propagador de la flama, amb una resistència a l'impacte de 2 J, resistència a compressió de 1250 N i una rigidesa dielèctrica de 2000 V | 1.02 |  | x | 1.13 | = | 1.1526
|  |  | Subtotal material | [6 empty] | 1.3226
|  |  | Despeses auxiliars |  |  |  | 1.5 | % | 0.03941
|  |  | Cost directe | [6 empty] | 3.9895
|  |  | Despeses indirectes |  |  |  | 1 | % |  | 0.0399
|  |  | Total | [6 empty] | 4.0294
| PG35-DYDL | m | Cable amb conductor de coure de tensió assignada inferior o igual a 450/750 V, de designació H07V-R, construcció segons norma UNE-EN 50525-2-31, unipolar, de secció 1x6 mm2, amb aïllament de PVC, classe de reacció al foc Eca segons la norma UNE-EN 50575, col·locat en tub |  |  |  | Rend.: | 1 |  | 3.65 | Cable Cu 450/750 V, H07V-R, 1x6mm2, Eca,col.tub
Mà d'obra
| A0F-000E | h | Oficial 1a electricista | 0.04 | /R | x | 31.7 | = | 1.268
| A01-FEPD | h | Ajudant electricista | 0.04 | /R | x | 27.19 | = | 1.0876
|  |  | Subtotal mà d'obra | [6 empty] | 2.3556
Material
| BG35-06E4 | m | Cable amb conductor de coure de tensió assignada inferior o igual a 450/750 V, de designació H07V-R, construcció segons norma UNE-EN 50525-2-31, unipolar, de secció 1x6 mm2, amb aïllament de PVC, classe de reacció al foc Eca segons la norma UNE-EN 50575 | 1.02 |  | x | 1.2 | = | 1.224
|  |  | Subtotal material | [6 empty] | 1.224
|  |  | Despeses auxiliars |  |  |  | 1.5 | % | 0.03533
|  |  | Cost directe | [6 empty] | 3.6149
|  |  | Despeses indirectes |  |  |  | 1 | % |  | 0.03615
|  |  | Total | [6 empty] | 3.6511
| PG35-DYDZ | m | Cable amb conductor de coure de tensió assignada inferior o igual a 450/750 V, de designació H07V-R, construcció segons norma UNE-EN 50525-2-31, unipolar, de secció 1x16 mm2, amb aïllament de PVC, classe de reacció al foc Eca segons la norma UNE-EN 50575, col·locat en tub |  |  |  | Rend.: | 1 |  | 6.3 | Cable Cu 450/750 V, H07V-R, 1x16mm2, Eca,col.tub
Mà d'obra
| A0F-000E | h | Oficial 1a electricista | 0.05 | /R | x | 31.7 | = | 1.585
| A01-FEPD | h | Ajudant electricista | 0.05 | /R | x | 27.19 | = | 1.3595
|  |  | Subtotal mà d'obra | [6 empty] | 2.9445
Material
| BG35-06E5 | m | Cable amb conductor de coure de tensió assignada inferior o igual a 450/750 V, de designació H07V-R, construcció segons norma UNE-EN 50525-2-31, unipolar, de secció 1x16 mm2, amb aïllament de PVC, classe de reacció al foc Eca segons la norma UNE-EN 50575 | 1.02 |  | x | 3.19 | = | 3.2538
|  |  | Subtotal material | [6 empty] | 3.2538
|  |  | Despeses auxiliars |  |  |  | 1.5 | % | 0.04417
|  |  | Cost directe | [6 empty] | 6.2425
|  |  | Despeses indirectes |  |  |  | 1 | % |  | 0.06242
|  |  | Total | [6 empty] | 6.3049
| PG3B-E7D8 | m | Conductor de coure nu, unipolar de secció 1x50 mm2, muntat superficialment |  |  |  | Rend.: | 1 |  | 14.74 | Conductor Cu nu,1x50mm2,munt.superf.
Mà d'obra
| A01-FEPD | h | Ajudant electricista | 0.2 | /R | x | 27.19 | = | 5.438
| A0F-000E | h | Oficial 1a electricista | 0.15 | /R | x | 31.7 | = | 4.755
|  |  | Subtotal mà d'obra | [6 empty] | 10.193
Material
| BGWF-0ARJ | u | Part proporcional d'accessoris per a conductors de coure nus | 1 |  | x | 0.38 | = | 0.38
| BG3I-06W4 | m | Conductor de coure nu, unipolar de secció 1x50 mm2 | 1.02 |  | x | 3.79 | = | 3.8658
|  |  | Subtotal material | [6 empty] | 4.2458
|  |  | Despeses auxiliars |  |  |  | 1.5 | % | 0.1529
|  |  | Cost directe | [6 empty] | 14.5917
|  |  | Despeses indirectes |  |  |  | 1 | % |  | 0.14592
|  |  | Total | [6 empty] | 14.7376
| PG3B-E7E6 | m | Conductor de coure nu, unipolar de secció 1x35 mm2, muntat superficialment |  |  |  | Rend.: | 1 |  | 10.54 | Conductor Cu nu,1x35mm2,munt.superf.
Mà d'obra
| A01-FEPD | h | Ajudant electricista | 0.15 | /R | x | 27.19 | = | 4.0785
| A0F-000E | h | Oficial 1a electricista | 0.1 | /R | x | 31.7 | = | 3.17
|  |  | Subtotal mà d'obra | [6 empty] | 7.2485
Material
| BGWF-0ARJ | u | Part proporcional d'accessoris per a conductors de coure nus | 1 |  | x | 0.38 | = | 0.38
| BG3I-06W3 | m | Conductor de coure nu, unipolar de secció 1x35 mm2 | 1.02 |  | x | 2.65 | = | 2.703
|  |  | Subtotal material | [6 empty] | 3.083
|  |  | Despeses auxiliars |  |  |  | 1.5 | % | 0.10873
|  |  | Cost directe | [6 empty] | 10.4402
|  |  | Despeses indirectes |  |  |  | 1 | % |  | 0.1044
|  |  | Total | [6 empty] | 10.5446
| PG47-EMJ7 | u | Interruptor automàtic magnetotèrmic de 63 A d'intensitat nominal, tipus PIA corba C, tetrapolar (4P), de 6000 A de poder de tall segons UNE-EN 60898 i de 10 kA de poder de tall segons UNE-EN 60947-2, de 4 mòduls DIN de 18 mm d'amplària, muntat en perfil DIN |  |  |  | Rend.: | 1 |  | 200.49 | Interruptor auto.magnet.,I=63A,PIA corbaC,(4P),tall=6000A/10kA,4mòd.DIN,munt.perf.DIN
Mà d'obra
| A0F-000E | h | Oficial 1a electricista | 0.33 | /R | x | 31.7 | = | 10.461
| A01-FEPD | h | Ajudant electricista | 0.2 | /R | x | 27.19 | = | 5.438
|  |  | Subtotal mà d'obra | [6 empty] | 15.899
Material
| BGWD-0AS2 | u | Part proporcional d'accessoris per a interruptors magnetotèrmics | 1 |  | x | 0.45 | = | 0.45
| BG49-192I | u | Interruptor automàtic magnetotèrmic de 63 A d'intensitat nominal, tipus PIA corba C, tetrapolar (4P), de 6000 A de poder de tall segons UNE-EN 60898 i de 10 kA de poder de tall segons UNE-EN 60947-2, de 4 mòduls DIN de 18 mm d'amplària, per a muntar en perfil DIN | 1 |  | x | 181.92 | = | 181.92
|  |  | Subtotal material | [6 empty] | 182.37
|  |  | Despeses auxiliars |  |  |  | 1.5 | % | 0.23849
|  |  | Cost directe | [6 empty] | 198.5075
|  |  | Despeses indirectes |  |  |  | 1 | % |  | 1.9851
|  |  | Total | [6 empty] | 200.4926
| PG47-EOH2 | u | Interruptor automàtic magnetotèrmic de 10 A d'intensitat nominal, tipus PIA corba C, bipolar (2P), de 6000 A de poder de tall segons UNE-EN 60898, de 2 mòduls DIN de 18 mm d'amplària, muntat en perfil DIN |  |  |  | Rend.: | 1 |  | 25.42 | Interruptor auto.magnet.,I=10A,PIA corbaC,(2P),tall=6000A,2mòd.DIN,munt.perf.DIN
Mà d'obra
| A0F-000E | h | Oficial 1a electricista | 0.2 | /R | x | 31.7 | = | 6.34
| A01-FEPD | h | Ajudant electricista | 0.2 | /R | x | 27.19 | = | 5.438
|  |  | Subtotal mà d'obra | [6 empty] | 11.778
Material
| BG49-189P | u | Interruptor automàtic magnetotèrmic de 10 A d'intensitat nominal, tipus PIA corba C, bipolar (2P), de 6000 A de poder de tall segons UNE-EN 60898, de 2 mòduls DIN de 18 mm d'amplària, per a muntar en perfil DIN | 1 |  | x | 12.76 | = | 12.76
| BGWD-0AS2 | u | Part proporcional d'accessoris per a interruptors magnetotèrmics | 1 |  | x | 0.45 | = | 0.45
|  |  | Subtotal material | [6 empty] | 13.21
|  |  | Despeses auxiliars |  |  |  | 1.5 | % | 0.17667
|  |  | Cost directe | [6 empty] | 25.1647
|  |  | Despeses indirectes |  |  |  | 1 | % |  | 0.25165
|  |  | Total | [6 empty] | 25.4163
| PG47-EOH4 | u | Interruptor automàtic magnetotèrmic de 16 A d'intensitat nominal, tipus PIA corba C, bipolar (2P), de 6000 A de poder de tall segons UNE-EN 60898, de 2 mòduls DIN de 18 mm d'amplària, muntat en perfil DIN |  |  |  | Rend.: | 1 |  | 25.63 | Interruptor auto.magnet.,I=16A,PIA corbaC,(2P),tall=6000A,2mòd.DIN,munt.perf.DIN
Mà d'obra
| A0F-000E | h | Oficial 1a electricista | 0.2 | /R | x | 31.7 | = | 6.34
| A01-FEPD | h | Ajudant electricista | 0.2 | /R | x | 27.19 | = | 5.438
|  |  | Subtotal mà d'obra | [6 empty] | 11.778
Material
| BG49-18GI | u | Interruptor automàtic magnetotèrmic de 16 A d'intensitat nominal, tipus PIA corba C, bipolar (2P), de 6000 A de poder de tall segons UNE-EN 60898, de 2 mòduls DIN de 18 mm d'amplària, per a muntar en perfil DIN | 1 |  | x | 12.97 | = | 12.97
| BGWD-0AS2 | u | Part proporcional d'accessoris per a interruptors magnetotèrmics | 1 |  | x | 0.45 | = | 0.45
|  |  | Subtotal material | [6 empty] | 13.42
|  |  | Despeses auxiliars |  |  |  | 1.5 | % | 0.17667
|  |  | Cost directe | [6 empty] | 25.3747
|  |  | Despeses indirectes |  |  |  | 1 | % |  | 0.25375
|  |  | Total | [6 empty] | 25.6284
| PG47-EOH6 | u | Interruptor automàtic magnetotèrmic de 20 A d'intensitat nominal, tipus PIA corba C, bipolar (2P), de 6000 A de poder de tall segons UNE-EN 60898, de 2 mòduls DIN de 18 mm d'amplària, muntat en perfil DIN |  |  |  | Rend.: | 1 |  | 25.98 | Interruptor auto.magnet.,I=20A,PIA corbaC,(2P),tall=6000A,2mòd.DIN,munt.perf.DIN
Mà d'obra
| A01-FEPD | h | Ajudant electricista | 0.2 | /R | x | 27.19 | = | 5.438
| A0F-000E | h | Oficial 1a electricista | 0.2 | /R | x | 31.7 | = | 6.34
|  |  | Subtotal mà d'obra | [6 empty] | 11.778
Material
| BGWD-0AS2 | u | Part proporcional d'accessoris per a interruptors magnetotèrmics | 1 |  | x | 0.45 | = | 0.45
| BG49-18JN | u | Interruptor automàtic magnetotèrmic de 20 A d'intensitat nominal, tipus PIA corba C, bipolar (2P), de 6000 A de poder de tall segons UNE-EN 60898, de 2 mòduls DIN de 18 mm d'amplària, per a muntar en perfil DIN | 1 |  | x | 13.32 | = | 13.32
|  |  | Subtotal material | [6 empty] | 13.77
|  |  | Despeses auxiliars |  |  |  | 1.5 | % | 0.17667
|  |  | Cost directe | [6 empty] | 25.7247
|  |  | Despeses indirectes |  |  |  | 1 | % |  | 0.25725
|  |  | Total | [6 empty] | 25.9819
| PG4B-DWZ3 | u | Interruptor diferencial de la classe AC, gamma terciari, de 63 A d'intensitat nominal, tetrapolar (4P), de sensibilitat 0,3 A, de desconnexió fix instantani, amb botó de test incorporat i indicador mecànic de defecte, construït segons les especificacions de la norma UNE-EN 61008-1, de 4 mòduls DIN de 18 mm d'amplària, muntat en perfil DIN |  |  |  | Rend.: | 1 |  | 216.36 | Interruptor dif.cl.AC,gam.terc.,I=63A,(4P),0,3A,fix.inst.,4mòd.DIN,munt.perf.DIN
Mà d'obra
| A0F-000E | h | Oficial 1a electricista | 0.5 | /R | x | 31.7 | = | 15.85
| A01-FEPD | h | Ajudant electricista | 0.2 | /R | x | 27.19 | = | 5.438
|  |  | Subtotal mà d'obra | [6 empty] | 21.288
Material
| BGWD-0AS3 | u | Part proporcional d'accessoris per a interruptors diferencials | 1 |  | x | 0.41 | = | 0.41
| BG4L-09XQ | u | Interruptor diferencial de la classe AC, gamma terciari, de 63 A d'intensitat nominal, tetrapolar (4P), de 0,3 A de sensibilitat, de desconnexió fix instantani, amb botó de test incorporat i indicador mecànic de defecte, construït segons les especificacions de la norma UNE-EN 61008-1, de 4 mòduls DIN de 18 mm d'amplària, per a muntar en perfil DIN | 1 |  | x | 192.2 | = | 192.2
|  |  | Subtotal material | [6 empty] | 192.61
|  |  | Despeses auxiliars |  |  |  | 1.5 | % | 0.31932
|  |  | Cost directe | [6 empty] | 214.2173
|  |  | Despeses indirectes |  |  |  | 1 | % |  | 2.1422
|  |  | Total | [6 empty] | 216.3595
| PG4M-DRD9 | u | Tallacircuit tripolar, amb fusible de ganiveta de 63 A, amb base de grandària 1, muntat superficialment amb cargols |  |  |  | Rend.: | 1 |  | 112.56 | Tallacircuit (III) gavineta 63A,base 1,munt.superf.+cargols
Mà d'obra
| A01-FEPD | h | Ajudant electricista | 0.1 | /R | x | 27.19 | = | 2.719
| A0F-000E | h | Oficial 1a electricista | 0.45 | /R | x | 31.7 | = | 14.265
|  |  | Subtotal mà d'obra | [6 empty] | 16.984
Material
| BGY0-0B2V | u | Part proporcional d'elements especials per a tallacircuits tipus ganiveta | 1 |  | x | 0.92 | = | 0.92
| BGWD-0AS4 | u | Part proporcional d'accessoris per a tallacircuits tipus ganiveta | 1 |  | x | 0.27 | = | 0.27
| BG4I-0A14 | u | Tallacircuit tripolar amb fusible de ganiveta de 63 A amb base de grandària 1 | 1 |  | x | 93.02 | = | 93.02
|  |  | Subtotal material | [6 empty] | 94.21
|  |  | Despeses auxiliars |  |  |  | 1.5 | % | 0.25476
|  |  | Cost directe | [6 empty] | 111.4488
|  |  | Despeses indirectes |  |  |  | 1 | % |  | 1.1145
|  |  | Total | [6 empty] | 112.5633
| PG52-DXY0 | u | Comptador trifàsic de tres fils, per a mesurar energia activa, per a 230 o 400 V, per a trafos d'intensitat de 5 A i muntat superficialment |  |  |  | Rend.: | 1 |  | 246.88 | Comptador trif.,3F,activa,230/400V,p/trafo,5A,munt.superf.
Mà d'obra
| A01-FEPD | h | Ajudant electricista | 0.15 | /R | x | 27.19 | = | 4.0785
| A0F-000E | h | Oficial 1a electricista | 0.033 | /R | x | 31.7 | = | 1.0461
|  |  | Subtotal mà d'obra | [6 empty] | 5.1246
Material
| BG52-0H1Y | u | Comptador trifàsic de tres fils per a mesurar energia activa, per a 230 o 400 V, per a trafos d'intensitat de 5 A | 1 |  | x | 239.23 | = | 239.23
|  |  | Subtotal material | [6 empty] | 239.23
|  |  | Despeses auxiliars |  |  |  | 1.5 | % | 0.07687
|  |  | Cost directe | [6 empty] | 244.4315
|  |  | Despeses indirectes |  |  |  | 1 | % |  | 2.4443
|  |  | Total | [6 empty] | 246.8758
| PG57-DSYW | u | Transformador d'intensitat amb una relació de transformació de 100/5 A, una potència de 5 VA, de classe 1 de precisió segons UNE-EN 60044, i muntat superficialment |  |  |  | Rend.: | 1 |  | 42.35 | Transformador 100/5A,5VA,cl.1,munt.superf.
Mà d'obra
| A0F-000E | h | Oficial 1a electricista | 0.15 | /R | x | 31.7 | = | 4.755
| A01-FEPD | h | Ajudant electricista | 0.15 | /R | x | 27.19 | = | 4.0785
|  |  | Subtotal mà d'obra | [6 empty] | 8.8335
Material
| BGW8-0ASN | u | Part proporcional d'accessoris per a transformadors d'intensitat | 1 |  | x | 0.58 | = | 0.58
| BG57-07SH | u | Transformador d'intensitat 100/5 A, 5 VA, de classe 1 de precisió segons UNE-EN 60044 | 1 |  | x | 32.38 | = | 32.38
|  |  | Subtotal material | [6 empty] | 32.96
|  |  | Despeses auxiliars |  |  |  | 1.5 | % | 0.1325
|  |  | Cost directe | [6 empty] | 41.926
|  |  | Despeses indirectes |  |  |  | 1 | % |  | 0.41926
|  |  | Total | [6 empty] | 42.3453
| PG6O-77MY | u | Presa de corrent de superfície, bipolar amb presa de terra lateral, (2P+T), 16 A 250 V, amb tapa i caixa estanca, amb grau de protecció IP-55, preu alt, muntada superficialment |  |  |  | Rend.: | 1 |  | 19.88 | Presa correntbipolar+terra lateral,(2P+T),16A250V,a/tapa+caixa estanca,IP-55,preu alt,munt.superf.
Mà d'obra
| A01-FEPD | h | Ajudant electricista | 0.183 | /R | x | 27.19 | = | 4.9758
| A0F-000E | h | Oficial 1a electricista | 0.15 | /R | x | 31.7 | = | 4.755
|  |  | Subtotal mà d'obra | [6 empty] | 9.7308
Material
| BGW8-0ASJ | u | Part proporcional d'accessoris per a endolls | 1 |  | x | 0.43 | = | 0.43
| BG6G-1NY8 | u | Presa de corrent per a muntar superficialment, bipolar amb presa de terra lateral (2P+T), 16 A 250 V, amb tapa i caixa estanca, amb grau de protecció IP-55, preu alt | 1 |  | x | 9.38 | = | 9.38
|  |  | Subtotal material | [6 empty] | 9.81
|  |  | Despeses auxiliars |  |  |  | 1.5 | % | 0.14596
|  |  | Cost directe | [6 empty] | 19.6867
|  |  | Despeses indirectes |  |  |  | 1 | % |  | 0.19687
|  |  | Total | [6 empty] | 19.8836
| PGD1-E3B9 | u | Piqueta de connexió a terra d'acer, amb recobriment de coure de gruix estàndard, de 2500 mm de llargària de 18,3 mm de diàmetre, clavada a terra |  |  |  | Rend.: | 1 |  | 39.36 | Piqueta connex.terra acer,estànd.,long.=2500mm,D=18,3mm,clav.terr.
Mà d'obra
| A0F-000E | h | Oficial 1a electricista | 0.266 | /R | x | 31.7 | = | 8.4322
| A01-FEPD | h | Ajudant electricista | 0.266 | /R | x | 27.19 | = | 7.2325
|  |  | Subtotal mà d'obra | [6 empty] | 15.6647
Material
| BGYD-0B2W | u | Part proporcional d'elements especials per a piquetes de connexió a terra | 1 |  | x | 5.07 | = | 5.07
| BGD5-06SP | u | Piqueta de connexió a terra d'acer i recobriment de coure, de 2500 mm de llargària, de 18,3 mm de diàmetre, estàndard | 1 |  | x | 18 | = | 18
|  |  | Subtotal material | [6 empty] | 23.07
|  |  | Despeses auxiliars |  |  |  | 1.5 | % | 0.23497
|  |  | Cost directe | [6 empty] | 38.9697
|  |  | Despeses indirectes |  |  |  | 1 | % |  | 0.3897
|  |  | Total | [6 empty] | 39.3594
| PGD4-614M | u | Punt de connexió a terra amb pont seccionador de platina de coure, muntat en caixa estanca i col·locat superficialment |  |  |  | Rend.: | 1 |  | 56.76 | Punt connex.terra pont secc.platina coure,munt.caixa,col.superf.
Mà d'obra
| A0F-000E | h | Oficial 1a electricista | 0.25 | /R | x | 31.7 | = | 7.925
| A01-FEPD | h | Ajudant electricista | 0.25 | /R | x | 27.19 | = | 6.7975
|  |  | Subtotal mà d'obra | [6 empty] | 14.7225
Material
| BGD4-16WD | u | Punt de connexió a terra amb pont seccionador de platina de coure, muntat en caixa estanca i per muntar superficialment | 1 |  | x | 41.25 | = | 41.25
|  |  | Subtotal material | [6 empty] | 41.25
|  |  | Despeses auxiliars |  |  |  | 1.5 | % | 0.22084
|  |  | Cost directe | [6 empty] | 56.1933
|  |  | Despeses indirectes |  |  |  | 1 | % |  | 0.56193
|  |  | Total | [6 empty] | 56.7553
| PGD4-614N | u | Punt de connexió a terra amb pont seccionador de platina de coure, muntat en caixa estanca i col·locat superficialment |  |  |  | Rend.: | 1 |  | 56.76 | Punt connex.terra pont secc.platina coure,munt.caixa,col.superf.
Mà d'obra
| A01-FEPD | h | Ajudant electricista | 0.25 | /R | x | 27.19 | = | 6.7975
| A0F-000E | h | Oficial 1a electricista | 0.25 | /R | x | 31.7 | = | 7.925
|  |  | Subtotal mà d'obra | [6 empty] | 14.7225
Material
| BGD4-16WD | u | Punt de connexió a terra amb pont seccionador de platina de coure, muntat en caixa estanca i per muntar superficialment | 1 |  | x | 41.25 | = | 41.25
|  |  | Subtotal material | [6 empty] | 41.25
|  |  | Despeses auxiliars |  |  |  | 1.5 | % | 0.22084
|  |  | Cost directe | [6 empty] | 56.1933
|  |  | Despeses indirectes |  |  |  | 1 | % |  | 0.56193
|  |  | Total | [6 empty] | 56.7553
| PJ241-3CQA | u | Fluxor per a inodor, muntat superficialment, amb aixeta de regulació i tub de descàrrega incorporats, de llautó cromat, preu alt, amb entrada d'1*, i colze d'enllaç a l'alimentació mural |  |  |  | Rend.: | 1 |  | 194.46 | Fluxor p/inod.,munt.superf.,llautó cromat,preu alt,1* colze enllaç
Mà d'obra
| A01-FEPE | h | Ajudant lampista | 0.25 | /R | x | 26.08 | = | 6.52
| A0F-000N | h | Oficial 1a lampista | 1 | /R | x | 31.7 | = | 31.7
|  |  | Subtotal mà d'obra | [6 empty] | 38.22
Material
| BJ241-0RRH | u | Fluxor per a inodor, per a muntar superficialment, amb aixeta de regulació i tub de descàrrega incorporats, de llautó cromat, preu alt, amb entrada 1* i colze d'enllaç a l'alimentació mural | 1 |  | x | 153.74 | = | 153.74
|  |  | Subtotal material | [6 empty] | 153.74
|  |  | Despeses auxiliars |  |  |  | 1.5 | % | 0.5733
|  |  | Cost directe | [6 empty] | 192.5333
|  |  | Despeses indirectes |  |  |  | 1 | % |  | 1.9253
|  |  | Total | [6 empty] | 194.4586
| PM90-HC45 | u | Comptador de llamps amb registre del nombre de descàrregues, amb dispositiu de mesurador de la intensitat de corrent, muntat en el cable conductor de la instal·lació del parallamps |  |  |  | Rend.: | 1 |  | 328.82 | Comptador llamps a/dispositiu mesu.intensitat corrent
Mà d'obra
| A0F-000R | h | Oficial 1a muntador | 0.3 | /R | x | 31.7 | = | 9.51
| A01-FEPH | h | Ajudant muntador | 0.3 | /R | x | 27.23 | = | 8.169
|  |  | Subtotal mà d'obra | [6 empty] | 17.679
Material
| BM90-H6PJ | u | Comptador de llamps amb registre del nombre de descàrregues, per a muntar en el cable conductor de la instal·lació del parallamps, amb dispositiu de mesurador de la intensitat de corrent | 1 |  | x | 307.44 | = | 307.44
|  |  | Subtotal material | [6 empty] | 307.44
|  |  | Despeses auxiliars |  |  |  | 2.5 | % | 0.44198
|  |  | Cost directe | [6 empty] | 325.561
|  |  | Despeses indirectes |  |  |  | 1 | % |  | 3.2556
|  |  | Total | [6 empty] | 328.8166
| PM93-B30Q | u | Parallamps amb capçal dotat de dispositiu d'encebament (PDC) no electrònic, amb un avanç del temps d'encebament de 60 µs, amb N-I radi=80m,N-II radi=90m, N-III radi=105m,N-IV radi=120m d'acord amb assaig UNE 21186, amb pal d'acer galvanitzat de 6 m d'alçària, peça d'adaptació del dispositiu i elements de fixació per a suport amb placa base muntat sobre coberta |  |  |  | Rend.: | 1 |  | 2163.43 | Parallamps PDC no electr.,temps enceb.60µs,niv.protec.I-r80,II-r90,III-r105,IV-r120,+fix.placa base
Mà d'obra
| A0F-000R | h | Oficial 1a muntador | 4 | /R | x | 31.7 | = | 126.8
| A01-FEPH | h | Ajudant muntador | 4 | /R | x | 27.23 | = | 108.92
|  |  | Subtotal mà d'obra | [6 empty] | 235.72
Material
| BM91-0T72 | u | Parallamps amb capçal dotat de dispositiu d'encebament (PDC) no electrònic, amb un avanç del temps d'encebament de 60 µs, amb N-I radi=80m,N-II radi=90m, N-III radi=105m,N-IV radi=120m d'acord amb assaig UNE 21186, amb pal d'acer galvanitzat de 6 m d'alçària, peça d'adaptació del dispositiu i elements de fixació per a suport amb placa base | 1 |  | x | 1898.04 | = | 1898.04
|  |  | Subtotal material | [6 empty] | 1898.04
|  |  | Despeses auxiliars |  |  |  | 3.5 | % | 8.2502
|  |  | Cost directe | [6 empty] | 2142.0102
|  |  | Despeses indirectes |  |  |  | 1 | % |  | 21.4201
|  |  | Total | [6 empty] | 2163.4303
| PP20-BUKP | u | Alimentador per a instal·lació d'intercomunicador audio i video per a sistema digital i cable coaxial i placa de carrer amb pulsadors, per a una tensió de 230 V, per a muntar en paret o carril DIN, col·locat |  |  |  | Rend.: | 1 |  | 112.2 | Alimentador intercomunicador audio+video,sistema digital/coaxial +placa pulsadors,col.
Mà d'obra
| A0F-000R | h | Oficial 1a muntador | 0.5 | /R | x | 31.7 | = | 15.85
| A01-FEPH | h | Ajudant muntador | 0.5 | /R | x | 27.23 | = | 13.615
|  |  | Subtotal mà d'obra | [6 empty] | 29.465
Material
| BP20-2VAY | u | Alimentador per a instal·lació d'intercomunicador audio i video per a sistema digital i cable coaxial i placa de carrer amb pulsadors, per a una tensió de 230 V, per a muntar en paret o carril DIN | 1 |  | x | 81.18 | = | 81.18
|  |  | Subtotal material | [6 empty] | 81.18
|  |  | Despeses auxiliars |  |  |  | 1.5 | % | 0.44198
|  |  | Cost directe | [6 empty] | 111.087
|  |  | Despeses indirectes |  |  |  | 1 | % |  | 1.1109
|  |  | Total | [6 empty] | 112.1979
| PP21-BXOA | u | Monitor per a sistema audio i video digital i cable coaxial, per a instal·lació mural i fabricat en ABS, amb pantalla de color, amb trucada electrònica, amb secret de conversació i 4 pulsadors, per a obertura, autoencesa i 2adicionals, col·locat |  |  |  | Rend.: | 1 |  | 443.77 | Monitor digital/coaxial,pantalla color,trucada electr.,+secret convers.,4 puls. P/obert.+autoenc.+2a
Mà d'obra
| A01-FEPH | h | Ajudant muntador | 0.3 | /R | x | 27.23 | = | 8.169
| A0F-000R | h | Oficial 1a muntador | 0.3 | /R | x | 31.7 | = | 9.51
|  |  | Subtotal mà d'obra | [6 empty] | 17.679
Material
| BP21-2VAO | u | Monitor per a sistema audio i video digital i cable coaxial, per a instal·lació mural i fabricat en ABS, amb pantalla de color, amb trucada electrònica, amb secret de conversació i 4 pulsadors, per a obertura, autoencesa i 2adicionals | 1 |  | x | 421.43 | = | 421.43
|  |  | Subtotal material | [6 empty] | 421.43
|  |  | Despeses auxiliars |  |  |  | 1.5 | % | 0.26519
|  |  | Cost directe | [6 empty] | 439.3742
|  |  | Despeses indirectes |  |  |  | 1 | % |  | 4.3937
|  |  | Total | [6 empty] | 443.7679
| PP22-4023 | m | Cable per a transmissió telefònica, de 2 parells de cables de secció 0,64 mm2 cada un i col·locat en tub |  |  |  | Rend.: | 1 |  | 9.19 | Cable p/transm.telefòn.,2 parells 0,64mm2,col.tub
Mà d'obra
| A0F-000R | h | Oficial 1a muntador | 0.16 | /R | x | 31.7 | = | 5.072
| A01-FEPH | h | Ajudant muntador | 0.13 | /R | x | 27.23 | = | 3.5399
|  |  | Subtotal mà d'obra | [6 empty] | 8.6119
Material
| BP22-0SLE | m | Cable per a transmissió telefònica, per a 2 parells de cables, de secció 0,64 mm2 cada un | 1.05 |  | x | 0.34 | = | 0.357
|  |  | Subtotal material | [6 empty] | 0.357
|  |  | Despeses auxiliars |  |  |  | 1.5 | % | 0.12918
|  |  | Cost directe | [6 empty] | 9.0981
|  |  | Despeses indirectes |  |  |  | 1 | % |  | 0.09098
|  |  | Total | [6 empty] | 9.1891
| PP24-BUK2 | u | Derivador de comunicació audio i video amb sistema digital i cable coaxial per a distribució en planta fins a 4 sortides de derivació i una sortida de pas, col·locat |  |  |  | Rend.: | 1 |  | 60.84 | Derivador comunic.audio+video sistema digital/coaxial,p/distribució en planta,4 sortides +sortida pa
Mà d'obra
| A0F-000R | h | Oficial 1a muntador | 0.5 | /R | x | 31.7 | = | 15.85
| A01-FEPH | h | Ajudant muntador | 0.5 | /R | x | 27.23 | = | 13.615
|  |  | Subtotal mà d'obra | [6 empty] | 29.465
Material
| BP27-2VB9 | u | Derivador de comunicació audio i video amb sistema digital i cable coaxial per a distribució en planta fins a 4 sortides de derivació i una sortida de pas | 1 |  | x | 30.33 | = | 30.33
|  |  | Subtotal material | [6 empty] | 30.33
|  |  | Despeses auxiliars |  |  |  | 1.5 | % | 0.44198
|  |  | Cost directe | [6 empty] | 60.237
|  |  | Despeses indirectes |  |  |  | 1 | % |  | 0.60237
|  |  | Total | [6 empty] | 60.8394
| PP27-BXOK | u | Obreportes elèctric d'accionament normal per a sistemes digitals o 2 fils sense palanca de desbloqueig, col·locat encastat |  |  |  | Rend.: | 1 |  | 144.71 | Obreportes accionam.normal,p/sist.digitals o 2 filss/palan.desbloq.,col.encastat
Mà d'obra
| A0F-000R | h | Oficial 1a muntador | 2 | /R | x | 31.7 | = | 63.4
| A01-FEPH | h | Ajudant muntador | 2 | /R | x | 27.23 | = | 54.46
|  |  | Subtotal mà d'obra | [6 empty] | 117.86
Material
| BP2H-2WWU | u | Obreportes elèctric d'accionament normal per a sistemes digitals o 2 fils sense palanca de desbloqueig per a col·locar encastat | 1 |  | x | 23.65 | = | 23.65
|  |  | Subtotal material | [6 empty] | 23.65
|  |  | Despeses auxiliars |  |  |  | 1.5 | % | 1.7679
|  |  | Cost directe | [6 empty] | 143.2779
|  |  | Despeses indirectes |  |  |  | 1 | % |  | 1.4328
|  |  | Total | [6 empty] | 144.7107
| PP28-BWUZ | u | Placa de carrer sistema digital i cable coaxial amb 4 pulsadors distribuïts en dues columnes, equipada amb intercomunicador audio i video, amb secret de conversació, telecàmara de color, servei a simple i múltiple accés, muntada encastada |  |  |  | Rend.: | 1 |  | 903.63 | Placa carrer sist.digital/coaxial,4 pulsadors,2 colum.,intercom. Audio+video,+secret convers.,telecà
Mà d'obra
| A01-FEPH | h | Ajudant muntador | 2.8 | /R | x | 27.23 | = | 76.244
| A0F-000R | h | Oficial 1a muntador | 2.8 | /R | x | 31.7 | = | 88.76
|  |  | Subtotal mà d'obra | [6 empty] | 165.004
Material
| BP2L-2W1O | u | Placa de carrer sistema digital i cable coaxial amb 4 pulsadors distribuïts en dues columnes, equipada amb intercomunicador audio i video, amb secret de conversació, telecàmara de color, servei a simple i múltiple accés, per a muntatge encastat | 1 |  | x | 727.2 | = | 727.2
|  |  | Subtotal material | [6 empty] | 727.2
|  |  | Despeses auxiliars |  |  |  | 1.5 | % | 2.4751
|  |  | Cost directe | [6 empty] | 894.6791
|  |  | Despeses indirectes |  |  |  | 1 | % |  | 8.9468
|  |  | Total | [6 empty] | 903.6259
| PP41-73DA | m | Cable coaxial amb conductor de coure rígid, aïllament de poliolefina, pantalla amb cinta d'alumini / Pet més trena de coure amb cobertura del 30% i coberta de PVC, no propagador de la flama segons UNE-EN 60332-1-2, classe de reacció al foc Eca segons la norma UNE-EN 50575, amb una impedància de 75 ohm, col·locat en tub |  |  |  | Rend.: | 1 |  | 1.3 | Cable coaxial Cu rígid,aïllam.poliolefina,pant.cinta Al/Pet+trena Cu (30%),cob.PVC,n/propag.flama,Ec
Mà d'obra
| A0F-000E | h | Oficial 1a electricista | 0.015 | /R | x | 31.7 | = | 0.4755
| A01-FEPD | h | Ajudant electricista | 0.015 | /R | x | 27.19 | = | 0.40785
|  |  | Subtotal mà d'obra | [6 empty] | 0.88335
Material
| BP41-1CGJ | m | Cable coaxial amb conductor de coure rígid, aïllament de poliolefina, pantalla amb cinta d'alumini / Pet més trena de coure amb cobertura del 30% i coberta de PVC, no propagador de la flama segons UNE-EN 60332-1-2, classe de reacció al foc Eca segons la norma UNE-EN 50575, amb una impedància de 75 ohm | 1.02 |  | x | 0.38 | = | 0.3876
|  |  | Subtotal material | [6 empty] | 0.3876
|  |  | Despeses auxiliars |  |  |  | 1.5 | % | 0.01325
|  |  | Cost directe | [6 empty] | 1.2842
|  |  | Despeses indirectes |  |  |  | 1 | % |  | 0.01284
|  |  | Total | [6 empty] | 1.297
| PRE2-IZPJ | ha | Aclarida selectiva de l'arbrat en superfícies superiors a 1 ha en zona circumdant a urbanització. Inclou l'estassada selectiva de l'estat arbustiu, l' esporga dels arbres no aclarits, la retirada i transport dels fustals i l' estesa de les restes vegetals |  |  |  | Rend.: | 1 |  | 3275.99 | Neteja bosc superf.superiors a 1 ha (aclarida i esporga arbrat i estassada de matoll )
Mà d'obra
| A01-FEPJ | h | Ajudant jardiner | 21.7391 | /R | x | 31.11 | = | 676.3043
| A0F-0011 | h | Oficial 1a vidrier | 21.7391 | /R | x | 29.79 | = | 647.6087
|  |  | Subtotal mà d'obra | [6 empty] | 1323.913
Maquinària
| CR11-00JS | h | Tractor de 73,5 kW (73540 W) de potència, amb braç desbrossador | 21.7391 | /R | x | 59.53 | = | 1294.1304
| CRE0-00C0 | h | Motoserra | 21.7391 | /R | x | 3.63 | = | 78.913
| C1R2-00JC | h | Trituradora de martells de residus no petris (cartró-guix, aïllaments, fusta), amb capacitat per a tractar de 10 a 25 m3/h, amb cinta d'alimentació, transportable manualment | 21.7391 | /R | x | 20.61 | = | 448.0435
| CRE2-00BZ | h | Tisores pneumàtiques, amb part proporcional de compressor | 21.7391 | /R | x | 3.62 | = | 78.6957
|  |  | Subtotal maquinària | [6 empty] | 1899.7826
|  |  | Despeses auxiliars |  |  |  | 1.5 | % | 19.8587
|  |  | Cost directe | [6 empty] | 3243.5543
|  |  | Despeses indirectes |  |  |  | 1 | % |  | 32.4355
|  |  | Total | [6 empty] | 3275.9898
| PRE2-IZPK | m2 | Aclarida selectiva de l'arbrat en superfícies inferiors a 1 ha en zona circumdant a urbanització. Inclou l'estassada selectiva de l'estat arbustiu, l' esporga dels arbres no aclarits, la retirada i transport dels fustals i l' estesa de les restes vegetals |  |  |  | Rend.: | 1 |  | 0.81 | Neteja bosc superf.inferiors a 1 ha (aclarida i esporga arbrat i estassada de matoll )
Mà d'obra
| A01-FEPJ | h | Ajudant jardiner | 0.00537 | /R | x | 31.11 | = | 0.16706
| A0F-0011 | h | Oficial 1a vidrier | 0.00537 | /R | x | 29.79 | = | 0.15997
|  |  | Subtotal mà d'obra | [6 empty] | 0.32703
Maquinària
| C1R2-00JC | h | Trituradora de martells de residus no petris (cartró-guix, aïllaments, fusta), amb capacitat per a tractar de 10 a 25 m3/h, amb cinta d'alimentació, transportable manualment | 0.00537 | /R | x | 20.61 | = | 0.11068
| CR11-00JS | h | Tractor de 73,5 kW (73540 W) de potència, amb braç desbrossador | 0.00537 | /R | x | 59.53 | = | 0.31968
| CRE2-00BZ | h | Tisores pneumàtiques, amb part proporcional de compressor | 0.00537 | /R | x | 3.62 | = | 0.01944
| CRE0-00C0 | h | Motoserra | 0.00537 | /R | x | 3.63 | = | 0.01949
|  |  | Subtotal maquinària | [6 empty] | 0.46929
|  |  | Despeses auxiliars |  |  |  | 1.5 | % | 0.00491
|  |  | Cost directe | [6 empty] | 0.80123
|  |  | Despeses indirectes |  |  |  | 1 | % |  | 0.00801
|  |  | Total | [6 empty] | 0.80924
| PY04-5T84 | u | Formació d'encast per a petits elements a paret de maó massís, amb mitjans manuals, i collat amb guix B1 i acabat lliscat amb guix C6 |  |  |  | Rend.: | 1 |  | 13.7 | Formació encast petits elem.paret maó mass.,m.man.,collat guix B1+llisc.guix C6
Mà d'obra
| A0D-0007 | h | Manobre | 0.22 | /R | x | 25.59 | = | 5.6298
| A0F-000T | h | Oficial 1a paleta | 0.25 | /R | x | 30.67 | = | 7.6675
|  |  | Subtotal mà d'obra | [6 empty] | 13.2973
Material
| B059-06FO | kg | Guix de designació B1/20/2, segons la norma UNE-EN 13279-1 | 0.505 |  | x | 0.12 | = | 0.0606
| B011-05ME | m3 | Aigua | 0.001 |  | x | 2.18 | = | 0.00218
| B059-06FN | kg | Guix de designació C6/20/2, segons la norma UNE-EN 13279-1 | 0.00505 |  | x | 0.14 | = | 0.00071
|  |  | Subtotal material | [6 empty] | 0.06349
|  |  | Despeses auxiliars |  |  |  | 1.5 | % | 0.19946
|  |  | Cost directe | [6 empty] | 13.5602
|  |  | Despeses indirectes |  |  |  | 1 | % |  | 0.1356
|  |  | Total | [6 empty] | 13.6959
| PY05-5CIV | m | Obertura de regata en paret de maó massís, amb mitjans manuals i tapada amb guix B1 i acabat lliscat amb guix C6 |  |  |  | Rend.: | 1 |  | 10.71 | Obertura regata paret maó mass.,m.man.,tapada guix B1+llisc.C6
Mà d'obra
| A0D-0007 | h | Manobre | 0.25 | /R | x | 25.59 | = | 6.3975
| A0F-000T | h | Oficial 1a paleta | 0.12 | /R | x | 30.67 | = | 3.6804
|  |  | Subtotal mà d'obra | [6 empty] | 10.0779
Material
| B011-05ME | m3 | Aigua | 0.002 |  | x | 2.18 | = | 0.00436
| B059-06FN | kg | Guix de designació C6/20/2, segons la norma UNE-EN 13279-1 | 0.0404 |  | x | 0.14 | = | 0.00566
| B059-06FO | kg | Guix de designació B1/20/2, segons la norma UNE-EN 13279-1 | 3.03 |  | x | 0.12 | = | 0.3636
|  |  | Subtotal material | [6 empty] | 0.37362
|  |  | Despeses auxiliars |  |  |  | 1.5 | % | 0.15117
|  |  | Cost directe | [6 empty] | 10.6027
|  |  | Despeses indirectes |  |  |  | 1 | % |  | 0.10603
|  |  | Total | [6 empty] | 10.7087
| RRMM0M01 | u | Moble emmagatzematge amb 6 casetons superiors i 6 cassetons inferiors, per encastar en obertura de 157 cm d'amplada i 129 cm d'alçada, segons documentació gràfica. Fabricat en contraplacat de pollancre amb cantells arrodonits, cantells vistos de 25 mm. Tapa de fons. Envernissat amb vernís ecològic a l'aigua. |  |  |  | Rend.: | 1 |  | 2508.6 | Moble emmagatzematge amb 6 casetons superiors i 6 cassetons inferiors, per encastar en obertura de 1
Mà d'obra
| A0F-000V | h | Oficial 1a pintor | 8 | /R | x | 29.42 | = | 235.36
| A0F-000K | h | Oficial 1a fuster | 40 | /R | x | 31.21 | = | 1248.4
|  |  | Subtotal mà d'obra | [6 empty] | 1483.76
Altres
| RM0001 | u | Material fusta pollancre i ferratges | 1 |  | x | 1000 | = | 1000
|  |  | Subtotal altres | [6 empty] | 1000
|  |  | Cost directe | [6 empty] | 2483.76
|  |  | Despeses indirectes |  |  |  | 1 | % |  | 24.8376
|  |  | Total | [6 empty] | 2508.5976
P-1 | ASSAIGRADO | u | Assaig per mesurar la concentració de radó, amb 3 detectors passius i 1 detector addicional, per a una durada d'exposició de 6 mesos, segons ISO 11665-4, inclús informe de resultats. |  |  |  | Rend.: | 1 |  | 593.93 | Assaig de radó
Material
| BVAN-11NWA | m2 | Determinació del promig anual de concentració de radó a l'aire als locals habitables d'un edifici, segons la norma UNE-EN ISO/IEC 17025 | 0.6 |  | x | 980.08 | = | 588.048
|  |  | Subtotal material | [6 empty] | 588.048
|  |  | Cost directe | [6 empty] | 588.048
|  |  | Despeses indirectes |  |  |  | 1 | % |  | 5.8805
|  |  | Total | [6 empty] | 593.9285
P-2 | BDW-01 | u | Subministrament i muntatge de peces especials i accessoris per ala correcte instal·lació d'evacuació d'aigües acord la instal·lació a executar |  |  |  | Rend.: | 1 |  | 2452.28 | Subministrament i muntatge de peces especials i accessoris pera la correcte instal·lació d'evacuació
Material
| BDW3-FFAL | u | Accessori genèric per a tub de PVC de D=200 mm | 50 |  | x | 30.24 | = | 1512
| BDW3-FFAA | u | Accessori genèric per a tub de PVC de D=110 mm | 50 |  | x | 5.62 | = | 281
| BDW3-FFAD | u | Accessori genèric per a tub de PVC de D=90 mm | 50 |  | x | 2.88 | = | 144
| BDW3-FFAB | u | Accessori genèric per a tub de PVC de D=40 mm | 50 |  | x | 0.76 | = | 38
| BDW3-FFAJ | u | Accessori genèric per a tub de PVC de D=125 mm | 50 |  | x | 7.86 | = | 393
| BDW3-FFAC | u | Accessori genèric per a tub de PVC de D=50 mm | 50 |  | x | 1.2 | = | 60
|  |  | Subtotal material | [6 empty] | 2428
|  |  | Cost directe | [6 empty] | 2428
|  |  | Despeses indirectes |  |  |  | 1 | % |  | 24.28
|  |  | Total | [6 empty] | 2452.28
P-3 | BDW-02 | u | Subministrament i muntatge de peces especials i accessoris per ala correcte instal·lació d'evacuació d'aigües acord la instal·lació a executar |  |  |  | Rend.: | 1 |  | 294.01 | Subministrament i muntatge de peces especials i accessoris pera la correcte instal·lació d'evacuació
Material
| BDW3-FFAD | u | Accessori genèric per a tub de PVC de D=90 mm | 25 |  | x | 2.88 | = | 72
| BDW3-FFAA | u | Accessori genèric per a tub de PVC de D=110 mm | 25 |  | x | 5.62 | = | 140.5
| BDW3-FFAJ | u | Accessori genèric per a tub de PVC de D=125 mm | 10 |  | x | 7.86 | = | 78.6
|  |  | Subtotal material | [6 empty] | 291.1
|  |  | Cost directe | [6 empty] | 291.1
|  |  | Despeses indirectes |  |  |  | 1 | % |  | 2.911
|  |  | Total | [6 empty] | 294.011
P-4 | CERTIFXARXA | U | Certificació de punts de xarxa segons ISO 11801 |  |  |  | Rend.: | 1 |  | 12.12 | Certificació de punts de xarxa segons ISO 11801
P-5 | CUINA001 | u | Moble d’acer inoxidable de xapa de 1,5mm d’espessor, format per mòdul de moble baix amb forat rodó i tolva inferior amb subjecte bosses i taulell superior amb arrambador posterior de 100mm. Mides 60x75xh.85 cm. |  |  |  | Rend.: | 1 |  | 653.53 | Moble amb forat rodó per bossa i tolva a sota
P-6 | CUINA002 | u | Moble de rentat amb pica integrada d’acer inoxidable, peto posterior de 100mm i cantells laterals de 50mm amb punt rodó, unions soldades, cubeta de gran capacitat i forat per aixeta. Bastidor d’acer inoxidable amb potes de 40x40mm amb tacops regulables en alçada de goma, i potes posterior avançades per salvar el sòcol sanitaro. Prestatge inferior d’acer inoxidable amb reforç. Mides 80x75xh.85 cm. |  |  |  | Rend.: | 1 |  | 693.14 | Moble amb pica de rentat fonda amb escorredor i prestatge inferior
P-7 | CUINA003 | u | Rentavaixelles de cúpula SMEG HTY500D fabricat integrament en acer inoxidable, paret simple,cuba y guíes estampades i arrodonides, doble braç de rentat i esbandit Inox,funció “ stand by” en les resistències per un menor consum d’electricitat en periodes de poca activitat, dosificadors de sabó i abrillantador incorporats, incorpora bomba de desaigue amb sistema “ aigua neta” automàtic, canvia automàticament l’aigua de la cuba. Sistema de filtració en 3 fases, dos programes de rentat. Característiques tècniques: - Dimensions 620x736x1934mm - Capacitat 60 cistelles/hora - Consum 9.7Kw 380V III. |  |  |  | Rend.: | 1 |  | 3366.67 | Rentavaixelles de cúpula
P-8 | CUINA004 | u | Moble d’acer inoxidable fabricada amb xapa d’espessor 1,5mm, amb unions soldades, potes de 40x40mm amb tacos regulables de plàstic. Potes enrretirades del pla posterior per salvar la corva sanitaria. Arrambador posterior de 100 mm d’alt, amb base reforçada amb travesser inferior posterior. Mides 120x60xh.85 cm. |  |  |  | Rend.: | 1 |  | 495.1 | Moble superfície de treball espai lliure sota
P-9 | CUINA005 | u | Moble amb pica rentamans. Mides 60x60xh.85 cm. |  |  |  | Rend.: | 1 |  | 386.18 | Moble amb pica rentamans
P-10 | CUINA006 | u | Encimera de 1 mm de espesor. Está fabricada en acero Inox AISI 304 18/10 satinado, con omegas de refuerzo. Frontal de 6,5 cm en punto redondo totalmente soldado. Incluye 1 cubeta con dimensiones 50 x 40 x 2,5 m. La cubeta está disponible a la derecha o a la izquierda, según el modelo. Con marco de refuerzo. Peto posterior de 10,5 cm. Patas cuadradas de 4 x 4 cm de acero inoxidables regulables para elevar la altura de 85 a 92 cm. Mides 100x60xh.85 cm. |  |  |  | Rend.: | 1 |  | 425.78 | Moble amb pica frescos
P-11 | CUINA007 | u | Moble amb tolva a sota. Mides 60x60xh.85 cm. |  |  |  | Rend.: | 1 |  | 561.44 | Moble amb tolva a sota
P-12 | CUINA008 | u | Moble d’acer inoxidable fabricat amb xapa d’espessor 1,5mm, amb unions soldades, potes de 40x40mm amb tacos regulables de plàstic. Potes enrretirades del pla posterior per salvar la corva sanitaria. Peto posterior de 100 mm d’alt, amb dos prestatges inferiors. Mides 60x60xh.85 cm. |  |  |  | Rend.: | 1 |  | 207.94 | Moble taulell amb dos prestatges inferiors
P-13 | CUINA009 | u | Cuina de 8 focs amb moble inferior lliure composada per model CG7-40H+CG7- 40H fabricat integrament en acer inoxidable AISI-304, 8 cremadors de 6.9Kw, sistema de cubetes desmuntables per facilitar la neteja, portes inferiors incloses. Característiques tècniques: - Dimensions totals 1400x775x900mm - Potencia total 55,2Kw |  |  |  | Rend.: | 1 |  | 4653.92 | Cuina de 8 focs amb moble inferior lliure
P-14 | CUINA010 | u | Marmita elèctrica industrial d'acer inoxidable. Marmita directa 150 litres Repagas MG-9150 o equivalent. Potència: 21 kw. Pes: 116 kg Apta per gas Natural. Mides 80x80x90 cm. |  |  |  | Rend.: | 1 |  | 4455.88 | Marmita elèctrica (100-150 l)
P-15 | CUINA011 | u | Prestatge mural d’acer inoxidable AISI 304 d'1 mm de gruix amb unions soldades amb carteles a sota i peto posterior. Mides 140x30x25 cm. |  |  |  | Rend.: | 1 |  | 138.63 | Prestatge de paret 140 cm
P-16 | CUINA012 | u | Prestatge mural d’acer inoxidable AISI 304 d'1 mm de gruix amb unions soldades amb carteles a sota i peto posterior. Mides 120x30x25 cm. |  |  |  | Rend.: | 1 |  | 128.73 | Prestatge de paret 120 cm
P-17 | CUINA013 | u | Forn mixte elèctric, fabricat integrament en acer inoxidable, panell de control temps/temperatura control de vapor digital, funcionament combinat vapor/convecció. Suport amb guíes per 7 llaunes GN-1/1, sistema de porta escamotejable. Suport amb guíes tancat a tres bandes. Característiques tècniques: - Dimensions 966x792x1058mm - Capacitat 7 GN-1/1 - Potència total 11Kw 380V III |  |  |  | Rend.: | 1 |  | 6832.35 | Forn de vapor combinat de 10 safates
P-18 | CUINA014 | u | Campana extractora central |  |  |  | Rend.: | 1 |  | 14852.94 | Campana extractora central
P-19 | CUINA015 | u | Campana d’extracció de vahos per el forn, fabricada en acer inoxidable, filtres de lamas Invertits Inox, conexionat a campana central mitjançant tub galvanitzat 250mm. Dimensions 1000x1100x500mm. |  |  |  | Rend.: | 1 |  | 871.37 | Campana d'extracció de vahos per el forn
P-20 | CUINA016 | u | Armari baix d’acer inoxidable amb dos calaixos superiors i 2 portes corredisses, prestatge intermig. Potes de 40x40 regilables en alçada per taco de goma, amb peto posterior de 100mm, unions soldades. Mides 80x70 cm. |  |  |  | Rend.: | 1 |  | 613.92 | Armari amb dos calaixos i portes corredisses
P-21 | CUINA017 | u | Taulell auxiliar superfície de treball. Mides 80x40 cm. |  |  |  | Rend.: | 1 |  | 188.14 | Taulell auxiliar superfície de treball
P-22 | CUINA018 | u | Armari de congelació ACS75-1 fabricat en acer inoxidable AISI-304, amb llum interior, estants de varilla regulables, paro de ventiladors amb micro de porta, control digital de temperatura i desglaços, eficient control d’energía. Dimensions 695x2115x730mm Capacitat interior: 505lts Consum: 620W 220V |  |  |  | Rend.: | 1 |  | 2178.43 | Armari de congelació
P-23 | CUINA019 | u | Armari de conservació AR125-2 fabricat en acer inoxidable AISI-304, amb llum interior, estants de varilla regulables, paro de ventiladors amb micro de porta, control digital de temperatura i desglaços, eficient control d’energía. Dimensions 1250x2115x730mm Capacitat interior: 964lts Consum: 416W 220V |  |  |  | Rend.: | 1 |  | 1881.37 | Armari de conservació 2 portes
P-24 | CUINA020 | u | Armari de plats penjat de paret fabricat en acer inoxidable, model CG7-40H+CG7- 40H o equivalent, portes correderes, estant intermig, dimensions 1400x400x600mm |  |  |  | Rend.: | 1 |  | 752.55 | Armari de plats penjat
P-25 | CUINA021 | u | Aixeta dutxa dues aigües, amb aixeta monocomandament de colze. Aixeta dutxa professional d'alta qualitat, durador i ergonòmic, dissenyat per a l'ús intensiu a cuines professionals. Fabricat de llautó cromat d'alta densitat, amb molles d'acer inoxidable i tub flexible resistent a l'alta temperatura i pressió de l'aigua. Accessoris necessaris per a la seva fixació inclosos. |  |  |  | Rend.: | 1 |  | 306.96 | Aixeta tipus dutxa pica rentat
P-26 | CUINA022 | u | Aixeta pica mans accionament a colze |  |  |  | Rend.: | 1 |  | 44.56 | Aixeta pica mans accionament a colze
P-27 | E2255J70IM | m3 | Reblert envoltant de les instal·lacions en rases, amb tot-u natural calcari i compactació en tongades successives de 20 cm d'espessor màxim amb picó vibrant de guiat manual, fins a assolir una densitat seca no inferior al 95% de la màxima obtinguda en l'assaig Proctor Modificat, realitzat segons UNE 103501. El preu no inclou la realització de l'assaig Proctor Modificat. |  |  |  | Rend.: | 1 |  | 32.05 | Rebliments de terra selec. rases per instal·lacions.
Mà d'obra
| A0140000 | h | Manobre | 0.311 | /R | x | 22.38 | = | 6.9602
|  |  | Subtotal mà d'obra | [6 empty] | 6.9602
Maquinària
| C1702D00 | h | Camió cisterna per a reg asfàltic | 0.01 | /R | x | 28.13 | = | 0.2813
| C133A0J0 | h | Picó vibrant amb placa de 30x30 cm | 0.75 | /R | x | 5.66 | = | 4.245
| C1601800IM | h | Dúmper de descàrrega frontal de 2 t de càrrega útil. | 0.1 | /R | x | 10.38 | = | 1.038
|  |  | Subtotal maquinària | [6 empty] | 5.5643
Material
| C210180IM | m | Cinta plastificada senyalitzadora. | 1.1 |  | x | 0.14 | = | 0.154
| C230180IM | t | Tot-u natural calcari. | 2.2 |  | x | 8.66 | = | 19.052
|  |  | Subtotal material | [6 empty] | 19.206
|  |  | Cost directe | [6 empty] | 31.7305
|  |  | Despeses indirectes |  |  |  | 1 | % |  | 0.3173
|  |  | Total | [6 empty] | 32.0478
P-28 | E4BP1116 | u | Ancoratge amb acer en barres corrugades de 16 mm de diàmetre, amb perforació i injectat continu d'adhesiu d'aplicació unilateral de resines epoxi sense dissolvents, de dos components i baixa viscositat |  |  |  | Rend.: | 1 |  | 14.79 | Ancoratge acer b/corrugada,D=16mm,perf.+inject.cont. adh.apl.unilat. res.epoxi s/dissolv.baix.visc.
Mà d'obra
| A0121000 | h | Oficial 1a | 0.125 | /R | x | 26.81 | = | 3.3512
| A0150000 | h | Manobre especialista | 0.22 | /R | x | 23.14 | = | 5.0908
|  |  | Subtotal mà d'obra | [6 empty] | 8.4421
Maquinària
| C200F000 | h | Màquina taladradora | 0.22 | /R | x | 3.77 | = | 0.8294
| C200V000 | h | Equip d'injecció manual de resines | 0.125 | /R | x | 1.78 | = | 0.2225
|  |  | Subtotal maquinària | [6 empty] | 1.0519
Material
| B0907200 | kg | Adhesiu de resines epoxi sense dissolvents, de dos components i baixa viscositat, per a ús estructural per a injectar | 0.2 |  | x | 17.44 | = | 3.488
| B0B2A000 | kg | Acer en barres corrugades B500S de límit elàstic >= 500 N/mm2 | 2.16 |  | x | 0.71 | = | 1.5336
|  |  | Subtotal material | [6 empty] | 5.0216
|  |  | Despeses auxiliars |  |  |  | 1.5 | % | 0.12663
|  |  | Cost directe | [6 empty] | 14.6422
|  |  | Despeses indirectes |  |  |  | 1 | % |  | 0.14642
|  |  | Total | [6 empty] | 14.7886
P-29 | E54AEJFG2 | m2 | Forjat tipus SES-MIXT de 26 cm de gruix, amb perfil de planxa d'acer llis galvanitzat S280GDZ275 de gruix de 2/3 mm , farcit de l'ànima amb placa rígida de poliestirè expandit de densitat 10/15 kg/m3 de 190 4,00 m. i una càrrega màxima de 1.000,00 kg/m2., capa de compressió de 5 cm. de gruix i malla electrosoldada de 20x20 i barres diàmetre 8-8 mm. i armat longitudinal en nervis de dos D 16/20 mm. incloent part proporcional de formigó en farcits de suport i recalçat amb la perfileria metàl·lica, solapaments de la malla de 30 cm. com a mínim., acabat inferior amb tauler de fusta OSB hidròfug de 18 mm de gruix, s'inclou: Disposició dels mitjans de seguretat i protecció reglamentaris definits en el Pla de Seguretat i Salut de l'obra, ajudes en la descàrrega de les plaques amb grua i aplec de les mateixes a peu d'obra o en les plantes on es col·locaran, replanteig i emplaçament les plaques i ajustaments, apuntalaments, encofrat necessari, formigonat i col·locació de l'acer segons indicacions en plànols de projecte, càrrega d'enderrocs sobre l'element de transport col·locat a peu d'obra i neteja de la zona de treball. |  |  |  | Rend.: | 1 |  | 177.3 | Forjat tipus SES-MIXT de 26 cm de gruix, amb perfil de planxa d'acer llis galvanitzat S280GDZ275 de
Mà d'obra
| A0140000 | h | Manobre | 0.015 | /R | x | 22.38 | = | 0.3357
| A0137000 | H | Ajudant col.locador | 0.0378 | /R | x | 22.97 | = | 0.86827
| A0127000 | H | Oficial 1a colocador | 0.031 | /R | x | 25.87 | = | 0.80197
| A0122000 | h | Oficial 1a paleta | 0.01 | /R | x | 26.81 | = | 0.2681
| A0124000 | H | Oficial 1a ferrallista | 0.012 | /R | x | 26.98 | = | 0.32376
| A0134000 | H | Ayudante ferrallista | 0.021 | /R | x | 23.95 | = | 0.50295
|  |  | Subtotal mà d'obra | [6 empty] | 3.1007
Material
| B0A14200 | Kg | alambre recocido de diámetro 1,3 mm | 0.018 |  | x | 1.23 | = | 0.02214
| BOCH71JF | m2 | Forjat SES-MIXT/LLEUGER de 26 cm de gruix, amb perfil nervat de planxa d'acer llis galvanitzada S280GDZ275 de gruix de 2/3 mm | 1 |  | x | 130 | = | 130
| B7C2P3JF | m2 | Plancha de poliestireno expandido de 190 mm de grueso | 1.05 |  | x | 12 | = | 12.6
| B065710C | m3 | Hormigón HA-25/P/10/I de consisténcia plástica y grueso máximo del árido 10 mm, con >= 250 kg/m3 de cemento, apto para clase de exposición I | 0.127 |  | x | 97.24 | = | 12.3495
|  |  | Subtotal material | [6 empty] | 154.9716
Element compost
| D0B341C6 | M2 | Malla electrosoldada de barres corrugades d'acer, elaborada a l'obra i manipulada a taller me 30 x 15 cm d: 6 - 6 mm b 500 t 6 x 2,2 m, segons une 36092 | 1.1 |  | x | 12.2108 | = | 13.4318
| D0B2C100 | kg | Acero en barras corrugadas elaborado en la obra y manipulado en taller B 500 S ò B 500 SD, de límite elástico >= 500 N/mm2 | 3 |  | x | 1.3197 | = | 3.9592
|  |  | Subtotal element compost | [6 empty] | 17.3911
|  |  | Despeses auxiliars |  |  |  | 2.5 | % | 0.07752
|  |  | Cost directe | [6 empty] | 175.541
|  |  | Despeses indirectes |  |  |  | 1 | % |  | 1.7554
|  |  | Total | [6 empty] | 177.2964
P-30 | ED0370201 | u | Subministrament i plantació d'enfiladissa en contenidor de 3 l. Espècie Bougainvilla glabra. |  |  |  | Rend.: | 1 |  | 18.2 | Subministrament i plantació d'enfiladissa en contenidor de 3 l.
Material
| B2050004 | u | Plantació de planta enfiladissa en mòdul jardinera | 1 |  | x | 6.93 | = | 6.93
| B2040003 | u | Enfiladissa C3L | 1 |  | x | 11.09 | = | 11.09
|  |  | Subtotal material | [6 empty] | 18.02
|  |  | Cost directe | [6 empty] | 18.02
|  |  | Despeses indirectes |  |  |  | 1 | % |  | 0.1802
|  |  | Total | [6 empty] | 18.2002
P-31 | EE51EE11 | m2 | Formació de conducte rectangular de llana mineral de vidre (MW), segons UNE-EN 14303, de gruix 25 mm, resistència tèrmica >= 0,75758 m2.K/W, amb recobriment exterior de paper kraft alumini reforçat i recobriment interior de paper kraft alumini reforçat, muntat encastat en el cel ras |  |  |  | Rend.: | 1 |  | 27.38 | Formació conducte rect.MW,R>=0,75758m2.K/W,kraft Al refor. p/ext.+kraft Al refor. p/int.,encast.cel
Mà d'obra
| A012G000 | h | Oficial 1a calefactor | 0.32 | /R | x | 27.71 | = | 8.8672
| A013G000 | h | Ajudant calefactor | 0.32 | /R | x | 23.76 | = | 7.6032
|  |  | Subtotal mà d'obra | [6 empty] | 16.4704
Material
| BE51EE10 | m2 | Conducte rectangular de llana mineral de vidre (MW), segons UNE-EN 14303, amb recobriment exterior de paper kraft alumini reforçat i recobriment interior de paper kraft alumini reforçat, 25 mm de gruix, amb una conductivitat tèrmica <= 0.033 W/mK, resistència tèrmica >=0,75758 | 1.15 |  | x | 6.41 | = | 7.3715
| BEW5B000 | u | Suport estàndard per a conducte rectangular llana aïllant, preu alt | 0.5 |  | x | 5.45 | = | 2.725
| BEY5B000 | u | Part proporcional d'elements de muntatge per a conducte rectangular de llana aïllant, de preu alt | 1 |  | x | 0.29 | = | 0.29
|  |  | Subtotal material | [6 empty] | 10.3865
|  |  | Despeses auxiliars |  |  |  | 1.5 | % | 0.24706
|  |  | Cost directe | [6 empty] | 27.104
|  |  | Despeses indirectes |  |  |  | 1 | % |  | 0.27104
|  |  | Total | [6 empty] | 27.375
P-33 | EG315324 | m | Cable amb conductor de coure de tensió assignada0,6/1 kV, de designació RZ1-K (AS+), construcció segons norma UNE 211025, tripolar, de secció 3x1,5 mm2, amb coberta del cable de poliolefines, classe de reacció al foc Cca-s1b, d1, a1 segons la norma UNE-EN 50575 amb baixa emissió fums, col·locat en tub, canal o safata |  |  |  | Rend.: | 1 |  | 3.77 | Cable 0,6/1 kV RZ1-K (AS+), 3x1,5mm2,col.tub, canal o safata
Mà d'obra
| A0F-000E | h | Oficial 1a electricista | 0.012 | /R | x | 31.7 | = | 0.3804
| A01-FEPD | h | Ajudant electricista | 0.012 | /R | x | 27.19 | = | 0.32628
|  |  | Subtotal mà d'obra | [6 empty] | 0.70668
Material
| BG33-G2VU | m | Cable amb conductor de coure de tensió assignada0,6/1 kV, de designació RZ1-K (AS+), construcció segons norma UNE 211025, tripolar, de secció 3x1,5 mm2, amb coberta del cable de poliolefines, classe de reacció al foc Cca-s1b, d1, a1 segons la norma UNE-EN 50575 amb baixa emissió fums | 1 |  | x | 3.02 | = | 3.02
|  |  | Subtotal material | [6 empty] | 3.02
|  |  | Despeses auxiliars |  |  |  | 1.5 | % | 0.0106
|  |  | Cost directe | [6 empty] | 3.7373
|  |  | Despeses indirectes |  |  |  | 1 | % |  | 0.03737
|  |  | Total | [6 empty] | 3.7747
P-34 | EG315334 | m | Cable amb conductor de coure de tensió assignada0,6/1 kV, de designació RZ1-K (AS+), construcció segons norma UNE 211025, tripolar, de secció 3x2,5 mm2, amb coberta del cable de poliolefines, classe de reacció al foc Cca-s1b, d1, a1 segons la norma UNE-EN 50575 amb baixa emissió fums, col·locat en tub, canal o safata |  |  |  | Rend.: | 1 |  | 4.57 | Cable 0,6/1 kV RZ1-K (AS+), 3x2,5mm2,col.tub, canal o safata
Mà d'obra
| A013H000 | h | Ajudant electricista | 0.015 | /R | x | 21.72 | = | 0.3258
| A012H000 | h | Oficial 1a electricista | 0.015 | /R | x | 25.32 | = | 0.3798
|  |  | Subtotal mà d'obra | [6 empty] | 0.7056
Material
| BG33-G2VV | m | Cable amb conductor de coure de tensió assignada0,6/1 kV, de designació RZ1-K (AS+), construcció segons norma UNE 211025, tripolar, de secció 3x2,5 mm2, amb coberta del cable de poliolefines, classe de reacció al foc Cca-s1b, d1, a1 segons la norma UNE-EN 50575 amb baixa emissió fums | 1 |  | x | 3.81 | = | 3.81
|  |  | Subtotal material | [6 empty] | 3.81
|  |  | Despeses auxiliars |  |  |  | 1.5 | % | 0.01058
|  |  | Cost directe | [6 empty] | 4.5262
|  |  | Despeses indirectes |  |  |  | 1 | % |  | 0.04526
|  |  | Total | [6 empty] | 4.5714
P-35 | EG3153R1 | m | Cable amb conductor de coure de tensió assignada0,6/1 kV, de designació RZ1-K (AS+), construcció segons norma UNE 211025, tripolar, de secció 3x4 mm2, amb coberta del cable de poliolefines, classe de reacció al foc Cca-s1b, d1, a1 segons la norma UNE-EN 50575 amb baixa emissió fums, col·locat en tub, canal o safata |  |  |  | Rend.: | 1 |  | 5.9 | Cable 0,6/1 kV RZ1-K (AS+), 3x4mm2,col.tub, canal o safata
Mà d'obra
| A013H000 | h | Ajudant electricista | 0.015 | /R | x | 21.72 | = | 0.3258
| A012H000 | h | Oficial 1a electricista | 0.015 | /R | x | 25.32 | = | 0.3798
|  |  | Subtotal mà d'obra | [6 empty] | 0.7056
Material
| BG33-G2VT | m | Cable amb conductor de coure de tensió assignada0,6/1 kV, de designació RZ1-K (AS+), construcció segons norma UNE 211025, tripolar, de secció 3x4 mm2, amb coberta del cable de poliolefines, classe de reacció al foc Cca-s1b, d1, a1 segons la norma UNE-EN 50575 amb baixa emissió fums | 1 |  | x | 5.13 | = | 5.13
|  |  | Subtotal material | [6 empty] | 5.13
|  |  | Despeses auxiliars |  |  |  | 1.5 | % | 0.01058
|  |  | Cost directe | [6 empty] | 5.8462
|  |  | Despeses indirectes |  |  |  | 1 | % |  | 0.05846
|  |  | Total | [6 empty] | 5.9046
P-36 | EG3153R2 | m | Cable amb conductor de coure de tensió assignada0,6/1 kV, de designació RZ1-K (AS+), construcció segons norma UNE 211025, tripolar, de secció 3x6 mm2, amb coberta del cable de poliolefines, classe de reacció al foc Cca-s1b, d1, a1 segons la norma UNE-EN 50575 amb baixa emissió fums, col·locat en tub, canal o safata |  |  |  | Rend.: | 1 |  | 7.94 | Cable 0,6/1 kV RZ1-K (AS+), 3x6mm2,col. tub, canal o safata
Mà d'obra
| A012H000 | h | Oficial 1a electricista | 0.015 | /R | x | 25.32 | = | 0.3798
| A013H000 | h | Ajudant electricista | 0.015 | /R | x | 21.72 | = | 0.3258
|  |  | Subtotal mà d'obra | [6 empty] | 0.7056
Material
| BG33-G2VS | m | Cable amb conductor de coure de tensió assignada0,6/1 kV, de designació RZ1-K (AS+), construcció segons norma UNE 211025, tripolar, de secció 3x6 mm2, amb coberta del cable de poliolefines, classe de reacció al foc Cca-s1b, d1, a1 segons la norma UNE-EN 50575 amb baixa emissió fums | 1 |  | x | 7.15 | = | 7.15
|  |  | Subtotal material | [6 empty] | 7.15
|  |  | Despeses auxiliars |  |  |  | 1.5 | % | 0.01058
|  |  | Cost directe | [6 empty] | 7.8662
|  |  | Despeses indirectes |  |  |  | 1 | % |  | 0.07866
|  |  | Total | [6 empty] | 7.9448
P-37 | EG3153R3 | m | Cable amb conductor de coure de tensió assignada0,6/1 kV, de designació RZ1-K (AS+), construcció segons norma UNE 211025, tripolar, de secció 3x10 mm2, amb coberta del cable de poliolefines, classe de reacció al foc Cca-s1b, d1, a1 segons la norma UNE-EN 50575 amb baixa emissió fums, col·locat en tub, canal o safata |  |  |  | Rend.: | 1 |  | 10.85 | Cable 0,6/1 kV RZ1-K (AS+), 3x10mm2,col.tub, canal o safata
Mà d'obra
| A012H000 | h | Oficial 1a electricista | 0.015 | /R | x | 25.32 | = | 0.3798
| A013H000 | h | Ajudant electricista | 0.015 | /R | x | 21.72 | = | 0.3258
|  |  | Subtotal mà d'obra | [6 empty] | 0.7056
Material
| BG33-G2VW | m | Cable amb conductor de coure de tensió assignada0,6/1 kV, de designació RZ1-K (AS+), construcció segons norma UNE 211025, tripolar, de secció 3x10 mm2, amb coberta del cable de poliolefines, classe de reacció al foc Cca-s1b, d1, a1 segons la norma UNE-EN 50575 amb baixa emissió fums | 1 |  | x | 10.03 | = | 10.03
|  |  | Subtotal material | [6 empty] | 10.03
|  |  | Despeses auxiliars |  |  |  | 1.5 | % | 0.01058
|  |  | Cost directe | [6 empty] | 10.7462
|  |  | Despeses indirectes |  |  |  | 1 | % |  | 0.10746
|  |  | Total | [6 empty] | 10.8536
P-38 | EG3153R4 | m | Cable amb conductor de coure de tensió assignada0,6/1 kV, de designació RZ1-K (AS+), construcció segons norma UNE 211025, tetrapolar, de secció 4x2,5 mm2, amb coberta del cable de poliolefines, classe de reacció al foc Cca-s1b, d1, a1 segons la norma UNE-EN 50575 amb baixa emissió fums, col·locat en tub, canal o safata |  |  |  | Rend.: | 1 |  | 6.03 | Cable 0,6/1 kV RZ1-K (AS+), 4x2,5mm2,col.tub, canal o safata
Mà d'obra
| A012H000 | h | Oficial 1a electricista | 0.015 | /R | x | 25.32 | = | 0.3798
| A013H000 | h | Ajudant electricista | 0.015 | /R | x | 21.72 | = | 0.3258
|  |  | Subtotal mà d'obra | [6 empty] | 0.7056
Material
| BG33-G2W3 | m | Cable amb conductor de coure de tensió assignada0,6/1 kV, de designació RZ1-K (AS+), construcció segons norma UNE 211025, tetrapolar, de secció 4x2,5 mm2, amb coberta del cable de poliolefines, classe de reacció al foc Cca-s1b, d1, a1 segons la norma UNE-EN 50575 amb baixa emissió fums | 1 |  | x | 5.25 | = | 5.25
|  |  | Subtotal material | [6 empty] | 5.25
|  |  | Despeses auxiliars |  |  |  | 1.5 | % | 0.01058
|  |  | Cost directe | [6 empty] | 5.9662
|  |  | Despeses indirectes |  |  |  | 1 | % |  | 0.05966
|  |  | Total | [6 empty] | 6.0258
P-39 | EG3153R5 | m | Cable amb conductor de coure de tensió assignada0,6/1 kV, de designació RZ1-K (AS+), construcció segons norma UNE 211025, tetrapolar, de secció 4x4 mm2, amb coberta del cable de poliolefines, classe de reacció al foc Cca-s1b, d1, a1 segons la norma UNE-EN 50575 amb baixa emissió fums, col·locat en tub, canal o safata |  |  |  | Rend.: | 1 |  | 7.5 | Cable 0,6/1 kV RZ1-K (AS+), 4x4mm2,col.tub, canal o safata
Mà d'obra
| A012H000 | h | Oficial 1a electricista | 0.015 | /R | x | 25.32 | = | 0.3798
| A013H000 | h | Ajudant electricista | 0.015 | /R | x | 21.72 | = | 0.3258
|  |  | Subtotal mà d'obra | [6 empty] | 0.7056
Material
| BG33-G2Z1 | m | Cable amb conductor de coure de tensió assignada0,6/1 kV, de designació RZ1-K (AS+), construcció segons norma UNE 211025, tetrapolar, de secció 4x4 mm2, amb coberta del cable de poliolefines, classe de reacció al foc Cca-s1b, d1, a1 segons la norma UNE-EN 50575 amb baixa emissió fums | 1 |  | x | 6.71 | = | 6.71
|  |  | Subtotal material | [6 empty] | 6.71
|  |  | Despeses auxiliars |  |  |  | 1.5 | % | 0.01058
|  |  | Cost directe | [6 empty] | 7.4262
|  |  | Despeses indirectes |  |  |  | 1 | % |  | 0.07426
|  |  | Total | [6 empty] | 7.5004
P-40 | EG3153R6 | m | Cable amb conductor de coure de tensió assignada0,6/1 kV, de designació RZ1-K (AS+), construcció segons norma UNE 211025, tetrapolar, de secció 4x6 mm2, amb coberta del cable de poliolefines, classe de reacció al foc Cca-s1b, d1, a1 segons la norma UNE-EN 50575 amb baixa emissió fums, col·locat en tub, canal o safata |  |  |  | Rend.: | 1 |  | 9.81 | Cable 0,6/1 kV RZ1-K (AS+), 4x6mm2,col.tub, canal o safata
Mà d'obra
| A013H000 | h | Ajudant electricista | 0.015 | /R | x | 21.72 | = | 0.3258
| A012H000 | h | Oficial 1a electricista | 0.015 | /R | x | 25.32 | = | 0.3798
|  |  | Subtotal mà d'obra | [6 empty] | 0.7056
Material
| BG33-G2Z5 | m | Cable amb conductor de coure de tensió assignada0,6/1 kV, de designació RZ1-K (AS+), construcció segons norma UNE 211025, tetrapolar, de secció 4x6 mm2, amb coberta del cable de poliolefines, classe de reacció al foc Cca-s1b, d1, a1 segons la norma UNE-EN 50575 amb baixa emissió fums | 1 |  | x | 9 | = | 9
|  |  | Subtotal material | [6 empty] | 9
|  |  | Despeses auxiliars |  |  |  | 1.5 | % | 0.01058
|  |  | Cost directe | [6 empty] | 9.7162
|  |  | Despeses indirectes |  |  |  | 1 | % |  | 0.09716
|  |  | Total | [6 empty] | 9.8133
P-41 | EG3153R7 | m | Cable amb conductor de coure de tensió assignada0,6/1 kV, de designació RZ1-K (AS+), construcció segons norma UNE 211025, tetrapolar, de secció 4x10 mm2, amb coberta del cable de poliolefines, classe de reacció al foc Cca-s1b, d1, a1 segons la norma UNE-EN 50575 amb baixa emissió fums, col·locat en tub, canal o safata |  |  |  | Rend.: | 1 |  | 14.29 | Cable 0,6/1 kV RZ1-K (AS+), 4x10mm2,col.tub, canal o safata
Mà d'obra
| A012H000 | h | Oficial 1a electricista | 0.015 | /R | x | 25.32 | = | 0.3798
| A013H000 | h | Ajudant electricista | 0.015 | /R | x | 21.72 | = | 0.3258
|  |  | Subtotal mà d'obra | [6 empty] | 0.7056
Material
| BG33-G2W6 | m | Cable amb conductor de coure de tensió assignada0,6/1 kV, de designació RZ1-K (AS+), construcció segons norma UNE 211025, tetrapolar, de secció 4x10 mm2, amb coberta del cable de poliolefines, classe de reacció al foc Cca-s1b, d1, a1 segons la norma UNE-EN 50575 amb baixa emissió fums | 1 |  | x | 13.43 | = | 13.43
|  |  | Subtotal material | [6 empty] | 13.43
|  |  | Despeses auxiliars |  |  |  | 1.5 | % | 0.01058
|  |  | Cost directe | [6 empty] | 14.1462
|  |  | Despeses indirectes |  |  |  | 1 | % |  | 0.14146
|  |  | Total | [6 empty] | 14.2876
P-42 | EG3153R8 | m | Cable amb conductor de coure de tensió assignada0,6/1 kV, de designació RZ1-K (AS+), construcció segons norma UNE 211025, tetrapolar, de secció 4x16 mm2, amb coberta del cable de poliolefines, classe de reacció al foc Cca-s1b, d1, a1 segons la norma UNE-EN 50575 amb baixa emissió fums, col·locat en tub, canal o safata |  |  |  | Rend.: | 1 |  | 20 | Cable 0,6/1 kV RZ1-K (AS+), 4x16mm2,col.tub, canal o safata
Mà d'obra
| A012H000 | h | Oficial 1a electricista | 0.015 | /R | x | 25.32 | = | 0.3798
| A013H000 | h | Ajudant electricista | 0.015 | /R | x | 21.72 | = | 0.3258
|  |  | Subtotal mà d'obra | [6 empty] | 0.7056
Material
| BG33-G2W4 | m | Cable amb conductor de coure de tensió assignada0,6/1 kV, de designació RZ1-K (AS+), construcció segons norma UNE 211025, tetrapolar, de secció 4x16 mm2, amb coberta del cable de poliolefines, classe de reacció al foc Cca-s1b, d1, a1 segons la norma UNE-EN 50575 amb baixa emissió fums | 1 |  | x | 19.09 | = | 19.09
|  |  | Subtotal material | [6 empty] | 19.09
|  |  | Despeses auxiliars |  |  |  | 1.5 | % | 0.01058
|  |  | Cost directe | [6 empty] | 19.8062
|  |  | Despeses indirectes |  |  |  | 1 | % |  | 0.19806
|  |  | Total | [6 empty] | 20.0042
P-43 | EG3153R9 | m | Cable amb conductor de coure de tensió assignada0,6/1 kV, de designació RZ1-K (AS+), construcció segons norma UNE 211025, tetrapolar, de secció 4x50+ 35T mm2, amb coberta del cable de poliolefines, classe de reacció al foc Cca-s1b, d1, a1 segons la norma UNE-EN 50575 amb baixa emissió fums, col·locat en tub, canal o safata |  |  |  | Rend.: | 1 |  | 49.8 | Cable 0,6/1 kV RZ1-K (AS+), 4x50+35mm2,col.tub, canal o safata
Mà d'obra
| A012H000 | h | Oficial 1a electricista | 0.015 | /R | x | 25.32 | = | 0.3798
| A013H000 | h | Ajudant electricista | 0.015 | /R | x | 21.72 | = | 0.3258
|  |  | Subtotal mà d'obra | [6 empty] | 0.7056
Material
| BG33-HK2B | m | Cable amb conductor de coure de tensió assignada0,6/1 kV, de designació RZ1-K (AS+), construcció segons norma UNE 211025, tripolar més neutre, de secció 3x50/25 mm2, amb, coberta del cable de poliolefines, classe de reacció al foc Cca-s1b, d1, a1 segons la norma UNE-EN 50575 amb baixa emissió fums | 1.02 |  | x | 47.64 | = | 48.5928
|  |  | Subtotal material | [6 empty] | 48.5928
|  |  | Despeses auxiliars |  |  |  | 1.5 | % | 0.01058
|  |  | Cost directe | [6 empty] | 49.309
|  |  | Despeses indirectes |  |  |  | 1 | % |  | 0.49309
|  |  | Total | [6 empty] | 49.8021
P-44 | EG4ZU0R1 | Pa | Partida alçada de treballs vinculats a l'augment de potència i legalització elèctrica de Baixa Tensió de la instal·lació elèctrica de l'Escola Bressol Les Figueretes donant compliment a la normativa vigent. |  |  |  | Rend.: | 1 |  | 2878.5 | Treballs ampliació potència i legalització BT Les Figueretes
P-45 | EG4ZU0R2 | Pa | Partida alçada de treballs vinculats a la legalització d'instal·lacions tèrmiques amb projecte P>70kW per les instal·lacions d'Aigua Calenta Sanitària, climatització i terra radiant de l'Escola Bressol Les Figueretes donant compliment a la normativa vigent. |  |  |  | Rend.: | 1 |  | 3232 | Treballs de legalització d'instal·lacions tèrmiques, Les Figueretes
P-46 | EG4ZU0R3 | Pa | Partida alçada de treballs vinculats a la legalització de la instal·lació solar fotovoltaica de l'Escola Bressol Les Figueretes donant compliment a la normativa vigent. |  |  |  | Rend.: | 1 |  | 2424 | Treballs legalització Solar FV Les Figueretes
P-47 | EG7311R1 | u | Interruptor detector de moviment, de tipus universal, per a càrregues resistives de fins a 1000 W de potència i 230 V de tensió d'alimentació, de 10 a 300 s de temps de desconnexió, sensibilitat d'activació de 5 a 120 lux, amb tapa, preu superior, encastat |  |  |  | Rend.: | 1 |  | 61.21 | Int.detect.mov.,tipus univ.,resistives,1000W,230V,10-300s,5-120lux,a/tapa,preu sup.,encastat
Mà d'obra
| A013H000 | h | Ajudant electricista | 0.2 | /R | x | 21.72 | = | 4.344
| A012H000 | h | Oficial 1a electricista | 0.2 | /R | x | 25.32 | = | 5.064
|  |  | Subtotal mà d'obra | [6 empty] | 9.408
Material
| BG731184 | u | Interruptor detector de moviment, de tipus universal, per a càrregues resistives de fins a 1000 W de potència i 230 V de tensió d'alimentació, de 10 a 300 s de temps de desconnexió, sensibilitat d'activació de 5 a 120 lux, amb tapa, preu superior, per a encastar | 1 |  | x | 51.05 | = | 51.05
|  |  | Subtotal material | [6 empty] | 51.05
|  |  | Despeses auxiliars |  |  |  | 1.5 | % | 0.14112
|  |  | Cost directe | [6 empty] | 60.5991
|  |  | Despeses indirectes |  |  |  | 1 | % |  | 0.60599
|  |  | Total | [6 empty] | 61.2051
P-48 | EG7AA121 | u | Programador electrònic astronòmic, amb 1 línia de sortida amb poder de tall de 16A a 230 V, programació diaria i setmanal, interval mínim de programació d'1 min, muntat superficialment o a carril DIN i connectat |  |  |  | Rend.: | 1 |  | 152.62 | Progr.electrònic astronòmic ,1x16A/230V,diar/setm.,1min
Mà d'obra
| A013H000 | h | Ajudant electricista | 0.133 | /R | x | 21.72 | = | 2.8888
| A012H000 | h | Oficial 1a electricista | 0.2 | /R | x | 25.32 | = | 5.064
|  |  | Subtotal mà d'obra | [6 empty] | 7.9528
Material
| BG7AA121 | u | Programador electrònic astronòmic, amb 1 línia de sortida amb poder de tall de 16A a 230 V, programació diaria i setmanal, interval mínim de programació d'1 min, per a muntar superficialment o a carril DIN | 1 |  | x | 143.04 | = | 143.04
|  |  | Subtotal material | [6 empty] | 143.04
|  |  | Despeses auxiliars |  |  |  | 1.5 | % | 0.11929
|  |  | Cost directe | [6 empty] | 151.1121
|  |  | Despeses indirectes |  |  |  | 1 | % |  | 1.5111
|  |  | Total | [6 empty] | 152.6232
P-49 | EG8080R1 | u | Subministrament i instal·lació d'interruptor, de tipus universal, bipolar (2P), 10 AX/250 V, amb tecla, preu alt, per a encastar. Inclou caixetí i petit material. |  |  |  | Rend.: | 1 |  | 19.89 | Interruptor, universal, bipolar, 10AX/250V, tecla,peu alt,encastat
Mà d'obra
| A012H000 | h | Oficial 1a electricista | 0.15 | /R | x | 25.32 | = | 3.798
| A013H000 | h | Ajudant electricista | 0.15 | /R | x | 21.72 | = | 3.258
|  |  | Subtotal mà d'obra | [6 empty] | 7.056
Material
| BG64-07EI | u | Caixa per a mecanismes, per a un element, preu alt | 1 |  | x | 2.19 | = | 2.19
| BG69-1NPZ | u | Interruptor, de tipus universal, bipolar (2P), 10 AX/250 V, amb tecla, preu alt, per a encastar | 1 |  | x | 10.34 | = | 10.34
|  |  | Subtotal material | [6 empty] | 12.53
|  |  | Despeses auxiliars |  |  |  | 1.5 | % | 0.10584
|  |  | Cost directe | [6 empty] | 19.6918
|  |  | Despeses indirectes |  |  |  | 1 | % |  | 0.19692
|  |  | Total | [6 empty] | 19.8888
P-50 | EG8080R2 | u | Commutador, de tipus universal, unipolar (1P), 10 A/250 V, amb tecla, amb grau de protecció IP-44, preu alt, encastat. Inclou caixetí del mecanisme encastada, en cas necessari. |  |  |  | Rend.: | 1 |  | 21.01 | Comm.,tipus univ.,(1P),10A/250V,a/tecla,,IP-44 preu alt,encastat
Mà d'obra
| A013H000 | h | Ajudant electricista | 0.15 | /R | x | 21.72 | = | 3.258
| A012H000 | h | Oficial 1a electricista | 0.15 | /R | x | 25.32 | = | 3.798
|  |  | Subtotal mà d'obra | [6 empty] | 7.056
Material
| BG69-1NFK | u | Commutador, de tipus universal, unipolar (1P), 10 A/250 V, amb tecla, amb grau de protecció IP-44, preu alt, per a encastar | 1 |  | x | 11.45 | = | 11.45
| BG64-07EI | u | Caixa per a mecanismes, per a un element, preu alt | 1 |  | x | 2.19 | = | 2.19
|  |  | Subtotal material | [6 empty] | 13.64
|  |  | Despeses auxiliars |  |  |  | 1.5 | % | 0.10584
|  |  | Cost directe | [6 empty] | 20.8018
|  |  | Despeses indirectes |  |  |  | 1 | % |  | 0.20802
|  |  | Total | [6 empty] | 21.0099
P-53 | EG8ZQAR2 | Pa | Subministre i instal·lació de sistema d'amplificació WIFI en malla, tecnologia TrueMesh amb connexió a router principal, ports de connexió Gigabite, connexió automàtica per connectivitat WAN i/o LAN, xifrat WPA2, perfils familiars, DHCP, IPv6, NAT, VPN, IP estàtica i rediccionament de ports. Instal·lació i posta en marxa completa a instal·lació de dades de l'escola bressol |  |  |  | Rend.: | 1 |  | 1861.6 | Sistema WIFI, amplificació malla, tecno.TrueMesh
Mà d'obra
| A013M000 | h | Ajudant muntador | 6 | /R | x | 21.75 | = | 130.5
| A012M000 | h | Oficial 1a muntador | 6 | /R | x | 25.32 | = | 151.92
|  |  | Subtotal mà d'obra | [6 empty] | 282.42
Material
| EG8ZU0R1 | u | Petit material auxiliar de connexió i muntatge per a armaris de protecció i control de telecomunicacions | 1 |  | x | 94.16 | = | 94.16
| EG8ZU0R2 | u | Sistema WIFI amplificació en malla, tecnologia TrueMesh, ports connexió i xifrat de seguretat | 3 |  | x | 487.45 | = | 1462.35
|  |  | Subtotal material | [6 empty] | 1556.51
|  |  | Despeses auxiliars |  |  |  | 1.5 | % | 4.2363
|  |  | Cost directe | [6 empty] | 1843.1663
|  |  | Despeses indirectes |  |  |  | 1 | % |  | 18.4317
|  |  | Total | [6 empty] | 1861.598
P-55 | EGC6MC01 | u | Sistema d'alimentació ininterrompuda SLC-3000-TWIN RT3 B1 + 2 x BATT MOD for SLC-3000 TWIN RT3 // B1 + 1x SNMP Card GX5S CS141MINI-6 |  |  |  | Rend.: | 1 |  | 1690.61 | Sistema d'alimentació ininterrompuda SLC-3000-TWIN RT3 B1 + 2 x BATT MOD for SLC-3000 TWIN RT3 // B1
Mà d'obra
| A013H000 | h | Ajudant electricista | 0.5 | /R | x | 21.72 | = | 10.86
| A012H000 | h | Oficial 1a electricista | 0.5 | /R | x | 25.32 | = | 12.66
|  |  | Subtotal mà d'obra | [6 empty] | 23.52
Material
| BGC6MC01 | u | Sistema d'alimentació ininterrompuda del tipus Eaton 9130 Rackmount 3000/2700 2U + Tarjeta de xarxa Eaton format mini Slot o equivalent per a rack 19´´ | 1 |  | x | 1650 | = | 1650
|  |  | Subtotal material | [6 empty] | 1650
|  |  | Despeses auxiliars |  |  |  | 1.5 | % | 0.3528
|  |  | Cost directe | [6 empty] | 1673.8728
|  |  | Despeses indirectes |  |  |  | 1 | % |  | 16.7387
|  |  | Total | [6 empty] | 1690.6115
P-56 | EH13B220 | u | Llumenera decorativa per a línia continua amb òptica d'alumini acabat satinat i difusor de lamel·les d'alumini acabat satinat, nombre de tubs fluorescents 1 de 120cm, tenoclogia LED i diàmetre 26 mm amb una temperatura de color de 3000 ó 4000 K i un grau de rendiment de color Ra=85, de forma rectangular, amb xassís de planxa d'acer galvanitzat en calent pintat blanc, grau de protecció IP 207, muntada superficialment al sostre |  |  |  | Rend.: | 1 |  | 155.51 | Llum.p/l.cont.òpt.sat.+lamel.,120cm D26mm 3000/4000K Ra85,rect.,planx.acer esmalt.,bal.elec.,superf.
Mà d'obra
| A013H000 | h | Ajudant electricista | 0.23 | /R | x | 21.72 | = | 4.9956
| A012H000 | h | Oficial 1a electricista | 0.23 | /R | x | 25.32 | = | 5.8236
|  |  | Subtotal mà d'obra | [6 empty] | 10.8192
Material
| BHU81134 | u | Làmpada fluorescent de 26 mm de diàmetre i 1200 mm de llargària, de 36 W de potència, amb una temperatura de color de 3000 ó 4000 K i un grau de rendiment de color Ra=85 | 1 |  | x | 3.18 | = | 3.18
| BHW13000 | u | Part proporcional d'accessoris de llums decoratius per a línia contínua, muntats superficialment | 1 |  | x | 0.61 | = | 0.61
| BH13B220 | u | Llumenera decorativa per a línia contínua amb òptica d'alumini acabat satinat i difusor de lamel·les d'alumini acabat satinat, nombre de tubs fluorescents 1 de 36 W i diàmetre 26 mm, de forma rectangular, amb xassís de planxa d'acer galvanitzat en calent pintat blanc, grau de protecció IP 207, amb balast electrònic, per a muntar superficialment al sostre | 1 |  | x | 139.2 | = | 139.2
|  |  | Subtotal material | [6 empty] | 142.99
|  |  | Despeses auxiliars |  |  |  | 1.5 | % | 0.16229
|  |  | Cost directe | [6 empty] | 153.9715
|  |  | Despeses indirectes |  |  |  | 1 | % |  | 1.5397
|  |  | Total | [6 empty] | 155.5112
P-57 | EH13B2R1 | u | Llumenera decorativa per a línia continua amb òptica d'alumini acabat satinat i difusor de lamel·les d'alumini acabat satinat, nombre de tubs fluorescents 1 de 150cm, tencologia LED i diàmetre 26 mm amb una temperatura de color de 3000 ó 4000 K i un grau de rendiment de color Ra=85, de forma rectangular, amb xassís de planxa d'acer galvanitzat en calent pintat blanc, grau de protecció IP 207, muntada penjant amb cable acer |  |  |  | Rend.: | 1 |  | 184.83 | Llum.p/l.cont.òpt.sat.+lamel.,150cm D26mm 3000/4000K Ra85,rect.,planx.acer esmalt.,bal.elec.,penjant
Mà d'obra
| A012H000 | h | Oficial 1a electricista | 0.23 | /R | x | 25.32 | = | 5.8236
| A013H000 | h | Ajudant electricista | 0.23 | /R | x | 21.72 | = | 4.9956
|  |  | Subtotal mà d'obra | [6 empty] | 10.8192
Material
| BHW13000 | u | Part proporcional d'accessoris de llums decoratius per a línia contínua, muntats superficialment | 15 |  | x | 0.61 | = | 9.15
| BROSCFSR1 | u | Làmp.led D=26cm,temp.color=3000/4000K,Ra=85 | 1 |  | x | 8.56 | = | 8.56
| BROSCFSR2 | u | Llumemera lineal continua amb òptica d'alumini acabat satinat i difusor de lamel·les, amb tub 150cm 1x55W D26mm, de forma rectangular, xassís de planxa d'acer galvanitzat pintat blanc, muntada | 1 |  | x | 154.31 | = | 154.31
|  |  | Subtotal material | [6 empty] | 172.02
|  |  | Despeses auxiliars |  |  |  | 1.5 | % | 0.16229
|  |  | Cost directe | [6 empty] | 183.0015
|  |  | Despeses indirectes |  |  |  | 1 | % |  | 1.83
|  |  | Total | [6 empty] | 184.8315
P-58 | EH13B3R1 | u | Llumenera decorativa per a línia continua amb òptica d'alumini acabat satinat i difusor de lamel·les d'alumini acabat satinat, nombre de tubs fluorescents 1 de 150cm, tenoclogia LED i diàmetre 26 mm amb una temperatura de color de 3000 ó 4000 K i un grau de rendiment de color Ra=85, de forma rectangular, amb xassís de planxa d'acer galvanitzat en calent pintat blanc, grau de protecció IP 207, muntada superficialment al sostre |  |  |  | Rend.: | 1 |  | 176.21 | Llum.p/l.cont.òpt.sat.+lamel.,150cm D26mm 3000/4000K Ra85,rect.,planx.acer esmalt.,bal.elec.,superf.
Mà d'obra
| A013H000 | h | Ajudant electricista | 0.23 | /R | x | 21.72 | = | 4.9956
| A012H000 | h | Oficial 1a electricista | 0.23 | /R | x | 25.32 | = | 5.8236
|  |  | Subtotal mà d'obra | [6 empty] | 10.8192
Material
| BROSCFSR2 | u | Llumemera lineal continua amb òptica d'alumini acabat satinat i difusor de lamel·les, amb tub 150cm 1x55W D26mm, de forma rectangular, xassís de planxa d'acer galvanitzat pintat blanc, muntada | 1 |  | x | 154.31 | = | 154.31
| BROSCFSR1 | u | Làmp.led D=26cm,temp.color=3000/4000K,Ra=85 | 1 |  | x | 8.56 | = | 8.56
| BHW13000 | u | Part proporcional d'accessoris de llums decoratius per a línia contínua, muntats superficialment | 1 |  | x | 0.61 | = | 0.61
|  |  | Subtotal material | [6 empty] | 163.48
|  |  | Despeses auxiliars |  |  |  | 1.5 | % | 0.16229
|  |  | Cost directe | [6 empty] | 174.4615
|  |  | Despeses indirectes |  |  |  | 1 | % |  | 1.7446
|  |  | Total | [6 empty] | 176.2061
P-59 | EH2LMNR0 | u | Llum decoratiu exterior tipus tira LED regulable de 7.5W/m, IP67 semicircular blanc càlid 3500 K, regulació TRIAC, d'ample 12 mm. Inclou petit material d'instal·lació |  |  |  | Rend.: | 1 |  | 68.86 | Llum decoratiu exterior tira LED reg. blanc calid, reg.TRIAC,3500K
Mà d'obra
| A012H000 | h | Oficial 1a electricista | 0.15 | /R | x | 25.32 | = | 3.798
| A013H000 | h | Ajudant electricista | 0.15 | /R | x | 21.72 | = | 3.258
|  |  | Subtotal mà d'obra | [6 empty] | 7.056
Material
| LTES2 | m | Tira LED, blanc neutre 4500 K, d'ample 12 mm, de longitud 250 cm, LIPROTEC-ES, ref. LTES2 de la sèrie LIPROTEC-ES de SCHLÜTER SYSTEMS SL | 1 |  | x | 61.02 | = | 61.02
|  |  | Subtotal material | [6 empty] | 61.02
|  |  | Despeses auxiliars |  |  |  | 1.5 | % | 0.10584
|  |  | Cost directe | [6 empty] | 68.1818
|  |  | Despeses indirectes |  |  |  | 1 | % |  | 0.68182
|  |  | Total | [6 empty] | 68.8637
P-60 | EH2LMNR1 | u | Llum decoratiu encastat tipus tira LED, blanc neutre 4500 K, d'ample 12 mm, de longitud 250 cm, LIPROTEC-ES, ref. LTES2 de la sèrie LIPROTEC-ES de SCHLÜTER SYSTEMS SL o similar |  |  |  | Rend.: | 1 |  | 66.45 | Llum decoratiu encastat tira LED, blanc neutre 4500K,
Mà d'obra
| A013H000 | h | Ajudant electricista | 0.1 | /R | x | 21.72 | = | 2.172
| A012H000 | h | Oficial 1a electricista | 0.1 | /R | x | 25.32 | = | 2.532
|  |  | Subtotal mà d'obra | [6 empty] | 4.704
Material
| LTES2 | m | Tira LED, blanc neutre 4500 K, d'ample 12 mm, de longitud 250 cm, LIPROTEC-ES, ref. LTES2 de la sèrie LIPROTEC-ES de SCHLÜTER SYSTEMS SL | 1 |  | x | 61.02 | = | 61.02
|  |  | Subtotal material | [6 empty] | 61.02
|  |  | Despeses auxiliars |  |  |  | 1.5 | % | 0.07056
|  |  | Cost directe | [6 empty] | 65.7946
|  |  | Despeses indirectes |  |  |  | 1 | % |  | 0.65795
|  |  | Total | [6 empty] | 66.4525
P-61 | EH2LMNR2 | u | Llum decoratiu circular i superficials de paret amb llum bombeta amb una vida útil de 50000 h, de forma circular, 48 W de potència, òptica d'alumini especular amb UGR =19, eficàcia lluminosa de 100 lm/W, amb equip elèctric regulable DALI, aïllament classe I, cos d'alumini i grau de protecció IP20, superficial |  |  |  | Rend.: | 1 |  | 153.67 | Llum dec.led 50000h,circ.,48W,UGR=19,efic.llumin.=100lm/W,regulable DALI,classe I,alumini,IP2
Mà d'obra
| A012H000 | h | Oficial 1a electricista | 0.05 | /R | x | 25.32 | = | 1.266
| A013H000 | h | Ajudant electricista | 0.1 | /R | x | 21.72 | = | 2.172
|  |  | Subtotal mà d'obra | [6 empty] | 3.438
Material
| BH20-2LTU | u | Llum decoratiu encastable tipus downlight amb leds amb una vida útil de 50000 h, de forma circular, 35 W de potència, òptica d'alumini especular amb UGR= 19, eficàcia lluminosa de 60 lm/W, amb equip elèctric regulable DALI, aïllament classe I, cos d'alumini i grau de protecció IP20 | 1 |  | x | 147.6 | = | 147.6
| BHWND000 | u | Part proporcional d'accessoris de llums decoratius amb làmpada de llum mixta | 0.05 |  | x | 21.25 | = | 1.0625
|  |  | Subtotal material | [6 empty] | 148.6625
|  |  | Despeses auxiliars |  |  |  | 1.5 | % | 0.05157
|  |  | Cost directe | [6 empty] | 152.1521
|  |  | Despeses indirectes |  |  |  | 1 | % |  | 1.5215
|  |  | Total | [6 empty] | 153.6736
P-62 | EH2LMNR5 | u | Llumenera decorativa penjada, de 120x30 cm, de 44 W de potència de la llumenera, 2800 lm de flux lluminós, protecció IP20, no regulable, muntada superficialment a sostre escala |  |  |  | Rend.: | 1 |  | 145.24 | Llumenera decorativa,120x30cm,44W,2800lm,IP20,no regulable,munt.superf.
Mà d'obra
| A013H000 | h | Ajudant electricista | 0.5 | /R | x | 21.72 | = | 10.86
| A012H000 | h | Oficial 1a electricista | 0.6 | /R | x | 25.32 | = | 15.192
|  |  | Subtotal mà d'obra | [6 empty] | 26.052
Material
| BH12-2XRM | u | Llumenera decorativa modular d'alumini, de 120x30 cm, de 44 W de potència de la llumenera, 2800 lm de flux lluminós, protecció IP20, no regulable, per a muntar superficialment | 1 |  | x | 117.36 | = | 117.36
|  |  | Subtotal material | [6 empty] | 117.36
|  |  | Despeses auxiliars |  |  |  | 1.5 | % | 0.39078
|  |  | Cost directe | [6 empty] | 143.8028
|  |  | Despeses indirectes |  |  |  | 1 | % |  | 1.438
|  |  | Total | [6 empty] | 145.2408
P-63 | EJ721103 | u | Mecanisme d'alimentació, per a dipòsit, d'accionament per flotador, amb entrada roscada de 3/4´´, fixat i connectat |  |  |  | Rend.: | 1 |  | 15.02 | Mecanisme aliment.,p/dipòsit,p/flot.,3/4´´,fix.+connec.
Mà d'obra
| A013J000 | h | Ajudant lampista | 0.075 | /R | x | 21.72 | = | 1.629
| A012J000 | h | Oficial 1a lampista | 0.3 | /R | x | 25.32 | = | 7.596
|  |  | Subtotal mà d'obra | [6 empty] | 9.225
Material
| BJ721103 | u | Mecanisme d'alimentació, per a dipòsit, d'accionament per flotador amb entrada roscada de 3/4´´ | 1 |  | x | 5.51 | = | 5.51
|  |  | Subtotal material | [6 empty] | 5.51
|  |  | Despeses auxiliars |  |  |  | 1.5 | % | 0.13838
|  |  | Cost directe | [6 empty] | 14.8734
|  |  | Despeses indirectes |  |  |  | 1 | % |  | 0.14873
|  |  | Total | [6 empty] | 15.0221
P-64 | EJ7FU0R1 | u | Subministrament i instal·lació d'acumulador Greenheiss DPI/DI/BC 1000 litres d'acer inoxidable AISI 444 6BAR per a aigua freda per instal·lació de fluxors de 1000 l de capacitat, col·locat en posició vertical i connectat amb pressió necessària pel funcionament de la xarxa. Inclou accessoris i petit material per al seu funcionament |  |  |  | Rend.: | 1 |  | 3524.75 | Acumulador p/aigua freda,p/instal·lació fluxors,1000 l,col.vertical,connectat
Mà d'obra
| A013J000 | h | Ajudant lampista | 4.5 | /R | x | 21.72 | = | 97.74
| A012J000 | h | Oficial 1a lampista | 4.5 | /R | x | 25.32 | = | 113.94
|  |  | Subtotal mà d'obra | [6 empty] | 211.68
Material
| BJ7FU003R | u | Dipòsit d'inercia Greenheiss DPI/DI/BC 1000 acer inoxidable AISI 444 6BAR 1000 litres | 1 |  | x | 3275 | = | 3275
|  |  | Subtotal material | [6 empty] | 3275
|  |  | Despeses auxiliars |  |  |  | 1.5 | % | 3.1752
|  |  | Cost directe | [6 empty] | 3489.8552
|  |  | Despeses indirectes |  |  |  | 1 | % |  | 34.8986
|  |  | Total | [6 empty] | 3524.7537
P-65 | EJ7FU0R2 | u | Subministrament i instal·lació de vas d'expansió antiariet de 150 litres connectat a xarxa de fluxors amb valvuleria i elements necessaris per a la seva correcta instal·lació. Inclou accessoris i petit material per al seu funcionament |  |  |  | Rend.: | 1 |  | 918.89 | Vas expansió antiariet 150L/aigua freda,p/instal·lació fluxors,150l,connectat
Mà d'obra
| A013J000 | h | Ajudant lampista | 4.5 | /R | x | 21.72 | = | 97.74
| A012J000 | h | Oficial 1a lampista | 4.5 | /R | x | 25.32 | = | 113.94
|  |  | Subtotal mà d'obra | [6 empty] | 211.68
Material
| BJ70-H6CI | u | Calderó antiariet de membrana, de 150 l per una pressió de 28 kg/cm2 | 1 |  | x | 614.72 | = | 614.72
| BJ2Z2-H5AD | u | Elements d'enllaç i ràcords | 1 |  | x | 4.92 | = | 4.92
| BJ2481R1 | u | Petit material i accessoris per instal·lació de fontaneria i lampisteria | 1 |  | x | 75.3 | = | 75.3
|  |  | Subtotal material | [6 empty] | 694.94
|  |  | Despeses auxiliars |  |  |  | 1.5 | % | 3.1752
|  |  | Cost directe | [6 empty] | 909.7952
|  |  | Despeses indirectes |  |  |  | 1 | % |  | 9.098
|  |  | Total | [6 empty] | 918.8931
P-66 | EJM1A401 | u | Comptador d'aigua amb emisor d'impulsos de tipus REED, per a aigua freda fins a 40°C, amb una relació impulsos/litre d'1:1, cos de llautó i esfera seca, amb unións roscades de 1/2'' de diàmetre nominal, connectat a una bateria o a un ramal |  |  |  | Rend.: | 1 |  | 442.72 | Comptador aigua a/emisor impulsos,T=<40°C,imp./litre=1:1,llautó,1/2'',connect.bat./ramal
Mà d'obra
| A013J000 | h | Ajudant lampista | 0.05 | /R | x | 21.72 | = | 1.086
| A012J000 | h | Oficial 1a lampista | 0.2 | /R | x | 25.32 | = | 5.064
|  |  | Subtotal mà d'obra | [6 empty] | 6.15
Material
| BJM1A401 | u | Comptador d'aigua amb emisor d'impulsos de tipus REED, per a aigua freda fins a 40°C, amb una relació impulsos/litre d'1:1, cos de llautó i esfera seca, amb unions roscades de 1/2'' de diàmetre nominal, per a connectar a la bateria o al ramal | 1 |  | x | 432.09 | = | 432.09
|  |  | Subtotal material | [6 empty] | 432.09
|  |  | Despeses auxiliars |  |  |  | 1.5 | % | 0.09225
|  |  | Cost directe | [6 empty] | 438.3322
|  |  | Despeses indirectes |  |  |  | 1 | % |  | 4.3833
|  |  | Total | [6 empty] | 442.7156
P-67 | EN306T1R | u | Subministrament i instal·lació de col·lector d'aigua, d'acer inoxidable 1.4408 (AISI 316), amb 1 entrada 2 1/2´´ i 3 sortides de diàmetre nominal 2 1/2´´, de 64 bar de PN i preu alt, muntada superficialment amb accessoris per a sortides finals de: 50mm-63mm-50mm |  |  |  | Rend.: | 1 |  | 512.2 | Col·lector,2 1/2 + 3x2,DN2 1/2´´,inox.1.4408,superf.
Mà d'obra
| A013M000 | h | Ajudant muntador | 0.2 | /R | x | 21.75 | = | 4.35
| A012M000 | h | Oficial 1a muntador | 0.4 | /R | x | 25.32 | = | 10.128
|  |  | Subtotal mà d'obra | [6 empty] | 14.478
Material
| BJ9R431R1 | u | Col·lector d'aigua, d'acer inoxidable 1.4408 (AISI 316), amb 1 entrada 2 1/2´´ i 3 sortides de diàmetre nominal 2 1/2´´, de 64 bar de PN i preu alt, muntada superficialment | 1 |  | x | 492.43 | = | 492.43
|  |  | Subtotal material | [6 empty] | 492.43
|  |  | Despeses auxiliars |  |  |  | 1.5 | % | 0.21717
|  |  | Cost directe | [6 empty] | 507.1252
|  |  | Despeses indirectes |  |  |  | 1 | % |  | 5.0713
|  |  | Total | [6 empty] | 512.1964
P-68 | EN306T2R | u | Subministrament i instal·lació de col·lector d'aigua, d'acer inoxidable 1.4408 (AISI 316), amb 1 entrada 1 1/4´´ i 3 sortides 1´´ de diàmetre nominal 1 1/2´´, de 64 bar de PN i preu alt, muntada superficialment per a muntatge final: Aigua freda sanitària: PB: 25mm (1´´) PP: 25mm (1´´) PS: 20mm (3/4´´) Aigua calenta sanitària: PB: 25mm (1´´) PP: 20mm (3/4´´) PS: 20mm (3/4´´) Aigua recirculació sanitària: PB: 20mm (3/4´´) PP: 20mm (3/4´´) PS: 20mm (3/4´´) |  |  |  | Rend.: | 1 |  | 494.4 | Col·lector,1 1/4´´ + 3x1´´,DN1 1/2´´,inox.1.4408,superf.
Mà d'obra
| A012M000 | h | Oficial 1a muntador | 0.4 | /R | x | 25.32 | = | 10.128
| A013M000 | h | Ajudant muntador | 0.2 | /R | x | 21.75 | = | 4.35
|  |  | Subtotal mà d'obra | [6 empty] | 14.478
Material
| BJ9R431R2 | u | Col·lector d'aigua, d'acer inoxidable 1.4408 (AISI 316), amb 1 entrada 1 1/4´´ i 3 sortides 1´´ de diàmetre nominal 1 1/2´´, de 64 bar de PN i preu alt, muntada superficialment | 1 |  | x | 474.81 | = | 474.81
|  |  | Subtotal material | [6 empty] | 474.81
|  |  | Despeses auxiliars |  |  |  | 1.5 | % | 0.21717
|  |  | Cost directe | [6 empty] | 489.5052
|  |  | Despeses indirectes |  |  |  | 1 | % |  | 4.8951
|  |  | Total | [6 empty] | 494.4002
P-69 | EN306TRA | u | Subministrament i instal·lació de col·lector d'aigua, d'acer inoxidable 1.4408 (AISI 316), amb 1 entrada 2 1/2´´ i 2 sortides 2 1/2´´ de diàmetre nominal, de 64 bar de PN i preu alt, muntada superficialment. Inclou redutor per a diametres finals 63mm i 32mm per a aigua freda sanitària i aigua de fluxors |  |  |  | Rend.: | 1 |  | 339.51 | Col·lector,2 1/2 + 2x2,DN2 1/2´´,inox.1.4408,superf.
Mà d'obra
| A012M000 | h | Oficial 1a muntador | 0.4 | /R | x | 25.32 | = | 10.128
| A013M000 | h | Ajudant muntador | 0.2 | /R | x | 21.75 | = | 4.35
|  |  | Subtotal mà d'obra | [6 empty] | 14.478
Material
| BJ9R431R3 | u | Col·lector aigua freda amb entrada 2 1/2´´ i sortides 2 1/2 (63mm i 32mm) | 1 |  | x | 321.45 | = | 321.45
|  |  | Subtotal material | [6 empty] | 321.45
|  |  | Despeses auxiliars |  |  |  | 1.5 | % | 0.21717
|  |  | Cost directe | [6 empty] | 336.1452
|  |  | Despeses indirectes |  |  |  | 1 | % |  | 3.3615
|  |  | Total | [6 empty] | 339.5066
P-70 | EN318A27 | u | Vàlvula de bola manual amb rosca, de dues peces amb pas total, d'acer inoxidable 1.4408 (AISI 316), de diàmetre nominal 1´´1/2, de 64 bar de PN i preu alt, muntada superficialment |  |  |  | Rend.: | 1 |  | 48.99 | Vàlvula bola manual rosca,2peces,pas tot.,inox.1.4408,DN=1´´1/2,PN=64bar,superf.
Mà d'obra
| A013M000 | h | Ajudant muntador | 0.25 | /R | x | 21.75 | = | 5.4375
| A012M000 | h | Oficial 1a muntador | 0.25 | /R | x | 25.32 | = | 6.33
|  |  | Subtotal mà d'obra | [6 empty] | 11.7675
Material
| BN318A20 | u | Vàlvula de bola manual amb rosca, de dues peces amb pas total, d'acer inoxidable 1.4408 (AISI 316), de diàmetre nominal 1´´1/2, de 64 bar de PN i preu alt | 1 |  | x | 36.56 | = | 36.56
|  |  | Subtotal material | [6 empty] | 36.56
|  |  | Despeses auxiliars |  |  |  | 1.5 | % | 0.17651
|  |  | Cost directe | [6 empty] | 48.504
|  |  | Despeses indirectes |  |  |  | 1 | % |  | 0.48504
|  |  | Total | [6 empty] | 48.989
P-71 | EN318A29 | u | Vàlvula de bola manual amb rosca, de dues peces amb pas total, d'acer inoxidable 1.4408 (AISI 316), de diàmetre nominal 1´´1/2, de 64 bar de PN i preu alt, muntada superficialment |  |  |  | Rend.: | 1 |  | 61.77 | Vàlvula bola manual rosca,2peces,pas tot.,inox.1.4408,DN=1´´1/4,PN=64bar,superf.
Mà d'obra
| A012M000 | h | Oficial 1a muntador | 0.25 | /R | x | 25.32 | = | 6.33
| A013M000 | h | Ajudant muntador | 0.25 | /R | x | 21.75 | = | 5.4375
|  |  | Subtotal mà d'obra | [6 empty] | 11.7675
Material
| BN31907R | u | Vàlvula de bola manual amb rosca, de dues peces amb pas total, d'acer inoxidable 1.4408 (AISI 316), de diàmetre nominal 1´´1/4, de 64 bar de PN i preu alt | 1 |  | x | 49.21 | = | 49.21
|  |  | Subtotal material | [6 empty] | 49.21
|  |  | Despeses auxiliars |  |  |  | 1.5 | % | 0.17651
|  |  | Cost directe | [6 empty] | 61.154
|  |  | Despeses indirectes |  |  |  | 1 | % |  | 0.61154
|  |  | Total | [6 empty] | 61.7655
P-72 | EN318AR1 | u | Partida alçada de subministrament i instal·lació de vàlvules antiretorn, buidat de muntants, regulació i equilibrants del sistema, reductors, racors, juntes i elements de connexió de la instal·lació d'aigua freda i calenta sanitària per al seu correcte funcionament |  |  |  | Rend.: | 1 |  | 1237.3 | Partida material extra fontaneria petit material, valvuleria, racors i accessoris AFCS
Mà d'obra
| A012M000 | h | Oficial 1a muntador | 2 | /R | x | 25.32 | = | 50.64
| A013M000 | h | Ajudant muntador | 2 | /R | x | 21.75 | = | 43.5
|  |  | Subtotal mà d'obra | [6 empty] | 94.14
Material
| BJ2481R1 | u | Petit material i accessoris per instal·lació de fontaneria i lampisteria | 15 |  | x | 75.3 | = | 1129.5
|  |  | Subtotal material | [6 empty] | 1129.5
|  |  | Despeses auxiliars |  |  |  | 1.5 | % | 1.4121
|  |  | Cost directe | [6 empty] | 1225.0521
|  |  | Despeses indirectes |  |  |  | 1 | % |  | 12.2505
|  |  | Total | [6 empty] | 1237.3026
P-73 | EN31AA27IC1R | u | Vàlvula de bola manual amb rosca, de dues peces amb pas total, d'acer inoxidable 1.4408 (AISI 316) ref. 60V2C212 de la serie Acer Inoxidable de FILTUBE SA , de diàmetre nominal 2´´, de 64 bar de PN i preu alt, muntada superficialment |  |  |  | Rend.: | 1 |  | 86.12 | Vàlvula bola manual rosca,2peces,pas tot.,inox.1.4408,DN=2´´,PN=64bar,superf.,Acer Inoxidable de
Mà d'obra
| A012M000 | h | Oficial 1a muntador | 0.33 | /R | x | 25.32 | = | 8.3556
| A013M000 | h | Ajudant muntador | 0.33 | /R | x | 21.75 | = | 7.1775
|  |  | Subtotal mà d'obra | [6 empty] | 15.5331
Material
| BN31894R | u | Vàlvula de bola manual amb rosca, de dues peces amb pas total, d'acer inoxidable 1.4408 (AISI 316), de diàmetre nominal 2´´, de 64 bar de PN i preu alt | 1 |  | x | 69.5 | = | 69.5
|  |  | Subtotal material | [6 empty] | 69.5
|  |  | Despeses auxiliars |  |  |  | 1.5 | % | 0.233
|  |  | Cost directe | [6 empty] | 85.2661
|  |  | Despeses indirectes |  |  |  | 1 | % |  | 0.85266
|  |  | Total | [6 empty] | 86.1188
P-74 | EN31AA27IC4X | u | Vàlvula de bola manual amb rosca, de dues peces amb pas total, d'acer inoxidable 1.4408 (AISI 316) ref. 60V2C212 de la serie Acer Inoxidable de FILTUBE SA , de diàmetre nominal 2´´1/2, de 64 bar de PN i preu alt, muntada superficialment |  |  |  | Rend.: | 1 |  | 145.38 | Vàlvula bola manual rosca,2peces,pas tot.,inox.1.4408,DN=2´´1/2,PN=64bar,superf.,Acer Inoxidable de
Mà d'obra
| A012M000 | h | Oficial 1a muntador | 0.33 | /R | x | 25.32 | = | 8.3556
| A013M000 | h | Ajudant muntador | 0.33 | /R | x | 21.75 | = | 7.1775
|  |  | Subtotal mà d'obra | [6 empty] | 15.5331
Material
| BN31AA20IC4X | u | Vàlvula de bola de dues peces amb pas total, d'acer inoxidable AISI-316, amb rosca DIN-2999, de diàmetre 2 1/2´´ i PN 64 bar, ref. 60V2C212 de la serie Acer Inoxidable de FILTUBE SA | 1 |  | x | 128.17 | = | 128.17
|  |  | Subtotal material | [6 empty] | 128.17
|  |  | Despeses auxiliars |  |  |  | 1.5 | % | 0.233
|  |  | Cost directe | [6 empty] | 143.9361
|  |  | Despeses indirectes |  |  |  | 1 | % |  | 1.4394
|  |  | Total | [6 empty] | 145.3755
P-76 | EP4301MC | u | Cable de xarxa amb conductors de coure, per a alta fidelitat, amb un connector RJ45 a cada extrem , de 0.8 m llargària, de 4 parells de cables, col·locat |  |  |  | Rend.: | 1 |  | 21.21 | Cable xarxa,p/HI-FI,RJ45/RJ45,L=0.8m,4 par.,col.
Material
| BP4301MC | u | Cable de xarxa amb conductors de coure, per a alta fidelitat, amb un connector RJ45 a cada extrem , de 0.8 m llargària, de 4 parells de cables, col·locat | 1 |  | x | 21 | = | 21
|  |  | Subtotal material | [6 empty] | 21
|  |  | Cost directe | [6 empty] | 21
|  |  | Despeses indirectes |  |  |  | 1 | % |  | 0.21
|  |  | Total | [6 empty] | 21.21
P-77 | EP434670 | m | Cable per a transmissió de dades amb conductor de coure, de 4 parells, categoria 6 U/UTP, aïllament de poliolefina i coberta de poliolefina, de baixa emissió de fums i opacitat reduïda, no propagador de l'incendi segons UNE-EN 50266, col·locat sota tub o canal |  |  |  | Rend.: | 1 |  | 1.79 | Cable transm.dades,4par.,cat.6 U/UTP,poliolefina/poliolefina,n/propag.incendi UNE-EN 50266,col.tub/c
Mà d'obra
| A012M000 | h | Oficial 1a muntador | 0.015 | /R | x | 25.32 | = | 0.3798
| A013M000 | h | Ajudant muntador | 0.015 | /R | x | 21.75 | = | 0.32625
|  |  | Subtotal mà d'obra | [6 empty] | 0.70605
Material
| BP434670 | m | Cable per a transmissió de dades amb conductors de coure, de 4 parells, categoria 6 U/UTP, aïllament de poliolefina i coberta de poliolefina, de baixa emissió de fums i opacitat reduïda, no propagador de l'incendi segons UNE-EN 50266 | 1.05 |  | x | 1.01 | = | 1.0605
|  |  | Subtotal material | [6 empty] | 1.0605
|  |  | Despeses auxiliars |  |  |  | 1.5 | % | 0.01059
|  |  | Cost directe | [6 empty] | 1.7771
|  |  | Despeses indirectes |  |  |  | 1 | % |  | 0.01777
|  |  | Total | [6 empty] | 1.7949
P-78 | EP7351D2 | u | Presa de senyal de veu i dades, de tipus modular d'1 mòdul estret, amb connector RJ45 simple, categoria 6 U/UTP, amb connexió per desplaçament de l'aïllament, amb tapa, preu mitjà, muntada sobre caixa o bastidor |  |  |  | Rend.: | 1 |  | 14.92 | Presa senyal,tipus mod.1mòd.estret,RJ45 simple,cat.6 U/UTP,despl.aïlla.,a/tapa,preu mitjà,munt.caixa
Mà d'obra
| A012M000 | h | Oficial 1a muntador | 0.18 | /R | x | 25.32 | = | 4.5576
|  |  | Subtotal mà d'obra | [6 empty] | 4.5576
Material
| BP7351D2 | u | Presa de senyal de veu i dades, de tipus modular d'1 mòdul estret, amb connector RJ45 simple, categoria 6 U/UTP, amb connexió per desplaçament de l'aïllament, amb tapa, de preu mitjà, per a muntar sobre bastidor o caixa | 1 |  | x | 10.15 | = | 10.15
|  |  | Subtotal material | [6 empty] | 10.15
|  |  | Despeses auxiliars |  |  |  | 1.5 | % | 0.06836
|  |  | Cost directe | [6 empty] | 14.776
|  |  | Despeses indirectes |  |  |  | 1 | % |  | 0.14776
|  |  | Total | [6 empty] | 14.9237
P-79 | EP74S411 | u | Armari metàl·lic amb bastidor tipus rack 19´´, de 42 unitats d'alçària, de 2000 x 600 x 600 mm (alçària x amplària x fondària), d'1 compartiment, amb 1 porta de vidre securitzat amb pany i clau, amb panells laterals i estructura desmuntable, col·locat |  |  |  | Rend.: | 1 |  | 920.9 | Armari metàl.+bastid.rack 19´´,42 U,2000x600x600mm,1 comp.,a/porta vidre+pany,a/laterals,desmunt.,co
Mà d'obra
| A012M000 | h | Oficial 1a muntador | 1 | /R | x | 25.32 | = | 25.32
| A013M000 | h | Ajudant muntador | 1 | /R | x | 21.75 | = | 21.75
|  |  | Subtotal mà d'obra | [6 empty] | 47.07
Material
| BP74S410 | u | Armari de peu metàl·lic amb bastidor tipus rack 19´´, de 42 unitats d'alçària, de 2000x600x600 mm (alçària x amplària x fondària), d'1 compartiment, amb 1 porta de vidre securitzat amb pany i clau, amb panells laterals i estructura desmuntable | 1 |  | x | 864.01 | = | 864.01
|  |  | Subtotal material | [6 empty] | 864.01
|  |  | Despeses auxiliars |  |  |  | 1.5 | % | 0.70605
|  |  | Cost directe | [6 empty] | 911.7861
|  |  | Despeses indirectes |  |  |  | 1 | % |  | 9.1179
|  |  | Total | [6 empty] | 920.9039
P-80 | EP7E02MC | u | Commutador (switch) CISCO C9200L-48P-4G + Llicencia DNA Essentials, per armari tipus rack, amb alimentació a 240V, col·locat i connectat inclou llicència |  |  |  | Rend.: | 0.106 |  | 2829.45 | Commutador (switch) CISCO C9200L-48P-4G + Llicencia DNA Essentials, per armari tipus rack, amb alim
Mà d'obra
| A013M000 | h | Ajudant muntador | 2 | /R | x | 21.75 | = | 410.3774
| A012M000 | h | Oficial 1a muntador | 2 | /R | x | 25.32 | = | 477.7359
|  |  | Subtotal mà d'obra | [6 empty] | 888.1132
Material
| BP7E01MC | u | Commutador (switch) CISCO WS-C2960X-48PS-L (Catalyst 2960-X 48 GigE PoE 370W, 4 x 1G SFP, LAN Base), per armari tipus rack, amb alimentació a 240V, col·locat i connectat | 1 |  | x | 1900 | = | 1900
|  |  | Subtotal material | [6 empty] | 1900
|  |  | Despeses auxiliars |  |  |  | 1.5 | % | 13.3217
|  |  | Cost directe | [6 empty] | 2801.4349
|  |  | Despeses indirectes |  |  |  | 1 | % |  | 28.0144
|  |  | Total | [6 empty] | 2829.4493
P-81 | EP7Z1C58 | u | Panell integrat fix, equipat amb 24 connectors RJ45 categoria 6 U/UTP, per a muntar sobre bastidor rack 19´´, d'1 unitat d'alçària, amb organitzador de cables, fixat mecànicament |  |  |  | Rend.: | 1 |  | 239.35 | Panell int.fix,24 RJ45 cat.6 U/UTP,p/rack 19´´,1U,a/org.cablesfixat mecànicament
Mà d'obra
| A012M000 | h | Oficial 1a muntador | 3.5 | /R | x | 25.32 | = | 88.62
| A013M000 | h | Ajudant muntador | 0.167 | /R | x | 21.75 | = | 3.6322
|  |  | Subtotal mà d'obra | [6 empty] | 92.2523
Material
| BP7Z1C58 | u | Panell integrat fix, equipat amb 24 connectors RJ45 categoria 6 U/UTP, per a muntar sobre bastidor rack 19´´, d'1 unitat d'alçària, amb organitzador de cables | 1 |  | x | 143.34 | = | 143.34
|  |  | Subtotal material | [6 empty] | 143.34
|  |  | Despeses auxiliars |  |  |  | 1.5 | % | 1.3838
|  |  | Cost directe | [6 empty] | 236.976
|  |  | Despeses indirectes |  |  |  | 1 | % |  | 2.3698
|  |  | Total | [6 empty] | 239.3458
P-82 | EP7ZE161 | u | Regleta d'alimentació fixa, amb 6 bases schucko 2P+T de 16 A i 250 V, i un interruptor bipolar de 16 A, per a armaris rack 19´´, d'1 unitat d'alçària, muntatge horitzontal, fixada mecànicament |  |  |  | Rend.: | 1 |  | 53.15 | Regl.aliment.fixa,6 schucko 2P+T,int.2P-16A,p/armar. rack 19´´,1 U,horitz.fix.mec.
Mà d'obra
| A012M000 | h | Oficial 1a muntador | 0.167 | /R | x | 25.32 | = | 4.2284
| A013M000 | h | Ajudant muntador | 0.167 | /R | x | 21.75 | = | 3.6322
|  |  | Subtotal mà d'obra | [6 empty] | 7.8607
Material
| BP7ZE161 | u | Regleta d'alimentació fixa, amb 6 bases schucko 2P+T de 16 A i 250 V, i un interruptor bipolar de 16 A, per a armaris rack 19´´, d'1 unitat d'alçària, muntatge horitzontal | 1 |  | x | 44.65 | = | 44.65
|  |  | Subtotal material | [6 empty] | 44.65
|  |  | Despeses auxiliars |  |  |  | 1.5 | % | 0.11791
|  |  | Cost directe | [6 empty] | 52.6286
|  |  | Despeses indirectes |  |  |  | 1 | % |  | 0.52629
|  |  | Total | [6 empty] | 53.1549
P-83 | EQZ1U297 | pa | Transport, enginyeria, muntatge i posada en marxa. Seguiment, control i coordinació amb cap d'obra de les instal·lacions del material. |  |  |  | Rend.: | 1 |  | 940.69 | Muntatge i posada en marxa
P-84 | FHNDADR1 | u | Llum decoratiu amb difusor cilíndric, tipus downlight amb leds amb una vida útil de 50000 h, de forma circular, 60cm, 48 W de potència, òptica d'alumini especular amb UGR =19, eficàcia lluminosa de 100 lm/W, amb equip elèctric regulable DALI, aïllament classe I, cos d'alumini i grau de protecció IP20, encastat |  |  |  | Rend.: | 1 |  | 169.33 | Llum.dec..led 50000h,circ.,60cm,48W,UGR=19,efic.llumin.=100lm/W,regulable DALI,classe I,alumini,IP2
Mà d'obra
| A0F-000E | h | Oficial 1a electricista | 0.3 | /R | x | 31.7 | = | 9.51
| A01-FEPD | h | Ajudant electricista | 0.3 | /R | x | 27.19 | = | 8.157
|  |  | Subtotal mà d'obra | [6 empty] | 17.667
Material
| BH20-2LTU | u | Llum decoratiu encastable tipus downlight amb leds amb una vida útil de 50000 h, de forma circular, 35 W de potència, òptica d'alumini especular amb UGR= 19, eficàcia lluminosa de 60 lm/W, amb equip elèctric regulable DALI, aïllament classe I, cos d'alumini i grau de protecció IP20 | 1 |  | x | 147.6 | = | 147.6
| BHWND000 | u | Part proporcional d'accessoris de llums decoratius amb làmpada de llum mixta | 0.1 |  | x | 21.25 | = | 2.125
|  |  | Subtotal material | [6 empty] | 149.725
|  |  | Despeses auxiliars |  |  |  | 1.5 | % | 0.26501
|  |  | Cost directe | [6 empty] | 167.657
|  |  | Despeses indirectes |  |  |  | 1 | % |  | 1.6766
|  |  | Total | [6 empty] | 169.3336
P-85 | FHNDADR2 | u | Llum decoratiu amb difusor clíndric, diàmetre 40cm, tipus downlight amb leds amb una vida útil de 50000 h, de forma circular, 30 W de potència, òptica d'alumini especular amb UGR =19, eficàcia lluminosa de 100 lm/W, amb equip elèctric regulable DALI, aïllament classe I, cos d'alumini i grau de protecció IP20, encastat |  |  |  | Rend.: | 1 |  | 93.4 | Llum.dec.40cm.led 50000h,circ.,30W,UGR=19,efic.llumin.=100lm/W,regulable DALI,classe I,alumini,IP2
Mà d'obra
| A01-FEPD | h | Ajudant electricista | 0.3 | /R | x | 27.19 | = | 8.157
| A0F-000E | h | Oficial 1a electricista | 0.3 | /R | x | 31.7 | = | 9.51
|  |  | Subtotal mà d'obra | [6 empty] | 17.667
Material
| BHWND000 | u | Part proporcional d'accessoris de llums decoratius amb làmpada de llum mixta | 0.5 |  | x | 21.25 | = | 10.625
| BH20-2LWN | u | Llum decoratiu encastable tipus downlight amb leds amb una vida útil de 50000 h, de forma circular, 24 W de potència, òptica d'alumini especular amb UGR= 19, eficàcia lluminosa de 92 lm/W, amb equip elèctric regulable DALI, aïllament classe I, cos d'alumini i policarbonat i grau de protecció IP 44 | 1 |  | x | 63.92 | = | 63.92
|  |  | Subtotal material | [6 empty] | 74.545
|  |  | Despeses auxiliars |  |  |  | 1.5 | % | 0.26501
|  |  | Cost directe | [6 empty] | 92.477
|  |  | Despeses indirectes |  |  |  | 1 | % |  | 0.92477
|  |  | Total | [6 empty] | 93.4018
P-86 | KG22H515 | m | Tub flexible corrugat de plàstic sense halògens, de 16 mm de diàmetre nominal, aïllant i no propagador de la flama, de baixa emissió de fums i sense emissió de gasos tòxics ni corrosius, resistència a l'impacte de 2 J, resistència a compressió de 320 N i una rigidesa dielèctrica de 2000 V, muntat sobre sostremort |  |  |  | Rend.: | 1 |  | 1.82 | Tub flexible corrugat plàstic s/halògens,DN=16mmbaixa emissió fums,2J,320N,2000V,sob/sostremort
Mà d'obra
| A013H000 | h | Ajudant electricista | 0.02 | /R | x | 21.72 | = | 0.4344
| A012H000 | h | Oficial 1a electricista | 0.016 | /R | x | 25.32 | = | 0.40512
|  |  | Subtotal mà d'obra | [6 empty] | 0.83952
Material
| BG2Q-1KT3 | m | Tub flexible corrugat de plàstic sense halògens, de 16 mm de diàmetre nominal, aïllant i no propagador de la flama, de baixa emissió de fums i sense emissió de gasos tòxics ni corrosius, resistència a l'impacte de 2 J, resistència a compressió de 320 N i una rigidesa dielèctrica de 2000 V | 1.02 |  | x | 0.93 | = | 0.9486
|  |  | Subtotal material | [6 empty] | 0.9486
|  |  | Despeses auxiliars |  |  |  | 1.5 | % | 0.01259
|  |  | Cost directe | [6 empty] | 1.8007
|  |  | Despeses indirectes |  |  |  | 1 | % |  | 0.01801
|  |  | Total | [6 empty] | 1.8187
P-87 | KG22H715 | m | Tub flexible corrugat de plàstic sense halògens, de 20 mm de diàmetre nominal, aïllant i no propagador de la flama, de baixa emissió de fums i sense emissió de gasos tòxics ni corrosius, resistència a l'impacte de 2 J, resistència a compressió de 320 N i una rigidesa dielèctrica de 2000 V, muntat sobre sostremort |  |  |  | Rend.: | 1 |  | 1.95 | Tub flexible corrugat plàstic s/halògens,DN=20mmbaixa emissió fums,2J,320N,2000V,sob/sostremort
Mà d'obra
| A013H000 | h | Ajudant electricista | 0.02 | /R | x | 21.72 | = | 0.4344
| A012H000 | h | Oficial 1a electricista | 0.016 | /R | x | 25.32 | = | 0.40512
|  |  | Subtotal mà d'obra | [6 empty] | 0.83952
Material
| BG2Q-1KT4 | m | Tub flexible corrugat de plàstic sense halògens, de 20 mm de diàmetre nominal, aïllant i no propagador de la flama, de baixa emissió de fums i sense emissió de gasos tòxics ni corrosius, resistència a l'impacte de 2 J, resistència a compressió de 320 N i una rigidesa dielèctrica de 2000 V | 1.02 |  | x | 1.06 | = | 1.0812
|  |  | Subtotal material | [6 empty] | 1.0812
|  |  | Despeses auxiliars |  |  |  | 1.5 | % | 0.01259
|  |  | Cost directe | [6 empty] | 1.9333
|  |  | Despeses indirectes |  |  |  | 1 | % |  | 0.01933
|  |  | Total | [6 empty] | 1.9526
P-88 | KG22H7R1 | m | Tub flexible corrugat de plàstic sense halògens, de 25 mm de diàmetre nominal, aïllant i no propagador de la flama, de baixa emissió de fums i sense emissió de gasos tòxics ni corrosius, resistència a l'impacte de 2 J, resistència a compressió de 320 N i una rigidesa dielèctrica de 2000 V, muntat sobre sostremort |  |  |  | Rend.: | 1 |  | 2.31 | Tub flexible corrugat plàstic s/halògens,DN=25mmbaixa emissió fums,2J,320N,2000V,sob/sostremort
Mà d'obra
| A013H000 | h | Ajudant electricista | 0.02 | /R | x | 21.72 | = | 0.4344
| A012H000 | h | Oficial 1a electricista | 0.016 | /R | x | 25.32 | = | 0.40512
|  |  | Subtotal mà d'obra | [6 empty] | 0.83952
Material
| BG2Q-1KT5 | m | Tub flexible corrugat de plàstic sense halògens, de 25 mm de diàmetre nominal, aïllant i no propagador de la flama, de baixa emissió de fums i sense emissió de gasos tòxics ni corrosius, resistència a l'impacte de 2 J, resistència a compressió de 320 N i una rigidesa dielèctrica de 2000 V | 1.02 |  | x | 1.41 | = | 1.4382
|  |  | Subtotal material | [6 empty] | 1.4382
|  |  | Despeses auxiliars |  |  |  | 1.5 | % | 0.01259
|  |  | Cost directe | [6 empty] | 2.2903
|  |  | Despeses indirectes |  |  |  | 1 | % |  | 0.0229
|  |  | Total | [6 empty] | 2.3132
P-89 | KG22H7R2 | m | Tub flexible corrugat de plàstic sense halògens, de 32 mm de diàmetre nominal, aïllant i no propagador de la flama, de baixa emissió de fums i sense emissió de gasos tòxics ni corrosius, resistència a l'impacte de 2 J, resistència a compressió de 320 N i una rigidesa dielèctrica de 2000 V, muntat sobre sostremort |  |  |  | Rend.: | 1 |  | 3.02 | Tub flexible corrugat plàstic s/halògens,DN=32mmbaixa emissió fums,2J,320N,2000V,sob/sostremort
Mà d'obra
| A012H000 | h | Oficial 1a electricista | 0.016 | /R | x | 25.32 | = | 0.40512
| A013H000 | h | Ajudant electricista | 0.02 | /R | x | 21.72 | = | 0.4344
|  |  | Subtotal mà d'obra | [6 empty] | 0.83952
Material
| BG2Q-1KT6 | m | Tub flexible corrugat de plàstic sense halògens, de 32 mm de diàmetre nominal, aïllant i no propagador de la flama, de baixa emissió de fums i sense emissió de gasos tòxics ni corrosius, resistència a l'impacte de 2 J, resistència a compressió de 320 N i una rigidesa dielèctrica de 2000 V | 1.02 |  | x | 2.1 | = | 2.142
|  |  | Subtotal material | [6 empty] | 2.142
|  |  | Despeses auxiliars |  |  |  | 1.5 | % | 0.01259
|  |  | Cost directe | [6 empty] | 2.9941
|  |  | Despeses indirectes |  |  |  | 1 | % |  | 0.02994
|  |  | Total | [6 empty] | 3.024
P-90 | KG22H7R3 | m | Tub flexible corrugat de plàstic sense halògens, de 50 mm de diàmetre nominal, aïllant i no propagador de la flama, de baixa emissió de fums i sense emissió de gasos tòxics ni corrosius, resistència a l'impacte de 2 J, resistència a compressió de 320 N i una rigidesa dielèctrica de 2000 V, muntat sobre sostremort |  |  |  | Rend.: | 1 |  | 5.45 | Tub flexible corrugat plàstic s/halògens,DN=50mmbaixa emissió fums,2J,320N,2000V,sob/sostremort
Mà d'obra
| A013H000 | h | Ajudant electricista | 0.02 | /R | x | 21.72 | = | 0.4344
| A012H000 | h | Oficial 1a electricista | 0.016 | /R | x | 25.32 | = | 0.40512
|  |  | Subtotal mà d'obra | [6 empty] | 0.83952
Material
| BG2Q-1KSY | m | Tub flexible corrugat de plàstic sense halògens, de 50 mm de diàmetre nominal, aïllant i no propagador de la flama, de baixa emissió de fums i sense emissió de gasos tòxics ni corrosius, resistència a l'impacte de 2 J, resistència a compressió de 320 N i una rigidesa dielèctrica de 2000 V | 1.02 |  | x | 4.45 | = | 4.539
|  |  | Subtotal material | [6 empty] | 4.539
|  |  | Despeses auxiliars |  |  |  | 1.5 | % | 0.01259
|  |  | Cost directe | [6 empty] | 5.3911
|  |  | Despeses indirectes |  |  |  | 1 | % |  | 0.05391
|  |  | Total | [6 empty] | 5.445
P-91 | LEGALPCI | U | Registre i documentació necessaria per a la inscripció a industria de la instal·lació de PCI |  |  |  | Rend.: | 1 |  | 606 | Registre i documentació necessaria per a la inscripció a industria de la instal·lació de PCI
P-92 | P121-EKJZ | m2 | Amortització diària de bastida tubular metàl·lica fixa, formada per bastiments de 70 cm d'amplària i alçària <= 200 cm, amb bases regulables, tubs travessers, tubs de travament, plataformes de treball d'amplària com a mínim de 60 cm, escales d'accés, baranes laterals, sòcols i xarxa de protecció de poliamida col·locada a tota la cara exterior i amarradors cada 20 m2 de façana, inclosos tots els elements de senyalització normalitzats |  |  |  | Rend.: | 1 |  | 0.08 | Amort.dia bast.tub.metàl fixa,bast.70cm,h<= 200 cm,base+plataform.+escala accés+baran+xarxa,amarrad.
Material
| B0Y1-12V6 | m2 | Amortització diària de bastida tubular metàl·lica fixa, formada per bastiments de 70 cm d'amplària i alçària <= 200 cm, amb bases regulables, tubs travessers, tubs de travament, plataformes de treball d'amplària com a mínim de 60 cm, escales d'accés, baranes laterals, sòcols i xarxa de protecció de poliamida, col·locada a tota la cara exterior i amarradors cada 20 m2 de façana, inclosos tots els elements de senyalització normalitzats | 1 |  | x | 0.08 | = | 0.08
|  |  | Subtotal material | [6 empty] | 0.08
|  |  | Cost directe | [6 empty] | 0.08
|  |  | Despeses indirectes |  |  |  | 1 | % |  | 0.0008
|  |  | Total | [6 empty] | 0.0808
P-93 | P127-EKJO | m2 | Muntatge i desmuntatge de bastida tubular metàl·lica fixa, formada per bastiments de 70 cm i alçària <= 200 cm, amb bases regulables, tubs travessers, tubs de travament, plataformes de treball d'amplària com a mínim de 60 cm, escales d'accés, baranes laterals, sòcols i xarxa de protecció de poliamida, col·locada a tota la cara exterior i amarradors cada 20 m2 de façana, inclosos tots els elements de senyalització normalitzats i el transport amb un recorregut total màxim de 20 km |  |  |  | Rend.: | 1 |  | 9 | Munt/desm.bast.tub metàl fixa, bast.70cm,h<= 200 cm,base+plataform.+escala accés+baran+xarxa, amarra
Mà d'obra
| A01-FEPH | h | Ajudant muntador | 0.16 | /R | x | 27.23 | = | 4.3568
| A0F-000R | h | Oficial 1a muntador | 0.08 | /R | x | 31.7 | = | 2.536
|  |  | Subtotal mà d'obra | [6 empty] | 6.8928
Maquinària
| C154-003N | h | Camió per a transport de 7 t | 0.04 | /R | x | 47.77 | = | 1.9108
|  |  | Subtotal maquinària | [6 empty] | 1.9108
|  |  | Despeses auxiliars |  |  |  | 1.5 | % | 0.10339
|  |  | Cost directe | [6 empty] | 8.907
|  |  | Despeses indirectes |  |  |  | 1 | % |  | 0.08907
|  |  | Total | [6 empty] | 8.9961
P-94 | P1472-65NN | u | Arnès de seient solidari a equip de protecció individual per a prevenció de caigudes d'alçada, homologat segons UNE-EN 813 |  |  |  | Rend.: | 1 |  | 116.77 | Arnès seient solidari eq.prot.individ.caigudes alç.
Material
| B1472-19P8 | u | Arnès de seient solidari a equip de protecció individual per a prevenció de caigudes d'alçada, homologat segons UNE-EN 813 | 1 |  | x | 115.61 | = | 115.61
|  |  | Subtotal material | [6 empty] | 115.61
|  |  | Cost directe | [6 empty] | 115.61
|  |  | Despeses indirectes |  |  |  | 1 | % |  | 1.1561
|  |  | Total | [6 empty] | 116.7661
P-95 | P1473-EPWW | u | Protector auditiu d'auricular, acoblat al cap amb arnès i orelleres antisoroll, homologat segons UNE-EN 352-1, UNE-EN 458 |  |  |  | Rend.: | 1 |  | 13.75 | Protector auditiu auricular,arnès,orelleres antisoroll
Material
| B1473-0XJI | u | Protector auditiu d'auricular, acoblat al cap amb arnès i orelleres antisoroll, homologat segons UNE-EN 352-1, UNE-EN 458 | 1 |  | x | 13.61 | = | 13.61
|  |  | Subtotal material | [6 empty] | 13.61
|  |  | Cost directe | [6 empty] | 13.61
|  |  | Despeses indirectes |  |  |  | 1 | % |  | 0.1361
|  |  | Total | [6 empty] | 13.7461
P-96 | P1474-65MX | u | Parella de botes baixes de seguretat industrial per a soldador, resistents a la humitat, de pell rectificada adobada al crom, amb turmellera encoixinada, amb llengüeta de manxa de despreniment ràpid, puntera metàl·lica, sola antilliscant, falca amortidora d'impactes al taló i sense plantilla metàl·lica, homologades segons UNE-EN ISO 20344, UNE-EN ISO 20345, UNE-EN ISO 20346, UNE-EN ISO 20347 |  |  |  | Rend.: | 1 |  | 21.77 | Parella botesbaixes,seguretat industrial,p/sold.,resist.humit.,pell rectif.+ad.,llengüeta manxa+punt
Material
| B1474-0XKZ | u | Parella de botes baixes de seguretat industrial per a soldador, resistents a la humitat, de pell rectificada adobada al crom, amb turmellera encoixinada, amb llengüeta de manxa de despreniment ràpid, puntera metàl·lica, sola antilliscant, falca amortidora d'impactes al taló i sense plantilla metàl·lica, homologades segons UNE-EN ISO 20344, UNE-EN ISO 20345, UNE-EN ISO 20346, UNE-EN ISO 20347 | 1 |  | x | 21.55 | = | 21.55
|  |  | Subtotal material | [6 empty] | 21.55
|  |  | Cost directe | [6 empty] | 21.55
|  |  | Despeses indirectes |  |  |  | 1 | % |  | 0.2155
|  |  | Total | [6 empty] | 21.7655
P-97 | P1474-65MY | u | Parella de botes baixes de seguretat industrial per a treballs de construcció en general, resistents a la humitat, de pell rectificada, amb turmellera encoixinada, amb puntera metàl·lica, sola antilliscant, falca amortidora d'impactes al taló i sense plantilla metàl·lica, homologades segons UNE-EN ISO 20344, UNE-EN ISO 20345, UNE-EN ISO 20346, UNE-EN ISO 20347 |  |  |  | Rend.: | 1 |  | 18.85 | Parella botesbaixes,seguretat industrial,p/treballs construcció,resist.humit.,pell rectif.,punt.metà
Material
| B1474-0XL0 | u | Parella de botes baixes de seguretat industrial per a treballs de construcció en general, resistents a la humitat, de pell rectificada, amb turmellera encoixinada, amb puntera metàl·lica, sola antilliscant, falca amortidora d'impactes al taló i sense plantilla metàl·lica, homologades segons UNE-EN ISO 20344, UNE-EN ISO 20345, UNE-EN ISO 20346, UNE-EN ISO 20347 | 1 |  | x | 18.66 | = | 18.66
|  |  | Subtotal material | [6 empty] | 18.66
|  |  | Cost directe | [6 empty] | 18.66
|  |  | Despeses indirectes |  |  |  | 1 | % |  | 0.1866
|  |  | Total | [6 empty] | 18.8466
P-98 | P1477-65LG | u | Casc de seguretat per a ús normal, contra cops, de polietilè amb un pes màxim de 400 g, homologat segons UNE-EN 812 |  |  |  | Rend.: | 1 |  | 6.48 | Casc seguretat,p/ús normal,contra cops,PE,pmàxim de 400 g
Material
| B1477-07TR | u | Casc de seguretat per a ús normal, contra cops, de polietilè amb un pes màxim de 400 g, homologat segons UNE-EN 812 | 1 |  | x | 6.42 | = | 6.42
|  |  | Subtotal material | [6 empty] | 6.42
|  |  | Cost directe | [6 empty] | 6.42
|  |  | Despeses indirectes |  |  |  | 1 | % |  | 0.0642
|  |  | Total | [6 empty] | 6.4842
P-99 | P1479-10MPK | u | Cinturó de seguretat, ajustable, de polièster i ferramenta estampada, amb corda de seguretat amb absorbidor de caiguda i dos mosquetons d'acer amb virolla de seguretat, segons UNE-EN 361 |  |  |  | Rend.: | 1 |  | 69.44 | Cinturó polièst+ferr.estamp.cord.seg.absor. S/UNE-EN 361
Material
| B1479-10MPL | u | Cinturó de seguretat, ajustable, de polièster i ferramenta estampada, amb corda de seguretat amb absorbidor de caiguda i dos mosquetons d'acer amb virolla de seguretat, segons UNE-EN 361 | 1 |  | x | 68.75 | = | 68.75
|  |  | Subtotal material | [6 empty] | 68.75
|  |  | Cost directe | [6 empty] | 68.75
|  |  | Despeses indirectes |  |  |  | 1 | % |  | 0.6875
|  |  | Total | [6 empty] | 69.4375
P-100 | P147H-65NO | u | Faixa de protecció dorslumbar |  |  |  | Rend.: | 1 |  | 21.03 | Faixa prot.dorslumbar
Material
| B147H-19PA | u | Faixa de protecció dorslumbar | 1 |  | x | 20.82 | = | 20.82
|  |  | Subtotal material | [6 empty] | 20.82
|  |  | Cost directe | [6 empty] | 20.82
|  |  | Despeses indirectes |  |  |  | 1 | % |  | 0.2082
|  |  | Total | [6 empty] | 21.0282
P-101 | P147K-EQDM | u | Parella de guants de material aïllant per a treballs elèctrics, classe 0, logotip color vermell, tensió màxima 1000 V, homologats segons UNE-EN 420 |  |  |  | Rend.: | 1 |  | 30.56 | Guants material aïlla.,p/treballs elèctrics,cl.0,logotip vermell,tensió màx.1000V
Material
| B147L-19OM | u | Parella de guants de material aïllant per a treballs elèctrics, classe 0, logotip color vermell, tensió màxima 1000 V, homologats segons UNE-EN 420 | 1 |  | x | 30.26 | = | 30.26
|  |  | Subtotal material | [6 empty] | 30.26
|  |  | Cost directe | [6 empty] | 30.26
|  |  | Despeses indirectes |  |  |  | 1 | % |  | 0.3026
|  |  | Total | [6 empty] | 30.5626
P-102 | P147L-EQDD | u | Parella de guants aïllants del fred i absorbents de les vibracions, de PVC sobre suport d'escuma de poliuretà, folrats interiorment amb teixit hidròfug reversible, amb maniguets fins a mig avantbraç, homologats segons UNE-EN 511, UNE-EN 420 |  |  |  | Rend.: | 1 |  | 12.67 | Guants aïll.fred/abs.vibr.,PVC,manig.<1/2avantb.
Material
| B147J-0XKI | u | Parella de guants aïllants del fred i absorbents de les vibracions, de PVC sobre suport d'escuma de poliuretà, folrats interiorment amb teixit hidròfug reversible amb maniguets fins a mig avantbraç, homologats segons UNE-EN 511, UNE-EN 420 | 1 |  | x | 12.54 | = | 12.54
|  |  | Subtotal material | [6 empty] | 12.54
|  |  | Cost directe | [6 empty] | 12.54
|  |  | Despeses indirectes |  |  |  | 1 | % |  | 0.1254
|  |  | Total | [6 empty] | 12.6654
P-103 | P147O-10MP9 | u | Mascareta autofiltrant contra partícules sòlides tipus FFP classe 3 no reutilitzable (NR), homologada segons UNE-EN 149 |  |  |  | Rend.: | 1 |  | 1.99 | Mascareta autofiltrant c/part.sòl.,FFP3(NR) s/UNE-EN 149
Material
| B147O-10MPA | u | Mascareta autofiltrant contra partícules sòlides tipus FFP classe 3 no reutilitzable (NR), homologada segons UNE-EN 149 | 1 |  | x | 1.97 | = | 1.97
|  |  | Subtotal material | [6 empty] | 1.97
|  |  | Cost directe | [6 empty] | 1.97
|  |  | Despeses indirectes |  |  |  | 1 | % |  | 0.0197
|  |  | Total | [6 empty] | 1.9897
P-104 | P147P-EPWV | u | Protector auditiu tipus orellera acoplable a casc industrial de seguretat, homologat segons UNE-EN 352-8, UNE-EN 397/A1, UNE-EN 458 |  |  |  | Rend.: | 1 |  | 15.36 | Protector tipus orellera,acoplable casc seguretat
Material
| B147P-19OE | u | Protector auditiu tipus orellera acoplable a casc industrial de seguretat, homologat segons UNE-EN 352-8, UNE-EN 397/A1, UNE-EN 458 | 1 |  | x | 15.21 | = | 15.21
|  |  | Subtotal material | [6 empty] | 15.21
|  |  | Cost directe | [6 empty] | 15.21
|  |  | Despeses indirectes |  |  |  | 1 | % |  | 0.1521
|  |  | Total | [6 empty] | 15.3621
P-105 | P147Q-65M2 | u | Pantalla facial per a protegir contra la projecció de partícules i a l'encebament d'arcs elèctrics, de policarbonat transparent, abatible i per a acoblar al casc amb arnès dielèctric |  |  |  | Rend.: | 1 |  | 14 | Pantalla p/prot.proj.partícules,policarbon.transp.,abat.p/acobl.casc
Material
| B147Q-0XIT | u | Pantalla facial per a protegir contra la projecció de partícules i a l'encebament d'arcs elèctrics, de policarbonat transparent, abatible i per a acoblar al casc amb arnès dielèctric | 1 |  | x | 13.86 | = | 13.86
|  |  | Subtotal material | [6 empty] | 13.86
|  |  | Cost directe | [6 empty] | 13.86
|  |  | Despeses indirectes |  |  |  | 1 | % |  | 0.1386
|  |  | Total | [6 empty] | 13.9986
P-106 | P147U-65SD | u | Projector estanc per acoblar al casc, amb làmpada, cinturó i bateria recarregable, per a 2 usos |  |  |  | Rend.: | 1 |  | 20.67 | Projector estanc p/acoblar casc,làmp.cint.bat.recar.,2 usos
Material
| B147U-0LVG | u | Projector estanc per acoblar al casc, amb làmpada, cinturó i bateria recarregable, per a 2 usos | 1 |  | x | 20.47 | = | 20.47
|  |  | Subtotal material | [6 empty] | 20.47
|  |  | Cost directe | [6 empty] | 20.47
|  |  | Despeses indirectes |  |  |  | 1 | % |  | 0.2047
|  |  | Total | [6 empty] | 20.6747
P-107 | P147Y-EPWX | u | Protector auditiu de tap d'escuma, homologat segons UNE-EN 352-2, UNE-EN 458 |  |  |  | Rend.: | 1 |  | 0.23 | Protector auditiu tap escuma
Material
| B147Y-0XJE | u | Protector auditiu de tap d'escuma, homologat segons UNE-EN 352-2, UNE-EN 458 | 1 |  | x | 0.23 | = | 0.23
|  |  | Subtotal material | [6 empty] | 0.23
|  |  | Cost directe | [6 empty] | 0.23
|  |  | Despeses indirectes |  |  |  | 1 | % |  | 0.0023
|  |  | Total | [6 empty] | 0.2323
P-108 | P147Z-FITK | u | Ulleres de seguretat hermètiques per a esmerillar, amb muntura de cassoleta de policarbonat amb respiradors i recolzament nasal, adaptables amb cinta elàstica, amb visors circulars de 50 mm de D roscats a la muntura, homologades segons UNE-EN 167, UNE-EN 168 |  |  |  | Rend.: | 1 |  | 9.18 | Ulleres hermèt.p/esmer.,muntura cassoleta,visors D=50mm.rosc.
Material
| B147Z-0XI9 | u | Ulleres de seguretat hermètiques per a esmerillar, amb muntura de cassoleta de policarbonat amb respiradors i recolzament nasal, adaptables amb cinta elàstica, amb visors circulars de 50 mm de D roscats a la muntura, homologades segons UNE-EN 167, UNE-EN 168 | 1 |  | x | 9.09 | = | 9.09
|  |  | Subtotal material | [6 empty] | 9.09
|  |  | Cost directe | [6 empty] | 9.09
|  |  | Despeses indirectes |  |  |  | 1 | % |  | 0.0909
|  |  | Total | [6 empty] | 9.1809
P-109 | P1480-FK75 | u | Armilla reflectant amb tires reflectants a la cintura, al pit i a l'esquena, homologada segons UNE-EN 471 |  |  |  | Rend.: | 1 |  | 16.15 | Armilla reflectant,tires reflect.cint./pit/esqu.
Material
| B1480-0XLP | u | Armilla reflectant amb tires reflectants a la cintura, al pit i a l'esquena, homologada segons UNE-EN 471 | 1 |  | x | 15.99 | = | 15.99
|  |  | Subtotal material | [6 empty] | 15.99
|  |  | Cost directe | [6 empty] | 15.99
|  |  | Despeses indirectes |  |  |  | 1 | % |  | 0.1599
|  |  | Total | [6 empty] | 16.1499
P-110 | P1488-EQEZ | u | Impermeable amb jaqueta, caputxa i pantalons, per a edificació, de PVC soldat de 0,3 mm de gruix, homologat segons UNE-EN 340 |  |  |  | Rend.: | 1 |  | 5.28 | Impermeable jaq.+cap.+pant.,p/edif.,PVC sold.,g=0,3mm
Material
| B1488-0XLI | u | Impermeable amb jaqueta, caputxa i pantalons, per a edificació, de PVC soldat de 0,3 mm de gruix, homologat segons UNE-EN 340 | 1 |  | x | 5.23 | = | 5.23
|  |  | Subtotal material | [6 empty] | 5.23
|  |  | Cost directe | [6 empty] | 5.23
|  |  | Despeses indirectes |  |  |  | 1 | % |  | 0.0523
|  |  | Total | [6 empty] | 5.2823
P-111 | P1489-FIGN | u | Jaqueta de treball per a construcció, de polièster i cotó (65%-35%), color beix, trama 240, amb butxaques, homologada segons UNE-EN 340 |  |  |  | Rend.: | 1 |  | 13.97 | Jaqueta treb.p/constr.,polièst./cotó (65%-35%),beix,trama 240,butxaques
Material
| B1489-0NFT | u | Jaqueta de treball per a construcció, de polièster i cotó (65%-35%), color beix, trama 240, amb butxaques, homologada segons UNE-EN 340 | 1 |  | x | 13.83 | = | 13.83
|  |  | Subtotal material | [6 empty] | 13.83
|  |  | Cost directe | [6 empty] | 13.83
|  |  | Despeses indirectes |  |  |  | 1 | % |  | 0.1383
|  |  | Total | [6 empty] | 13.9683
P-112 | P148B-EQEJ | u | Pantalons de treball de polièster i cotó, amb butxaques laterals |  |  |  | Rend.: | 1 |  | 8.47 | Pantalons treball,polièst./cotó,butxa.lat.
Material
| B148B-0XLR | u | Pantalons de treball, de polièster i cotó, amb butxaques laterals | 1 |  | x | 8.39 | = | 8.39
|  |  | Subtotal material | [6 empty] | 8.39
|  |  | Cost directe | [6 empty] | 8.39
|  |  | Despeses indirectes |  |  |  | 1 | % |  | 0.0839
|  |  | Total | [6 empty] | 8.4739
P-113 | P148D-EQEQ | u | Samarreta de treball de cotó |  |  |  | Rend.: | 1 |  | 2.79 | Samarretatreb.d/cotó
Material
| B148D-0XLQ | u | Samarreta de treball de cotó | 1 |  | x | 2.76 | = | 2.76
|  |  | Subtotal material | [6 empty] | 2.76
|  |  | Cost directe | [6 empty] | 2.76
|  |  | Despeses indirectes |  |  |  | 1 | % |  | 0.0276
|  |  | Total | [6 empty] | 2.7876
P-114 | P1517-EQFB | m | Protecció col·lectiva vertical del perímetre de les façanes contra caigudes de persones u objectes, amb suport metàl·lic tipus mènsula, de llargària 2,5 m, barra porta xarxes horitzontal, serjant d'ancoratge al sostre, xarxa de seguretat horitzontal i amb el desmuntatge inclòs |  |  |  | Rend.: | 1 |  | 17.91 | Protecció col·lectiva vert.,perím.façan.,c/caig.pers./object.,sup.metàl·lic,barra porta xarxes,serja
Mà d'obra
| A0F-0015 | h | Oficial 1a per a seguretat i salut | 0.2 | /R | x | 30.67 | = | 6.134
| A0D-0009 | h | Manobre per a seguretat i salut | 0.2 | /R | x | 25.59 | = | 5.118
|  |  | Subtotal mà d'obra | [6 empty] | 11.252
Material
| B1512-19LR | u | Barra porta xarxes horitzontal, per a 15 usos, per a seguretat i salut | 0.25 |  | x | 3.34 | = | 0.835
| B151J-19LQ | u | Suport metàl·lic tipus mènsula de 2,5 m de llargària, amb mordassa per al sostre per a 15 usos, per a seguretat i salut | 0.25 |  | x | 19.86 | = | 4.965
| B151L-0M3G | m2 | Xarxa de fil trenat de poliamida no regenerada, de tenacitat alta, de 4 mm de D i 80x80 mm de pas de malla, amb corda perimetral de poliamida de 12 mm de nuada a la xarxa, per a 10 usos, per a seguretat i salut | 3 |  | x | 0.19 | = | 0.57
|  |  | Subtotal material | [6 empty] | 6.37
|  |  | Despeses auxiliars |  |  |  | 1 | % | 0.11252
|  |  | Cost directe | [6 empty] | 17.7345
|  |  | Despeses indirectes |  |  |  | 1 | % |  | 0.17735
|  |  | Total | [6 empty] | 17.9119
P-115 | P151A-45RA | m | Barana de protecció per a escales, d'alçària 1 m, amb travesser de tauló de fusta fixada amb suports de muntant metàl·lic amb mordassa per al sostre i amb el desmuntatge inclòs |  |  |  | Rend.: | 1 |  | 8.06 | Barana prot.p/esca.,h=1m,travesser fusta,fix.suports muntant metàl·lic+mordas.p/sostre,desmunt.inclò
Mà d'obra
| A0F-0015 | h | Oficial 1a per a seguretat i salut | 0.1 | /R | x | 30.67 | = | 3.067
| A0D-0009 | h | Manobre per a seguretat i salut | 0.1 | /R | x | 25.59 | = | 2.559
|  |  | Subtotal mà d'obra | [6 empty] | 5.626
Material
| B0D21-07P1 | m | Tauló de fusta de pi per a 10 usos, per a seguretat i salut | 3.5 |  | x | 0.46 | = | 1.61
| B151D-0MCA | u | Muntant metàl·lic per a barana de seguretat, d'1 m d'alçària, amb mordassa per al sostre, per a 15 usos | 0.5 |  | x | 1.48 | = | 0.74
|  |  | Subtotal material | [6 empty] | 2.35
|  |  | Cost directe | [6 empty] | 7.976
|  |  | Despeses indirectes |  |  |  | 1 | % |  | 0.07976
|  |  | Total | [6 empty] | 8.0558
P-116 | P151A-45RF | m | Barana de protecció, confeccionada amb puntals metàl·lics horitzontals, d'alçària 1 m, fixada per pressió contra els paraments laterals verticals i un tauler amb aglomerat de fusta i amb el desmuntatge inclòs |  |  |  | Rend.: | 1 |  | 29.33 | Barana prot.,puntals metàl.horitz.h=1m,fix.pres.param.vertic.,desmunt.inclòs
Mà d'obra
| A0F-0015 | h | Oficial 1a per a seguretat i salut | 0.35 | /R | x | 30.67 | = | 10.7345
| A0D-0009 | h | Manobre per a seguretat i salut | 0.35 | /R | x | 25.59 | = | 8.9565
|  |  | Subtotal mà d'obra | [6 empty] | 19.691
Material
| B0D70-0CEL | m2 | Tauler elaborat amb aglomerat de fusta, de 25 mm de gruix, per a 2 usos, per a seguretat i salut | 1.6 |  | x | 5.66 | = | 9.056
| B0D62-07PU | cu | Puntal metàl·lic i telescòpic per a 3 m d'alçària i 150 usos, per a seguretat i salut | 0.02 |  | x | 14.41 | = | 0.2882
|  |  | Subtotal material | [6 empty] | 9.3442
|  |  | Cost directe | [6 empty] | 29.0352
|  |  | Despeses indirectes |  |  |  | 1 | % |  | 0.29035
|  |  | Total | [6 empty] | 29.3255
P-117 | P151A-45RG | m | Barana de protecció prefabricada per a forats d'ascensor, d'alçària 1 m, fixada amb cargols d'ataconat als brancals de fàbrica i amb el desmuntatge inclòs |  |  |  | Rend.: | 1 |  | 9.82 | Barana prot.prefab.p/forats ascensor,h=1m,fix.cargols atac.branc.fàbr,desmunt.inclòs
Mà d'obra
| A0F-0015 | h | Oficial 1a per a seguretat i salut | 0.15 | /R | x | 30.67 | = | 4.6005
| A0D-0009 | h | Manobre per a seguretat i salut | 0.15 | /R | x | 25.59 | = | 3.8385
|  |  | Subtotal mà d'obra | [6 empty] | 8.439
Material
| B1511-19LY | u | Barana de protecció prefabricada, d'alçària 1 m amb cargols d'ataconat, per a 50 usos, per a seguretat i salut | 1 |  | x | 1.28 | = | 1.28
|  |  | Subtotal material | [6 empty] | 1.28
|  |  | Cost directe | [6 empty] | 9.719
|  |  | Despeses indirectes |  |  |  | 1 | % |  | 0.09719
|  |  | Total | [6 empty] | 9.8162
P-118 | P151F-483P | m2 | Protecció horitzontal d'obertures d'1 m de diàmetre com a màxim, en sostres, amb fusta i amb el desmuntatge inclòs |  |  |  | Rend.: | 1 |  | 17 | Protecció horitz.obert., D<=1m,fusta,desm.
Mà d'obra
| A0F-0015 | h | Oficial 1a per a seguretat i salut | 0.25 | /R | x | 30.67 | = | 7.6675
| A0D-0009 | h | Manobre per a seguretat i salut | 0.25 | /R | x | 25.59 | = | 6.3975
|  |  | Subtotal mà d'obra | [6 empty] | 14.065
Material
| B0AK-07AY | kg | Clau acer, per a seguretat i salut | 0.1007 |  | x | 1.9 | = | 0.19133
| B0D31-07P6 | m3 | Llata de fusta de pi, per a seguretat i salut | 0.0019 |  | x | 410.16 | = | 0.7793
| B0D21-07P1 | m | Tauló de fusta de pi per a 10 usos, per a seguretat i salut | 3.6 |  | x | 0.46 | = | 1.656
|  |  | Subtotal material | [6 empty] | 2.6266
|  |  | Despeses auxiliars |  |  |  | 1 | % | 0.14065
|  |  | Cost directe | [6 empty] | 16.8323
|  |  | Despeses indirectes |  |  |  | 1 | % |  | 0.16832
|  |  | Total | [6 empty] | 17.0006
P-119 | P151G-49AL | m | Línia horitzontal per a l'ancoratge i desplaçament de cinturons de seguretat, amb corda de poliamida de 16 mm de D i dispositiu anticaiguda autoblocador per a subjectar cinturó de seguretat i amb el desmuntatge inclòs |  |  |  | Rend.: | 1 |  | 12.32 | Línia horitz.p/ancoratge-despl.cinturó,corda/disp.anticaiguda,desm.
Mà d'obra
| A0D-0009 | h | Manobre per a seguretat i salut | 0.1 | /R | x | 25.59 | = | 2.559
| A0F-0015 | h | Oficial 1a per a seguretat i salut | 0.1 | /R | x | 30.67 | = | 3.067
|  |  | Subtotal mà d'obra | [6 empty] | 5.626
Material
| B15Z0-0MDT | m | Corda de poliamida de 16 mm de, per a seguretat i salut | 1.05 |  | x | 0.99 | = | 1.0395
| B1515-0MCE | u | Dispositiu anticaiguda autoblocador per a subjectar cinturó de seguretat a una corda de 16 mm de diàmetre, d'aliatge lleuger estampat | 0.07 |  | x | 78.27 | = | 5.4789
|  |  | Subtotal material | [6 empty] | 6.5184
|  |  | Despeses auxiliars |  |  |  | 1 | % | 0.05626
|  |  | Cost directe | [6 empty] | 12.2007
|  |  | Despeses indirectes |  |  |  | 1 | % |  | 0.12201
|  |  | Total | [6 empty] | 12.3227
P-120 | P151P-483B | m2 | Protecció col·lectiva vertical de bastida tubular amb xarxa per a proteccions superficials contra caigudes, de fil trenat de poliamida no regenerada, de tenacitat alta, de 4 mm de, 80x80 mm de pas de malla, corda perimetral de poliamida de 12 mm de nuada a la xarxa, corda de subjecció de 6 mm d'i amb el desmuntatge inclòs |  |  |  | Rend.: | 1 |  | 6.41 | Protecció vert.bast.tubular,xarxa prot.caig.,fil trenat,D=4mm,80x80mm,corda perim.poliam.,D=12mm,nua
Mà d'obra
| A0D-0009 | h | Manobre per a seguretat i salut | 0.1 | /R | x | 25.59 | = | 2.559
| A0F-0015 | h | Oficial 1a per a seguretat i salut | 0.1 | /R | x | 30.67 | = | 3.067
|  |  | Subtotal mà d'obra | [6 empty] | 5.626
Material
| B15Z0-0MDS | m | Corda de poliamida de 6 mm de, per a seguretat i salut | 2.7 |  | x | 0.15 | = | 0.405
| B151L-0M3G | m2 | Xarxa de fil trenat de poliamida no regenerada, de tenacitat alta, de 4 mm de D i 80x80 mm de pas de malla, amb corda perimetral de poliamida de 12 mm de nuada a la xarxa, per a 10 usos, per a seguretat i salut | 1.2 |  | x | 0.19 | = | 0.228
|  |  | Subtotal material | [6 empty] | 0.633
|  |  | Despeses auxiliars |  |  |  | 1.5 | % | 0.08439
|  |  | Cost directe | [6 empty] | 6.3434
|  |  | Despeses indirectes |  |  |  | 1 | % |  | 0.06343
|  |  | Total | [6 empty] | 6.4068
P-121 | P15Z0-67C7 | h | Brigada de seguretat per a manteniment i reposició de les proteccions |  |  |  | Rend.: | 1 |  | 57.39 | Brigada segur.p/mantenim.+repos.protec.
Mà d'obra
| A0D-0009 | h | Manobre per a seguretat i salut | 1 | /R | x | 25.59 | = | 25.59
| A0F-0015 | h | Oficial 1a per a seguretat i salut | 1 | /R | x | 30.67 | = | 30.67
|  |  | Subtotal mà d'obra | [6 empty] | 56.26
|  |  | Despeses auxiliars |  |  |  | 1 | % | 0.5626
|  |  | Cost directe | [6 empty] | 56.8226
|  |  | Despeses indirectes |  |  |  | 1 | % |  | 0.56823
|  |  | Total | [6 empty] | 57.3908
P-122 | P2140-4RRL | u | Arrencada de full i bastiment de finestra amb mitjans manuals i càrrega manual sobre camió o contenidor |  |  |  | Rend.: | 1 |  | 26.23 | Arrencada full+bastim. Finest.,m.man.,càrr.man.
Mà d'obra
| A0D-0007 | h | Manobre | 1 | /R | x | 25.59 | = | 25.59
|  |  | Subtotal mà d'obra | [6 empty] | 25.59
|  |  | Despeses auxiliars |  |  |  | 1.5 | % | 0.38385
|  |  | Cost directe | [6 empty] | 25.9738
|  |  | Despeses indirectes |  |  |  | 1 | % |  | 0.25974
|  |  | Total | [6 empty] | 26.2336
P-123 | P2140-4RRM | u | Arrencada de full i bastiment de balconera amb mitjans manuals i càrrega manual sobre camió o contenidor |  |  |  | Rend.: | 1 |  | 26.23 | Arrencada full+bastim. Balconera,m.man.,càrr.man.
Mà d'obra
| A0D-0007 | h | Manobre | 1 | /R | x | 25.59 | = | 25.59
|  |  | Subtotal mà d'obra | [6 empty] | 25.59
|  |  | Despeses auxiliars |  |  |  | 1.5 | % | 0.38385
|  |  | Cost directe | [6 empty] | 25.9738
|  |  | Despeses indirectes |  |  |  | 1 | % |  | 0.25974
|  |  | Total | [6 empty] | 26.2336
P-124 | P2140-4RRN | u | Arrencada de full i bastiment de porta interior amb mitjans manuals i càrrega manual sobre camió o contenidor |  |  |  | Rend.: | 1 |  | 13.12 | Arrencada full+bastim. Porta int.,m.man.,càrr.man.
Mà d'obra
| A0D-0007 | h | Manobre | 0.5 | /R | x | 25.59 | = | 12.795
|  |  | Subtotal mà d'obra | [6 empty] | 12.795
|  |  | Despeses auxiliars |  |  |  | 1.5 | % | 0.19193
|  |  | Cost directe | [6 empty] | 12.9869
|  |  | Despeses indirectes |  |  |  | 1 | % |  | 0.12987
|  |  | Total | [6 empty] | 13.1168
P-125 | P2142-4RMM | m2 | Arrencada d'enrajolat en parament vertical, amb mitjans manuals i càrrega manual de runa sobre camió o contenidor |  |  |  | Rend.: | 1 |  | 12.07 | Arrencada enrajolat,param.vert.,m.man.,càrrega manual
Mà d'obra
| A0D-0007 | h | Manobre | 0.46 | /R | x | 25.59 | = | 11.7714
|  |  | Subtotal mà d'obra | [6 empty] | 11.7714
|  |  | Despeses auxiliars |  |  |  | 1.5 | % | 0.17657
|  |  | Cost directe | [6 empty] | 11.948
|  |  | Despeses indirectes |  |  |  | 1 | % |  | 0.11948
|  |  | Total | [6 empty] | 12.0674
P-126 | P2142-4RMN | m2 | Arrencada d'aplacat de fusta en llistons, amb mitjans manuals i càrrega manual de runa sobre camió o contenidor |  |  |  | Rend.: | 1 |  | 7.08 | Arrencada aplacat,fusta,llist.,m.man.,càrrega manual
Mà d'obra
| A0D-0007 | h | Manobre | 0.27 | /R | x | 25.59 | = | 6.9093
|  |  | Subtotal mà d'obra | [6 empty] | 6.9093
|  |  | Despeses auxiliars |  |  |  | 1.5 | % | 0.10364
|  |  | Cost directe | [6 empty] | 7.0129
|  |  | Despeses indirectes |  |  |  | 1 | % |  | 0.07013
|  |  | Total | [6 empty] | 7.0831
P-127 | P2142-4RMO | m2 | Arrencada d'aplacat de pedra artificial en parament vertical, amb mitjans manuals i càrrega manual de runa sobre camió o contenidor |  |  |  | Rend.: | 1 |  | 14.95 | Arrencada aplacat,pedra artif.,param.vert.,m.man.,càrrega manual
Mà d'obra
| A0D-0007 | h | Manobre | 0.57 | /R | x | 25.59 | = | 14.5863
|  |  | Subtotal mà d'obra | [6 empty] | 14.5863
|  |  | Despeses auxiliars |  |  |  | 1.5 | % | 0.21879
|  |  | Cost directe | [6 empty] | 14.8051
|  |  | Despeses indirectes |  |  |  | 1 | % |  | 0.14805
|  |  | Total | [6 empty] | 14.9531
P-128 | P2142-4RNA | m | Arrencada d'escopidor de pedra artificial, amb mitjans manuals i càrrega manual de runa sobre camió o contenidor |  |  |  | Rend.: | 1 |  | 5.25 | Arrencada escopidor,pedra artif.,m.man.,càrrega manual
Mà d'obra
| A0D-0007 | h | Manobre | 0.2 | /R | x | 25.59 | = | 5.118
|  |  | Subtotal mà d'obra | [6 empty] | 5.118
|  |  | Despeses auxiliars |  |  |  | 1.5 | % | 0.07677
|  |  | Cost directe | [6 empty] | 5.1948
|  |  | Despeses indirectes |  |  |  | 1 | % |  | 0.05195
|  |  | Total | [6 empty] | 5.2467
P-129 | P2143-4RR0 | m | Enderroc d'esglaó d'obra, amb compressor i càrrega manual de runa sobre camió o contenidor |  |  |  | Rend.: | 1 |  | 6.13 | Enderroc esglaó obra,compres.,càrrega manual
Mà d'obra
| A0D-0007 | h | Manobre | 0.1 | /R | x | 25.59 | = | 2.559
| A0E-000A | h | Manobre especialista | 0.1 | /R | x | 26.46 | = | 2.646
|  |  | Subtotal mà d'obra | [6 empty] | 5.205
Maquinària
| C111-0056 | h | Compressor amb dos martells pneumàtics | 0.05 | /R | x | 15.8 | = | 0.79
|  |  | Subtotal maquinària | [6 empty] | 0.79
|  |  | Despeses auxiliars |  |  |  | 1.5 | % | 0.07808
|  |  | Cost directe | [6 empty] | 6.0731
|  |  | Despeses indirectes |  |  |  | 1 | % |  | 0.06073
|  |  | Total | [6 empty] | 6.1338
P-130 | P2143-4RR2 | m2 | Arrencada de paviment ceràmic, amb mitjans manuals i càrrega manual de runa sobre camió o contenidor |  |  |  | Rend.: | 1 |  | 7.87 | Arrencada pavim. Ceràmic,m.man.,càrrega manual
Mà d'obra
| A0D-0007 | h | Manobre | 0.3 | /R | x | 25.59 | = | 7.677
|  |  | Subtotal mà d'obra | [6 empty] | 7.677
|  |  | Despeses auxiliars |  |  |  | 1.5 | % | 0.11516
|  |  | Cost directe | [6 empty] | 7.7922
|  |  | Despeses indirectes |  |  |  | 1 | % |  | 0.07792
|  |  | Total | [6 empty] | 7.8701
P-131 | P2143-4RR4 | m2 | Arrencada de paviment laminar, amb mitjans manuals i càrrega manual de runa sobre camió o contenidor |  |  |  | Rend.: | 1 |  | 6.56 | Arrencada pavim. Laminar,m.man.,càrrega manual
Mà d'obra
| A0D-0007 | h | Manobre | 0.25 | /R | x | 25.59 | = | 6.3975
|  |  | Subtotal mà d'obra | [6 empty] | 6.3975
|  |  | Despeses auxiliars |  |  |  | 1.5 | % | 0.09596
|  |  | Cost directe | [6 empty] | 6.4935
|  |  | Despeses indirectes |  |  |  | 1 | % |  | 0.06493
|  |  | Total | [6 empty] | 6.5584
P-132 | P2143-4RR7 | m2 | Arrencada de paviment de llambordins sobre terra, amb mitjans mecànics i càrrega de material sobre camió o contenidor |  |  |  | Rend.: | 1 |  | 2.37 | Arrencada pavim. Llamb.sob/terra,m.mec.,càrrega cam./cont.
Maquinària
| C13C-00LP | h | Retroexcavadora sobre pneumàtics de 8 a 10 t | 0.0399 | /R | x | 58.77 | = | 2.3449
|  |  | Subtotal maquinària | [6 empty] | 2.3449
|  |  | Cost directe | [6 empty] | 2.3449
|  |  | Despeses indirectes |  |  |  | 1 | % |  | 0.02345
|  |  | Total | [6 empty] | 2.3684
P-133 | P2143-4RXX | m2 | Arrencada de recrescut del paviment de morter de ciment o formigó armat, de qualsevol gruix, amb mitjans manuals i càrrega manual de runa sobre camió o contenidor |  |  |  | Rend.: | 1 |  | 15.74 | Arrencada recresc.pavim. mort.ciment,qualsevol gruix,m.man.,càrrega manual
Mà d'obra
| A0D-0007 | h | Manobre | 0.6 | /R | x | 25.59 | = | 15.354
|  |  | Subtotal mà d'obra | [6 empty] | 15.354
|  |  | Despeses auxiliars |  |  |  | 1.5 | % | 0.23031
|  |  | Cost directe | [6 empty] | 15.5843
|  |  | Despeses indirectes |  |  |  | 1 | % |  | 0.15584
|  |  | Total | [6 empty] | 15.7401
P-134 | P2143-I263 | m2 | Arrencada de paviment de pedra natural, amb compressor i càrrega manual de runa sobre camió o contenidor, en entorn urbà amb dificultat de mobilitat, en voreres <= 3 m d'amplària o calçada/plataforma única <= 7 m d'amplària, amb afectació per serveis o elements de mobiliari urbà, en actuacions de més de 10 m2 |  |  |  | Rend.: | 1 |  | 39.6 | Arrencada pavim. Pedra nat.,compres.,càrrega manual,entorn urba dif.mob.voreres a<= 3m,afect.serv./m
Mà d'obra
| A0D-0007 | h | Manobre | 0.98313 | /R | x | 25.59 | = | 25.1583
| A0E-000A | h | Manobre especialista | 0.39325 | /R | x | 26.46 | = | 10.4054
|  |  | Subtotal mà d'obra | [6 empty] | 35.5637
Maquinària
| C111-0056 | h | Compressor amb dos martells pneumàtics | 0.19663 | /R | x | 15.8 | = | 3.1067
|  |  | Subtotal maquinària | [6 empty] | 3.1067
|  |  | Despeses auxiliars |  |  |  | 1.5 | % | 0.53346
|  |  | Cost directe | [6 empty] | 39.2039
|  |  | Despeses indirectes |  |  |  | 1 | % |  | 0.39204
|  |  | Total | [6 empty] | 39.5959
P-135 | P2144-H8XX | m2 | Desmuntatge complert de vidre col·locat sobre fusta, inclosa estructura divisòria de fusta, amb mitjans manuals i càrrega manual de runa sobre camió o contenidor. |  |  |  | Rend.: | 1 |  | 8.3 | Desmuntat.,vidre i fusteria m.man.,càrrega manual
Mà d'obra
| A01-FEPA | h | Ajudant vidrier | 0.3 | /R | x | 27 | = | 8.1
|  |  | Subtotal mà d'obra | [6 empty] | 8.1
|  |  | Despeses auxiliars |  |  |  | 1.5 | % | 0.1215
|  |  | Cost directe | [6 empty] | 8.2215
|  |  | Despeses indirectes |  |  |  | 1 | % |  | 0.08222
|  |  | Total | [6 empty] | 8.3037
P-136 | P2146-IBTT | m2 | Demolició de base de formigó de fins a 20 cm de gruix, amb compressor i càrrega sobre camió amb mitjans manuals, en entorn urbà amb dificultat de mobilitat, en voreres <= 3 m d'amplària o calçada/plataforma única <= 7 m d'amplària, amb afectació per serveis o elements de mobiliari urbà, en actuacions de més de 10 m2 |  |  |  | Rend.: | 1 |  | 48.4 | Demol.base form. G fins a 20 cm,compressor + càrrega cam. Manuals,entorn urba dif.mob.voreres a<= 3m
Mà d'obra
| A0D-0007 | h | Manobre | 0.83566 | /R | x | 25.59 | = | 21.3845
| A0E-000A | h | Manobre especialista | 0.83566 | /R | x | 26.46 | = | 22.1116
|  |  | Subtotal mà d'obra | [6 empty] | 43.4961
Maquinària
| C111-0056 | h | Compressor amb dos martells pneumàtics | 0.2389 | /R | x | 15.8 | = | 3.7746
|  |  | Subtotal maquinària | [6 empty] | 3.7746
|  |  | Despeses auxiliars |  |  |  | 1.5 | % | 0.65244
|  |  | Cost directe | [6 empty] | 47.9232
|  |  | Despeses indirectes |  |  |  | 1 | % |  | 0.47923
|  |  | Total | [6 empty] | 48.4024
P-137 | P214A-4RRU | u | Desmuntatge de fulla, bastiment i accessoris de porta de grans dimensions, de 20 m2 com a màxim, amb recuperació de ferramentes, amb mitjans manuals, aplec de material per a la seva reutilització o restauració i carrega de runa sobre camió o contenidor |  |  |  | Rend.: | 1 |  | 202.86 | Desmuntatge fulla,bastim.,access.,porta grans dimensions,sup.20 m2,m.man.,aplec p/reutilitz.+càrrega
Mà d'obra
| A0F-000K | h | Oficial 1a fuster | 1 | /R | x | 31.21 | = | 31.21
| A0D-0007 | h | Manobre | 4 | /R | x | 25.59 | = | 102.36
|  |  | Subtotal mà d'obra | [6 empty] | 133.57
Maquinària
| C152-003B | h | Camió grua | 1 | /R | x | 65.28 | = | 65.28
|  |  | Subtotal maquinària | [6 empty] | 65.28
|  |  | Despeses auxiliars |  |  |  | 1.5 | % | 2.0036
|  |  | Cost directe | [6 empty] | 200.8535
|  |  | Despeses indirectes |  |  |  | 1 | % |  | 2.0085
|  |  | Total | [6 empty] | 202.8621
P-138 | P214E-MBWW | m | Desmuntatge de barana metàl·lica, amb mitjans manuals i càrrega de runa sobre camió o contenidor |  |  |  | Rend.: | 1 |  | 11.97 | Desmun.barana metàlica,m.man.
Mà d'obra
| A0F-000Y | h | Oficial 1a soldador | 0.2 | /R | x | 31.17 | = | 6.234
| A0E-000A | h | Manobre especialista | 0.06 | /R | x | 26.46 | = | 1.5876
| A0D-0007 | h | Manobre | 0.1 | /R | x | 25.59 | = | 2.559
|  |  | Subtotal mà d'obra | [6 empty] | 10.3806
Maquinària
| C111-0056 | h | Compressor amb dos martells pneumàtics | 0.03 | /R | x | 15.8 | = | 0.474
| C207-00E1 | h | Equip i elements auxiliars per a tall oxiacetilènic | 0.1 | /R | x | 8.43 | = | 0.843
|  |  | Subtotal maquinària | [6 empty] | 1.317
|  |  | Despeses auxiliars |  |  |  | 1.5 | % | 0.15571
|  |  | Cost directe | [6 empty] | 11.8533
|  |  | Despeses indirectes |  |  |  | 1 | % |  | 0.11853
|  |  | Total | [6 empty] | 11.9718
P-139 | P214I-AKZL | m2 | Enderroc de cel ras i instal·lacions existents al interior, amb mitjans manuals i càrrega manual sobre camió o contenidor |  |  |  | Rend.: | 1 |  | 17.05 | Enderroc cel ras+instal·lacions,m.manuals,càrr.man.
Mà d'obra
| A0D-0007 | h | Manobre | 0.65 | /R | x | 25.59 | = | 16.6335
|  |  | Subtotal mà d'obra | [6 empty] | 16.6335
|  |  | Despeses auxiliars |  |  |  | 1.5 | % | 0.2495
|  |  | Cost directe | [6 empty] | 16.883
|  |  | Despeses indirectes |  |  |  | 1 | % |  | 0.16883
|  |  | Total | [6 empty] | 17.0518
P-140 | P214K-CRN6 | m2 | Enderroc complet de coberta inclinada de teules amb mitjans manuals neteja i aplec del material per a la seva reutilització i càrrega manual de runa sobre camió o contenidor |  |  |  | Rend.: | 1 |  | 15.74 | Enderroc cob.inclin.,teules,m.man.,net+apl.p/reutilitz.,càrrega manual
Mà d'obra
| A0D-0007 | h | Manobre | 0.6 | /R | x | 25.59 | = | 15.354
|  |  | Subtotal mà d'obra | [6 empty] | 15.354
|  |  | Despeses auxiliars |  |  |  | 1.5 | % | 0.23031
|  |  | Cost directe | [6 empty] | 15.5843
|  |  | Despeses indirectes |  |  |  | 1 | % |  | 0.15584
|  |  | Total | [6 empty] | 15.7401
P-141 | P214M-AKZG | m2 | Enderroc de sostre complet, incloent paviment, entrebigat, bigueta de fusta, cel ras i instal·lacions interior de cel ras, amb mitjans manuals i càrrega manual de runa sobre camió o contenidor. L'enderroc del forjat sostre de Planta Primera, s'ha d'executar des de la pròpia planta. |  |  |  | Rend.: | 1 |  | 47.5 | Enderroc sostre complet,pavim.,entrebigat,bigueta fusta,cel ras i instal.,m.man. I càrrega manual
Mà d'obra
| A0E-000A | h | Manobre especialista | 0.35 | /R | x | 26.46 | = | 9.261
| A0D-0007 | h | Manobre | 1.4 | /R | x | 25.59 | = | 35.826
|  |  | Subtotal mà d'obra | [6 empty] | 45.087
Maquinària
| CRE0-00C0 | h | Motoserra | 0.35 | /R | x | 3.63 | = | 1.2705
|  |  | Subtotal maquinària | [6 empty] | 1.2705
|  |  | Despeses auxiliars |  |  |  | 1.5 | % | 0.67631
|  |  | Cost directe | [6 empty] | 47.0338
|  |  | Despeses indirectes |  |  |  | 1 | % |  | 0.47034
|  |  | Total | [6 empty] | 47.5042
P-142 | P214O-4RNM | m2 | Enderroc de llosa d'escala de formigó armat, a mà i amb compressor i càrrega manual de runa sobre camió o contenidor |  |  |  | Rend.: | 1 |  | 53.49 | Enderroc llosa escala,form.arm.,mà+compress.càrrega manual
Mà d'obra
| A0F-000Y | h | Oficial 1a soldador | 0.2 | /R | x | 31.17 | = | 6.234
| A0D-0007 | h | Manobre | 0.66 | /R | x | 25.59 | = | 16.8894
| A0E-000A | h | Manobre especialista | 0.8 | /R | x | 26.46 | = | 21.168
|  |  | Subtotal mà d'obra | [6 empty] | 44.2914
Maquinària
| C111-0056 | h | Compressor amb dos martells pneumàtics | 0.4 | /R | x | 15.8 | = | 6.32
| C207-00E1 | h | Equip i elements auxiliars per a tall oxiacetilènic | 0.2 | /R | x | 8.43 | = | 1.686
|  |  | Subtotal maquinària | [6 empty] | 8.006
|  |  | Despeses auxiliars |  |  |  | 1.5 | % | 0.66437
|  |  | Cost directe | [6 empty] | 52.9618
|  |  | Despeses indirectes |  |  |  | 1 | % |  | 0.52962
|  |  | Total | [6 empty] | 53.4914
P-143 | P214O-4RNS | m | Enderroc de pilar de perfil laminat, amb mitjans manuals i càrrega manual de runa sobre camió o contenidor |  |  |  | Rend.: | 1 |  | 19.19 | Enderroc pilar,perf.lam.,m.man.,càrrega manual
Mà d'obra
| A0D-0007 | h | Manobre | 0.5 | /R | x | 25.59 | = | 12.795
| A0F-000Y | h | Oficial 1a soldador | 0.15 | /R | x | 31.17 | = | 4.6755
|  |  | Subtotal mà d'obra | [6 empty] | 17.4705
Maquinària
| C207-00E1 | h | Equip i elements auxiliars per a tall oxiacetilènic | 0.15 | /R | x | 8.43 | = | 1.2645
|  |  | Subtotal maquinària | [6 empty] | 1.2645
|  |  | Despeses auxiliars |  |  |  | 1.5 | % | 0.26206
|  |  | Cost directe | [6 empty] | 18.9971
|  |  | Despeses indirectes |  |  |  | 1 | % |  | 0.18997
|  |  | Total | [6 empty] | 19.187
P-144 | P214O-4RO4 | m3 | Enderroc de mur d'obra ceràmica, amb mitjans manuals i càrrega manual de runa sobre camió o contenidor |  |  |  | Rend.: | 1 |  | 167.24 | Enderroc mur,obra ceràm.,m.man.,càrrega manual
Mà d'obra
| A0D-0007 | h | Manobre | 6.375 | /R | x | 25.59 | = | 163.1362
|  |  | Subtotal mà d'obra | [6 empty] | 163.1362
|  |  | Despeses auxiliars |  |  |  | 1.5 | % | 2.447
|  |  | Cost directe | [6 empty] | 165.5833
|  |  | Despeses indirectes |  |  |  | 1 | % |  | 1.6558
|  |  | Total | [6 empty] | 167.2391
P-145 | P214P-117WK | m3 | Enderroc de fonament en pous de formigó en massa, amb compressor i càrrega manual de runa sobre camió o contenidor |  |  |  | Rend.: | 1 |  | 212.66 | Enderroc fonament pou form.massa,compres.,càrrega man.
Mà d'obra
| A0E-000A | h | Manobre especialista | 2.625 | /R | x | 26.46 | = | 69.4575
| A0D-0007 | h | Manobre | 4.5938 | /R | x | 25.59 | = | 117.5553
|  |  | Subtotal mà d'obra | [6 empty] | 187.0128
Maquinària
| C111-0056 | h | Compressor amb dos martells pneumàtics | 1.3125 | /R | x | 15.8 | = | 20.7375
|  |  | Subtotal maquinària | [6 empty] | 20.7375
|  |  | Despeses auxiliars |  |  |  | 1.5 | % | 2.8052
|  |  | Cost directe | [6 empty] | 210.5555
|  |  | Despeses indirectes |  |  |  | 1 | % |  | 2.1056
|  |  | Total | [6 empty] | 212.6611
P-146 | P214Q-168M1 | m2 | Arrencada de claraboia de vidre armat amb mitjans manuals i càrrega manual de runa sobre camió o contenidor |  |  |  | Rend.: | 1 |  | 8.74 | Arrencada claraboia, vidre armatm.man.,càrrega manual
Mà d'obra
| A0D-0007 | h | Manobre | 0.15 | /R | x | 25.59 | = | 3.8385
| A0F-0010 | h | Oficial 1a vidrier | 0.15 | /R | x | 31.24 | = | 4.686
|  |  | Subtotal mà d'obra | [6 empty] | 8.5245
|  |  | Despeses auxiliars |  |  |  | 1.5 | % | 0.12787
|  |  | Cost directe | [6 empty] | 8.6524
|  |  | Despeses indirectes |  |  |  | 1 | % |  | 0.08652
|  |  | Total | [6 empty] | 8.7389
P-147 | P214S-73G4 | m | Enderroc de reixat metàl·lic de 2 a 4 m d'alçària, com a màxim, i enderroc de daus de formigó, a mà i amb compressor i càrrega manual i mecànica de runa sobre camió o contenidor |  |  |  | Rend.: | 1 |  | 6.12 | Enderroc reixat,h2 a 4 m,+enderr.daus form.,mà+compress.,càrrega man/mec.
Mà d'obra
| A0D-0007 | h | Manobre | 0.07 | /R | x | 25.59 | = | 1.7913
| A0E-000A | h | Manobre especialista | 0.12 | /R | x | 26.46 | = | 3.1752
|  |  | Subtotal mà d'obra | [6 empty] | 4.9665
Maquinària
| C111-0056 | h | Compressor amb dos martells pneumàtics | 0.06 | /R | x | 15.8 | = | 0.948
| C138-00KQ | h | Pala carregadora sobre pneumàtics de 15 a 20 t | 0.0007 | /R | x | 106.75 | = | 0.07473
|  |  | Subtotal maquinària | [6 empty] | 1.0227
|  |  | Despeses auxiliars |  |  |  | 1.5 | % | 0.0745
|  |  | Cost directe | [6 empty] | 6.0637
|  |  | Despeses indirectes |  |  |  | 1 | % |  | 0.06064
|  |  | Total | [6 empty] | 6.1244
P-148 | P214T-4RQC | m2 | Enderroc de paredó de ceràmica fins a 10 cm de gruix, amb mitjans manuals i càrrega manual de runa sobre camió o contenidor |  |  |  | Rend.: | 1 |  | 9.18 | Enderroc paredó ceràm.,gfins a 10 cm,m.man.,càrrega manual
Mà d'obra
| A0D-0007 | h | Manobre | 0.35 | /R | x | 25.59 | = | 8.9565
|  |  | Subtotal mà d'obra | [6 empty] | 8.9565
|  |  | Despeses auxiliars |  |  |  | 1.5 | % | 0.13435
|  |  | Cost directe | [6 empty] | 9.0908
|  |  | Despeses indirectes |  |  |  | 1 | % |  | 0.09091
|  |  | Total | [6 empty] | 9.1818
P-149 | P214T-4RQI | m2 | Enderroc de paret de tancament de maó calat de 15 cm de gruix, a mà i amb martell trencador manual i càrrega manual de runa sobre camió o contenidor |  |  |  | Rend.: | 1 |  | 17.27 | Enderroc paret tancam. Maó calat,g=15cm,a mà+mart.trenc.man.,càrrega manual
Mà d'obra
| A0D-0007 | h | Manobre | 0.3 | /R | x | 25.59 | = | 7.677
| A0E-000A | h | Manobre especialista | 0.3 | /R | x | 26.46 | = | 7.938
|  |  | Subtotal mà d'obra | [6 empty] | 15.615
Maquinària
| C20H-00DN | h | Martell trencador manual | 0.3 | /R | x | 4.15 | = | 1.245
|  |  | Subtotal maquinària | [6 empty] | 1.245
|  |  | Despeses auxiliars |  |  |  | 1.5 | % | 0.23423
|  |  | Cost directe | [6 empty] | 17.0942
|  |  | Despeses indirectes |  |  |  | 1 | % |  | 0.17094
|  |  | Total | [6 empty] | 17.2652
P-150 | P21D1-4RWL | u | Desmuntatge de portes de replà, cabina, botoneres, guies, contrapesos, amortidors, maquinària, quadre de maniobra i instal·lació elèctrica d'ascensor hidràulic, per a 6 persones (450 kg) i 3 parades, amb mitjans manuals i càrrega manual de runa sobre camió o contenidor |  |  |  | Rend.: | 1 |  | 2938.61 | Desmuntatge portes+cab.+boton.+comp.,ascens.hidràulic,6 persones (450 kg),3 parades,m.man.,càrrega m
Mà d'obra
| A0F-000P | h | Oficial 1a manyà | 24.5 | /R | x | 31.15 | = | 763.175
| A01-FEPB | h | Ajudant manyà | 24.5 | /R | x | 27.33 | = | 669.585
| A0F-000B | h | Oficial 1a | 24.5 | /R | x | 30.67 | = | 751.415
| A0D-0007 | h | Manobre | 24.5 | /R | x | 25.59 | = | 626.955
|  |  | Subtotal mà d'obra | [6 empty] | 2811.13
|  |  | Despeses auxiliars |  |  |  | 3.5 | % | 98.3895
|  |  | Cost directe | [6 empty] | 2909.5195
|  |  | Despeses indirectes |  |  |  | 1 | % |  | 29.0952
|  |  | Total | [6 empty] | 2938.6148
P-151 | P21G1-4RU1 | m | Arrencada de baixant i connexions als desguassos, amb mitjans manuals i càrrega manual de runa sobre camió o contenidor |  |  |  | Rend.: | 1 |  | 3.67 | Arrencada baixant+conn.desg.,m.man.,càrrega manual
Mà d'obra
| A0D-0007 | h | Manobre | 0.14 | /R | x | 25.59 | = | 3.5826
|  |  | Subtotal mà d'obra | [6 empty] | 3.5826
|  |  | Despeses auxiliars |  |  |  | 1.5 | % | 0.05374
|  |  | Cost directe | [6 empty] | 3.6363
|  |  | Despeses indirectes |  |  |  | 1 | % |  | 0.03636
|  |  | Total | [6 empty] | 3.6727
P-152 | P21G1-W8Z9 | m | Desmuntatge de baixant, clavegueró o tub de ventilació de fibrociment amb contingut d'amiant de diàmetre entre 150 a 300 mm a una alçària superior a 5 m, treballs verticals amb mitjans manuals, reg del tub amb líquid fixador de les fibres d'amiant, empaquetat i càrrega sobre camió o contenidor corresponent |  |  |  | Rend.: | 1 |  | 40.05 | Desmuntatge baix.,clave.,tub vent.,fibrocim.+amiant, D=entre 150 a 300 mm,alç=superior a 5 m,m.man.,
Mà d'obra
| A0F-W61H | h | Oficial 1a per a treballs penosos, tòxics o perillosos i alçada | 0.6 | /R | x | 33.97 | = | 20.382
| A0D-W61I | h | Manobre per a treballs penosos, tòxics o perillosos i alçada | 0.6 | /R | x | 28.3 | = | 16.98
|  |  | Subtotal mà d'obra | [6 empty] | 37.362
Maquinària
| CZ1R-WLR2 | h | Aspirador de pols de classe H, de potència 1200 W, depressió 250 mbar i volum d'aire 3700 l/min, 30 l de volum de dipòsit amb sac de seguretat i filtre HEPA | 0.6 | /R | x | 1.85 | = | 1.11
|  |  | Subtotal maquinària | [6 empty] | 1.11
Material
| B019-HJD7 | l | Líquid encapsulant per elements de fibrociment | 0.05 |  | x | 6.26 | = | 0.313
| B2RR-WLS2 | m2 | Làmina de polietilè transparent de 100 µm (0.0004 galgues), amplària 400 cm i llargària 50 m | 0.8 |  | x | 0.38 | = | 0.304
|  |  | Subtotal material | [6 empty] | 0.617
|  |  | Despeses auxiliars |  |  |  | 1.5 | % | 0.56043
|  |  | Cost directe | [6 empty] | 39.6494
|  |  | Despeses indirectes |  |  |  | 1 | % |  | 0.39649
|  |  | Total | [6 empty] | 40.0459
P-153 | P21GS-4RV9 | u | Arrencada d'inodor, ancoratges, aixetes, mecanismes, desguassos i desconnexió de les xarxes de subministrament i d'evacuació, amb mitjans manuals i càrrega manual de runa sobre camió o contenidor |  |  |  | Rend.: | 1 |  | 18.56 | Arrencada inodor,ancor.,aixetes,mecan.,desgua.,desc.xarx.subm./evac.,m.man.,càrrega manual
Mà d'obra
| A0D-0007 | h | Manobre | 0.15 | /R | x | 25.59 | = | 3.8385
| A0F-000N | h | Oficial 1a lampista | 0.45 | /R | x | 31.7 | = | 14.265
|  |  | Subtotal mà d'obra | [6 empty] | 18.1035
|  |  | Despeses auxiliars |  |  |  | 1.5 | % | 0.27155
|  |  | Cost directe | [6 empty] | 18.3751
|  |  | Despeses indirectes |  |  |  | 1 | % |  | 0.18375
|  |  | Total | [6 empty] | 18.5588
P-154 | P21GS-4RVE | u | Arrencada d'aigüera, suport, aixetes, sifó, desguassos i desconnexió de les xarxes de subministrament i d'evacuació, amb mitjans manuals i càrrega manual de runa sobre camió o contenidor |  |  |  | Rend.: | 1 |  | 16.93 | Arrencada aigüera,suport,aixetes,sifó,desgua.,desc.xarx.subm./evac.,m.man.,càrrega manual
Mà d'obra
| A0D-0007 | h | Manobre | 0.15 | /R | x | 25.59 | = | 3.8385
| A0F-000N | h | Oficial 1a lampista | 0.4 | /R | x | 31.7 | = | 12.68
|  |  | Subtotal mà d'obra | [6 empty] | 16.5185
|  |  | Despeses auxiliars |  |  |  | 1.5 | % | 0.24778
|  |  | Cost directe | [6 empty] | 16.7663
|  |  | Despeses indirectes |  |  |  | 1 | % |  | 0.16766
|  |  | Total | [6 empty] | 16.9339
P-155 | P21GS-4RVG | u | Arrencada de lavabo, suport, aixetes, sifó, desguassos i desconnexió de les xarxes de subministrament i d'evacuació, amb mitjans manuals i càrrega manual de runa sobre camió o contenidor |  |  |  | Rend.: | 1 |  | 20.5 | Arrencada lavabo,suport,aixetes,sifó,desgua.,desc.xarx.subm./evac.,m.man.,càrrega manual
Mà d'obra
| A0F-000N | h | Oficial 1a lampista | 0.55 | /R | x | 31.7 | = | 17.435
| A0D-0007 | h | Manobre | 0.1 | /R | x | 25.59 | = | 2.559
|  |  | Subtotal mà d'obra | [6 empty] | 19.994
|  |  | Despeses auxiliars |  |  |  | 1.5 | % | 0.29991
|  |  | Cost directe | [6 empty] | 20.2939
|  |  | Despeses indirectes |  |  |  | 1 | % |  | 0.20294
|  |  | Total | [6 empty] | 20.4969
P-156 | P21Q1-HBND | m3 | Desmuntatge de mobiliari amb mitjans manuals, aplec de materials per a la seva reutilització, sense incloure embalatges, càrrega sobre camió i trasllat a nova ubicació dins la població de Mataró. |  |  |  | Rend.: | 1 |  | 13.12 | Desmuntatge mobiliari,m.manual,aplec p/reutilització
Mà d'obra
| A0D-0007 | h | Manobre | 0.5 | /R | x | 25.59 | = | 12.795
|  |  | Subtotal mà d'obra | [6 empty] | 12.795
|  |  | Despeses auxiliars |  |  |  | 1.5 | % | 0.19193
|  |  | Cost directe | [6 empty] | 12.9869
|  |  | Despeses indirectes |  |  |  | 1 | % |  | 0.12987
|  |  | Total | [6 empty] | 13.1168
P-157 | P21Q1-HBXX | pa | Arrencada de qualsevol element de fusta o metall collat o no als paraments, inclou tots els mobles, armaris, prestatgeries, taules, baldes, cortines i persianes tant d'interior com d'exterior, etc, amb mitjans manuals i càrrega manual sobre camió o contenidor. L'edifici ha de quedar completament buit d'elements afegits de qualsevol material. |  |  |  | Rend.: | 1 |  | 1049.34 | Arrencada de mobiliari fix i elements de fusta
Mà d'obra
| A0D-0007 | h | Manobre | 40 | /R | x | 25.59 | = | 1023.6
|  |  | Subtotal mà d'obra | [6 empty] | 1023.6
|  |  | Despeses auxiliars |  |  |  | 1.5 | % | 15.354
|  |  | Cost directe | [6 empty] | 1038.954
|  |  | Despeses indirectes |  |  |  | 1 | % |  | 10.3895
|  |  | Total | [6 empty] | 1049.3435
P-158 | P21Q1-I6UV | u | Desmuntatge de tendal de fins a 7 m² situat en façana, amb mitjans manuals i aplec de materials per a la seva reutilització |  |  |  | Rend.: | 1 |  | 72.49 | Desmuntatge tendal façana,m.manuals,aplec p/reutilització
Mà d'obra
| A01-FEPH | h | Ajudant muntador | 1.2 | /R | x | 27.23 | = | 32.676
| A0F-000R | h | Oficial 1a muntador | 1.2 | /R | x | 31.7 | = | 38.04
|  |  | Subtotal mà d'obra | [6 empty] | 70.716
|  |  | Despeses auxiliars |  |  |  | 1.5 | % | 1.0607
|  |  | Cost directe | [6 empty] | 71.7767
|  |  | Despeses indirectes |  |  |  | 1 | % |  | 0.71777
|  |  | Total | [6 empty] | 72.4945
P-159 | P21Q2-IBFQ | u | Retirada de banc de fusta convencional de fins a 2,5 m de llargària, enderroc de daus de formigó, i càrrega manual i mecànica de l'equipament i la runa sobre camió o contenidor, en entorn urbà amb dificultat de mobilitat, en voreres > 3 i <= 5 m d'amplària o calçada/plataforma única > 7 i <= 12 m d'amplària, amb afectació per serveis o elements de mobiliari urbà, en actuacions de fins a 1 u |  |  |  | Rend.: | 1 |  | 35.04 | Retirada banc fusta llarg.fins a 2,5 m,enderr.daus form.,càrrega man/mec.,entorn urba dif.mob.vorere
Mà d'obra
| A0E-000A | h | Manobre especialista | 0.5148 | /R | x | 26.46 | = | 13.6216
|  |  | Subtotal mà d'obra | [6 empty] | 13.6216
Maquinària
| C152-003B | h | Camió grua | 0.2574 | /R | x | 65.28 | = | 16.8031
| C111-0056 | h | Compressor amb dos martells pneumàtics | 0.2574 | /R | x | 15.8 | = | 4.0669
|  |  | Subtotal maquinària | [6 empty] | 20.87
|  |  | Despeses auxiliars |  |  |  | 1.5 | % | 0.20432
|  |  | Cost directe | [6 empty] | 34.6959
|  |  | Despeses indirectes |  |  |  | 1 | % |  | 0.34696
|  |  | Total | [6 empty] | 35.0429
P-160 | P21Q2-JBS5 | u | Retirada de joc infantil tipus estructura metàl·lica o fusta, amb un volum aparent de fins a 25 m3, enderroc de daus de formigó, i càrrega manual i mecànica de l'equipament i la runa sobre camió o contenidor, en entorn urbà amb dificultat de mobilitat, en voreres > 3 i <= 5 m d'amplària o calçada/plataforma única > 7 i <= 12 m d'amplària, amb afectació per serveis o elements de mobiliari urbà, en actuacions de fins a 1 u |  |  |  | Rend.: | 1 |  | 175.21 | Retirada joc infantil estructura metàl./fusta v.aparentfins a 25 m3,enderr.daus form.,càrrega man/me
Mà d'obra
| A0E-000A | h | Manobre especialista | 2.574 | /R | x | 26.46 | = | 68.108
|  |  | Subtotal mà d'obra | [6 empty] | 68.108
Maquinària
| C152-003B | h | Camió grua | 1.287 | /R | x | 65.28 | = | 84.0154
| C111-0056 | h | Compressor amb dos martells pneumàtics | 1.287 | /R | x | 15.8 | = | 20.3346
|  |  | Subtotal maquinària | [6 empty] | 104.35
|  |  | Despeses auxiliars |  |  |  | 1.5 | % | 1.0216
|  |  | Cost directe | [6 empty] | 173.4796
|  |  | Despeses indirectes |  |  |  | 1 | % |  | 1.7348
|  |  | Total | [6 empty] | 175.2144
P-161 | P2217-55T8 | m3 | Excavació per a rebaix en terreny compacte (SPT 20-50), realitzada amb pala excavadora i càrrega directa sobre camió |  |  |  | Rend.: | 1 |  | 5.13 | Excavació p/rebaix,terreny compact.(SPT 20-50),pala excav.,+càrr.directa s/camió
Maquinària
| C139-00LK | h | Pala excavadora giratòria sobre pneumàtics de 15 a 20 t | 0.038 | /R | x | 133.62 | = | 5.0776
|  |  | Subtotal maquinària | [6 empty] | 5.0776
|  |  | Cost directe | [6 empty] | 5.0776
|  |  | Despeses indirectes |  |  |  | 1 | % |  | 0.05078
|  |  | Total | [6 empty] | 5.1283
P-162 | P2RA-EU5Q | m3 | Disposició controlada en dipòsit autoritzat de residus barrejats no perillosos amb una densitat 0,17 t/m3, procedents de construcció o demolició, amb codi 17 09 04 segons la Llista Europea de Residus |  |  |  | Rend.: | 1 |  | 21.51 | Disposició controlada dipòsit autoritzat,residus barrej. no perillosos,0,17t/m3,LER 17 09 04
Material
| B2RA-28V3 | t | Disposició controlada en dipòsit autoritzat de residus barrejats no perillosos amb una densitat 0,17 t/m3, procedents de construcció o demolició, amb codi 17 09 04 segons la Llista Europea de Residus | 0.17 |  | x | 125.3 | = | 21.301
|  |  | Subtotal material | [6 empty] | 21.301
|  |  | Cost directe | [6 empty] | 21.301
|  |  | Despeses indirectes |  |  |  | 1 | % |  | 0.21301
|  |  | Total | [6 empty] | 21.514
P-163 | P2RA-EU5S | m3 | Disposició controlada de residus no perillosos de fusta amb una densitat 0,19 t/m3 procedents de construcció o demolició (LER codi 17 02 01), en centre de selecció i transferència |  |  |  | Rend.: | 1 |  | 13.82 | Disposició controlada d/residus no perillosos d/fusta,dens.=0,19t/m3, proced. D/construcció/demolici
Material
| B2RA-28TL | t | Disposició controlada de residus no perillosos de fusta amb una densitat 0,19 t/m3 procedents de construcció o demolició (LER codi 17 02 01), en centre de selecció i transferència | 0.19 |  | x | 72 | = | 13.68
|  |  | Subtotal material | [6 empty] | 13.68
|  |  | Cost directe | [6 empty] | 13.68
|  |  | Despeses indirectes |  |  |  | 1 | % |  | 0.1368
|  |  | Total | [6 empty] | 13.8168
P-164 | P2RA-EU63 | m3 | Disposició controlada de residus no perillosos de vegetals bruts barrejats amb terra o altres residus no vegetals amb una densitat 0,75 t/m3 procedents de poda o sega (LER codi 20 02 01), en planta de compostage |  |  |  | Rend.: | 1 |  | 54.68 | Disposició controlada d/residus no perillosos d/vegetals bruts,dens.=0,75t/m3, proced. D/poda/sega,
Material
| B2RA-28U1 | t | Disposició controlada de residus no perillosos de vegetals bruts barrejats amb terra o altres residus no vegetals amb una densitat 0,75 t/m3 procedents de poda o sega (LER codi 20 02 01), en planta de compostage | 0.75 |  | x | 72.18 | = | 54.135
|  |  | Subtotal material | [6 empty] | 54.135
|  |  | Cost directe | [6 empty] | 54.135
|  |  | Despeses indirectes |  |  |  | 1 | % |  | 0.54135
|  |  | Total | [6 empty] | 54.6763
P-165 | P2RA-EU64 | m3 | Disposició controlada de residus inerts de ceràmics amb una densitat 0,8 t/m3 procedents de construcció o demolició (LER codi 17 01 03), en centre de reciclatge |  |  |  | Rend.: | 1 |  | 10.5 | Disposició controlada d/residus inerts d/ceràmics,dens.=0,8t/m3, proced. D/construcció/demolició, (L
Material
| B2RA-28TM | t | Disposició controlada de residus inerts de ceràmics amb una densitat 0,8 t/m3 procedents de construcció o demolició (LER codi 17 01 03), en centre de reciclatge | 0.8 |  | x | 13 | = | 10.4
|  |  | Subtotal material | [6 empty] | 10.4
|  |  | Cost directe | [6 empty] | 10.4
|  |  | Despeses indirectes |  |  |  | 1 | % |  | 0.104
|  |  | Total | [6 empty] | 10.504
P-166 | P2RA-10MPY | kg | Disposició controlada de residus perillosos de fibrociment amb una densitat 0,9 t/m3 procedents de construcció o demolició (LER codi 17 06 05*), en dipòsit autoritzat, inclòs el cànon sobre la disposició controlada dels residus de la construcció, segons la LLEI 8/2008, |  |  |  | Rend.: | 1 |  | 0.28 | Disposició controlada d/residus perillosos d/fibrocim.,dens.=0,9t/m3, proced. D/construcció/demolici
Material
| B2RA-28VA | kg | Disposició controlada de residus perillosos de fibrociment amb una densitat 0,9 t/m3 procedents de construcció o demolició (LER codi 17 06 05*), en dipòsit autoritzat, inclòs el cànon sobre la disposició controlada dels residus de la construcció, segons la LLEI 8/2008, | 1 |  | x | 0.28 | = | 0.28
|  |  | Subtotal material | [6 empty] | 0.28
|  |  | Cost directe | [6 empty] | 0.28
|  |  | Despeses indirectes |  |  |  | 1 | % |  | 0.0028
|  |  | Total | [6 empty] | 0.2828
P-170 | P443-FHUA | kg | Acer S275JR segons UNE-EN 10025-2, per a biguetes formades per peça simple, en perfils laminats en calent sèrie IPN, IPE, HEB, HEA, HEM i UPN, treballat a taller i amb una capa d'imprimació antioxidant, col·locat a l'obra amb soldadura i cargols |  |  |  | Rend.: | 1 |  | 2.98 | Acer S275JR,p/biguetes peça simp.,perf.IP,HE,UP,treb.taller+antiox.,col.obra sold.+carg.
Mà d'obra
| A0F-000Y | h | Oficial 1a soldador | 0.026 | /R | x | 31.17 | = | 0.81042
| A01-FEP1 | h | Ajudant soldador | 0.014 | /R | x | 28.66 | = | 0.40124
|  |  | Subtotal mà d'obra | [6 empty] | 1.2117
Maquinària
| C206-00DW | h | Equip i elements auxiliars per a soldadura elèctrica | 0.026 | /R | x | 3.42 | = | 0.08892
|  |  | Subtotal maquinària | [6 empty] | 0.08892
Material
| B44Z-0LXO | kg | Acer S275JR segons UNE-EN 10025-2, format per peça simple, en perfils laminats en calent sèrie IPN, IPE, HEB, HEA, HEM i UPN, treballat al taller per a col·locar amb cargols i amb una capa d'imprimació antioxidant | 1 |  | x | 1.62 | = | 1.62
|  |  | Subtotal material | [6 empty] | 1.62
|  |  | Despeses auxiliars |  |  |  | 2.5 | % | 0.03029
|  |  | Cost directe | [6 empty] | 2.9509
|  |  | Despeses indirectes |  |  |  | 1 | % |  | 0.02951
|  |  | Total | [6 empty] | 2.9804
P-171 | P446-DMAT | kg | Subministre i col.locació de plaques metàl·liques d'ancoratge a parament vertical. Acer S275JR segons UNE-EN 10025-2. Plaques de 30x40x1,5 cm., amb forat central i amb 6 tacs químics M-16 ancorats amb morter de resina d’epòxid. Plaques de 30x30x1,5 cm., amb forat central i amb 4 tacs químics M-16 ancorats amb morter de resina d’epòxid. Tota l'estructura metàl·licaESTARÀ treballada a taller vindra pintada de taller amb una mà de preparació i dues de pintura d'esmalt per exteriors aplicada amb pistola. |  |  |  | Rend.: | 1 |  | 32.93 | Acer S275JR,p/ancor.,treb.taller+antiox.,col.obra carg.
Mà d'obra
| A01-FEPH | h | Ajudant muntador | 0.012 | /R | x | 27.23 | = | 0.32676
| A0F-000R | h | Oficial 1a muntador | 0.012 | /R | x | 31.7 | = | 0.3804
|  |  | Subtotal mà d'obra | [6 empty] | 0.70716
Maquinària
| C15A-0048 | u | Transport de carretó elevador elèctric de 500 kg de càrrega i 150x75 cm de plataforma | 0.5 | /R | x | 58.54 | = | 29.27
|  |  | Subtotal maquinària | [6 empty] | 29.27
Material
| B44Z-0LVZ | kg | Acer S275JR segons UNE-EN 10025-2, format per peça composta, en perfils laminats en calent sèrie IPN, IPE, HEB, HEA, HEM i UPN, treballat al taller per a col·locar amb cargols i amb una capa d'imprimació antioxidant | 1.5 |  | x | 1.74 | = | 2.61
|  |  | Subtotal material | [6 empty] | 2.61
|  |  | Despeses auxiliars |  |  |  | 2.5 | % | 0.01768
|  |  | Cost directe | [6 empty] | 32.6048
|  |  | Despeses indirectes |  |  |  | 1 | % |  | 0.32605
|  |  | Total | [6 empty] | 32.9309
P-175 | P4B0-6091 | u | Ancoratge amb acer en barres corrugades de 12 mm de diàmetre, amb perforació i injectat continu d'adhesiu d'aplicació unilateral de resines epoxi sense dissolvents, de dos components i baixa viscositat |  |  |  | Rend.: | 1 |  | 12.19 | Ancoratge acer b/corrugada,D=12mm,perf.+inject.cont. adh.apl.unilat. res.epoxi s/dissolv.baix.visc.
Mà d'obra
| A0E-000A | h | Manobre especialista | 0.16 | /R | x | 26.46 | = | 4.2336
| A0F-000B | h | Oficial 1a | 0.125 | /R | x | 30.67 | = | 3.8338
|  |  | Subtotal mà d'obra | [6 empty] | 8.0674
Maquinària
| C20G-00DT | h | Màquina taladradora | 0.16 | /R | x | 5.12 | = | 0.8192
| C208-00H9 | h | Equip d'injecció manual de resines | 0.125 | /R | x | 1.58 | = | 0.1975
|  |  | Subtotal maquinària | [6 empty] | 1.0167
Material
| B0B7-106Q | kg | Acer en barres corrugades B500S de límit elàstic >= 500 N/mm2 | 0.71 |  | x | 0.96 | = | 0.6816
| B091-06VL | kg | Adhesiu de resines epoxi sense dissolvents, de dos components i baixa viscositat, per a ús estructural per a injectar | 0.1 |  | x | 21.81 | = | 2.181
|  |  | Subtotal material | [6 empty] | 2.8626
|  |  | Despeses auxiliars |  |  |  | 1.5 | % | 0.12101
|  |  | Cost directe | [6 empty] | 12.0677
|  |  | Despeses indirectes |  |  |  | 1 | % |  | 0.12068
|  |  | Total | [6 empty] | 12.1883
P-176 | P4C3-4SK6 | m2 | Muntatge i desmuntatge d'apuntalament de sostre a una alçària <= 5 m, amb puntal metàl·lic i tauló |  |  |  | Rend.: | 1 |  | 27.09 | Muntatge+desm.apunt. Sostre,h<= 5 m,puntal metàl·lic+tauló
Mà d'obra
| A0F-000B | h | Oficial 1a | 0.45 | /R | x | 30.67 | = | 13.8015
| A0D-0007 | h | Manobre | 0.45 | /R | x | 25.59 | = | 11.5155
|  |  | Subtotal mà d'obra | [6 empty] | 25.317
Material
| B0AK-07AS | kg | Clau acer | 0.04484 |  | x | 1.9 | = | 0.0852
| B0D21-07OY | m | Tauló de fusta de pi per a 10 usos | 1.25 |  | x | 0.46 | = | 0.57502
| B0D62-07PK | cu | Puntal metàl·lic i telescòpic per a 5 m d'alçària i 150 usos | 0.006 |  | x | 34.59 | = | 0.20754
|  |  | Subtotal material | [6 empty] | 0.86776
|  |  | Despeses auxiliars |  |  |  | 2.5 | % | 0.63293
|  |  | Cost directe | [6 empty] | 26.8177
|  |  | Despeses indirectes |  |  |  | 1 | % |  | 0.26818
|  |  | Total | [6 empty] | 27.0859
P-177 | P4FF-EGW4 | m3 | Paret estructural per a revestir de 14 cm de gruix i resistència a compressió 6 N/mm2, de maó calat R-15, de 290x140x100 mm, per a revestir, categoria I, HD, segons la norma UNE-EN 771-1, col·locat amb ciment pòrtland amb filler calcari CEM II/B-L 32,5 R segons UNE-EN 197-1, en sacs |  |  |  | Rend.: | 1 |  | 392.96 | Paret p/revestir,g=14cm R6N/mm2,maó calat,HD,R15,290x140x100mm,CEM II,1:0,5:4
Mà d'obra
| A0F-000T | h | Oficial 1a paleta | 6.9 | /R | x | 30.67 | = | 211.623
| A0D-0007 | h | Manobre | 3.45 | /R | x | 25.59 | = | 88.2855
|  |  | Subtotal mà d'obra | [6 empty] | 299.9085
Material
| B0F1A-075S | u | Maó calat R-15, de 290x140x100 mm, per a revestir, categoria I, HD, segons la norma UNE-EN 771-1 | 235.9307 |  | x | 0.25 | = | 58.9827
|  |  | Subtotal material | [6 empty] | 58.9827
Element compost
| B07F-0LSZ | m3 | Morter mixt de ciment pòrtland amb filler calcari CEM II/B-L, calç i sorra, amb 380 kg/m3 de ciment, amb una proporció en volum 1:0,5:4 i 10 N/mm2 de resistència a compressió, elaborat a l'obra | 0.1291 |  | x | 175.654 | = | 22.6769
|  |  | Subtotal element compost | [6 empty] | 22.6769
|  |  | Despeses auxiliars |  |  |  | 2.5 | % | 7.4977
|  |  | Cost directe | [6 empty] | 389.0658
|  |  | Despeses indirectes |  |  |  | 1 | % |  | 3.8907
|  |  | Total | [6 empty] | 392.9565
P-178 | P4LC-6547 | m2 | Perfil de xapa per a sostre col·laborant, d'acer galvanitzat d'1 mm de gruix, de 200 - 210 mm de pas de malla i 60 mm d'alçària màxima, pes d'11 a 12 kg/m2 i un moment d'inèrcia de 70 a 80 cm4, col·locat sobre estructura amb taulell de pi per encofrats. |  |  |  | Rend.: | 1 |  | 47.57 | Perfil xapa p/sostre col·lab.acer galv.,g=1mm,pas malla=200 - 210mm,h=60mm,pes=11 a 12kg/m2,inèrcia=
Mà d'obra
| A01-FEOZ | h | Ajudant encofrador | 0.3 | /R | x | 25.4 | = | 7.62
| A0F-000D | h | Oficial 1a col·locador | 0.12 | /R | x | 30.67 | = | 3.6804
| A0F-000F | h | Oficial 1a encofrador | 0.3 | /R | x | 28.61 | = | 8.583
| A01-FEP3 | h | Ajudant col·locador | 0.24 | /R | x | 26.12 | = | 6.2688
|  |  | Subtotal mà d'obra | [6 empty] | 26.1522
Material
| B4L2-FGKZ | m2 | Perfil de xapa col·laborant d'acer galvanitzat d'1 mm de gruix, de 200 - 210 mm de pas de malla i 60 mm d'alçària màxima, pes d'11 a 12 kg/m2 i un moment d'inèrcia de 70 a 80 cm4 | 1.02 |  | x | 17.75 | = | 18.105
| B0D70-0CEP | m2 | Tauler elaborat amb fusta de pi, de 22 mm de gruix, per a 10 usos | 1.1 |  | x | 2.23 | = | 2.453
|  |  | Subtotal material | [6 empty] | 20.558
|  |  | Despeses auxiliars |  |  |  | 1.5 | % | 0.39228
|  |  | Cost directe | [6 empty] | 47.1025
|  |  | Despeses indirectes |  |  |  | 1 | % |  | 0.47102
|  |  | Total | [6 empty] | 47.5735
P-179 | P512-38FE | m2 | Acabat de terrat amb paviment de rajola ceràmica fina d'elaboració mecànica, amb acabat fi, de color vermell i de 28x14 cm, col·locat amb morter mixt 1:2:10 |  |  |  | Rend.: | 1 |  | 23.91 | Acabat terrat,rajola ceràm.fina mec.fi,28x14cm,col.morter1:2:10
Mà d'obra
| A0D-0007 | h | Manobre | 0.18 | /R | x | 25.59 | = | 4.6062
| A0F-000T | h | Oficial 1a paleta | 0.36 | /R | x | 30.67 | = | 11.0412
|  |  | Subtotal mà d'obra | [6 empty] | 15.6474
Material
| B0FG3-0EDM | u | Rajola ceràmica fina de forma rectangular i elaboració mecànica, de 28x14x1 cm, de color vermell | 29.12 |  | x | 0.16 | = | 4.6592
|  |  | Subtotal material | [6 empty] | 4.6592
Element compost
| B07F-0LT6 | m3 | Morter mixt de ciment pòrtland amb filler calcari CEM II, calç i sorra, amb 200 kg/m3 de ciment, amb una proporció en volum 1:2:10 i 2,5 N/mm2 de resistència a compressió, elaborat a l'obra | 0.01397 |  | x | 224.233 | = | 3.1325
|  |  | Subtotal element compost | [6 empty] | 3.1325
|  |  | Despeses auxiliars |  |  |  | 1.5 | % | 0.23471
|  |  | Cost directe | [6 empty] | 23.6739
|  |  | Despeses indirectes |  |  |  | 1 | % |  | 0.23674
|  |  | Total | [6 empty] | 23.9106
P-181 | P52A-H8WT | m2 | Repàs de coberta, amb neteja de canals de matolls i runa, substitució de teules trencades amb teula àrab envellida, en una proporció de 5 u/m2, recol·locació teules mogudes, presa d'una de cada cinc filades amb morter de ciment 1:8 i càrrega manual de runa sobre camió o contenidor |  |  |  | Rend.: | 1 |  | 22.74 | Repàs coberta,neteja,subst.teules trenc.,mort.cim.c/5 filades,recol.teules,càrreg.man.
Mà d'obra
| A0D-0007 | h | Manobre | 0.2 | /R | x | 25.59 | = | 5.118
| A0F-000T | h | Oficial 1a paleta | 0.4 | /R | x | 30.67 | = | 12.268
|  |  | Subtotal mà d'obra | [6 empty] | 17.386
Material
| B526-0XSO | u | Teula àrab de ceràmica de fabricació mecànica color envellit, de 30 peces/m2, com a màxim | 5 |  | x | 0.83 | = | 4.15
|  |  | Subtotal material | [6 empty] | 4.15
Element compost
| B07F-0LT8 | m3 | Morter de ciment pòrtland amb filler calcari CEM II/B-L i sorra, amb 200 kg/m3 de ciment, amb una proporció en volum 1:8 i 2,5 N/mm2 de resistència a compressió, elaborat a l'obra | 0.005 |  | x | 90.9042 | = | 0.45452
|  |  | Subtotal element compost | [6 empty] | 0.45452
|  |  | Despeses auxiliars |  |  |  | 3 | % | 0.52158
|  |  | Cost directe | [6 empty] | 22.5121
|  |  | Despeses indirectes |  |  |  | 1 | % |  | 0.22512
|  |  | Total | [6 empty] | 22.7372
P-182 | P52D-14R4K | m2 | Teulada de teula arab procedent de recuperació, de 30 peces m2, com a màxim, amb aportació d'un 30% de teula del mateix tipus, col·locada amb morter mixt 1:2:10 elaborat a l'obra |  |  |  | Rend.: | 1 |  | 42.65 | Teulada teula àrab recuperada,30u/m2,aportació 30% teula,col.morter mixt 1:2:10
Mà d'obra
| A0D-0007 | h | Manobre | 0.32 | /R | x | 25.59 | = | 8.1888
| A0F-000T | h | Oficial 1a paleta | 0.64 | /R | x | 30.67 | = | 19.6288
|  |  | Subtotal mà d'obra | [6 empty] | 27.8176
Material
| B526-0XSO | u | Teula àrab de ceràmica de fabricació mecànica color envellit, de 30 peces/m2, com a màxim | 9.5 |  | x | 0.83 | = | 7.885
|  |  | Subtotal material | [6 empty] | 7.885
Element compost
| B07F-0LT6 | m3 | Morter mixt de ciment pòrtland amb filler calcari CEM II, calç i sorra, amb 200 kg/m3 de ciment, amb una proporció en volum 1:2:10 i 2,5 N/mm2 de resistència a compressió, elaborat a l'obra | 0.026 |  | x | 224.233 | = | 5.8301
|  |  | Subtotal element compost | [6 empty] | 5.8301
|  |  | Despeses auxiliars |  |  |  | 2.5 | % | 0.69544
|  |  | Cost directe | [6 empty] | 42.2281
|  |  | Despeses indirectes |  |  |  | 1 | % |  | 0.42228
|  |  | Total | [6 empty] | 42.6504
P-184 | P5Z14-4ZC1 | m2 | Formació de pendents amb formigó cel·lular sense granulat, de densitat 300 kg/m3, de 12,5 cm de gruix mitjà, amb acabat remolinat |  |  |  | Rend.: | 1 |  | 17.6 | Formació pendents form.cel·lular 300kg/m3 g=12,5cm,remolinat
Mà d'obra
| A0F-000T | h | Oficial 1a paleta | 0.144 | /R | x | 30.67 | = | 4.4165
| A0D-0007 | h | Manobre | 0.144 | /R | x | 25.59 | = | 3.685
|  |  | Subtotal mà d'obra | [6 empty] | 8.1014
Element compost
| B07J-CVY8 | m3 | Formigó cel·lular sense granulat, de densitat 300 kg/m3 | 0.12625 |  | x | 72.8993 | = | 9.2035
|  |  | Subtotal element compost | [6 empty] | 9.2035
|  |  | Despeses auxiliars |  |  |  | 1.5 | % | 0.12152
|  |  | Cost directe | [6 empty] | 17.4265
|  |  | Despeses indirectes |  |  |  | 1 | % |  | 0.17427
|  |  | Total | [6 empty] | 17.6008
P-185 | P5ZJR-HBNN | m | Reparació de canal de fins a 80 cm de desenvolupament amb col·locació d'una làmina impermeabilitzant bituminosa amb autoprotecció metàl·lica adherida en calent, i refent les embocadures dels baixants |  |  |  | Rend.: | 1 |  | 93.58 | Reparació canal làmina bituminosa autoprotegida
Mà d'obra
| A0F-000D | h | Oficial 1a col·locador | 1.4 | /R | x | 30.67 | = | 42.938
| A01-FEP3 | h | Ajudant col·locador | 1.4 | /R | x | 26.12 | = | 36.568
|  |  | Subtotal mà d'obra | [6 empty] | 79.506
Material
| B712-FGN9 | m2 | Làmina de betum modificat amb elastòmer, amb autoprotecció metàl·lica, LBM (SBS) 30/M-NA sense armadura | 1.5 |  | x | 7.97 | = | 11.955
|  |  | Subtotal material | [6 empty] | 11.955
|  |  | Despeses auxiliars |  |  |  | 1.5 | % | 1.1926
|  |  | Cost directe | [6 empty] | 92.6536
|  |  | Despeses indirectes |  |  |  | 1 | % |  | 0.92654
|  |  | Total | [6 empty] | 93.5801
P-186 | P6142-56ZT | m2 | Envà recolzat divisori de 7 cm de gruix, supermaó de 500x200x70 mm, LD, categoria I, segons la norma UNE-EN 771-1, per a revestir, col·locat amb morter ciment 1:8 |  |  |  | Rend.: | 1 |  | 19.71 | Envà recolzat divis.7cm supermaó 500x200x70mm,LD,I morter 1:8
Mà d'obra
| A0F-000T | h | Oficial 1a paleta | 0.28 | /R | x | 30.67 | = | 8.5876
| A0D-0007 | h | Manobre | 0.16 | /R | x | 25.59 | = | 4.0944
|  |  | Subtotal mà d'obra | [6 empty] | 12.682
Material
| B0F18-0E2L | u | Supermaó de 500x200x70 mm, per a revestir, categoria I, LD, segons la norma UNE-EN 771-1 | 11.5563 |  | x | 0.51 | = | 5.8937
|  |  | Subtotal material | [6 empty] | 5.8937
Element compost
| B07F-0LT8 | m3 | Morter de ciment pòrtland amb filler calcari CEM II/B-L i sorra, amb 200 kg/m3 de ciment, amb una proporció en volum 1:8 i 2,5 N/mm2 de resistència a compressió, elaborat a l'obra | 0.00682 |  | x | 90.9042 | = | 0.61997
|  |  | Subtotal element compost | [6 empty] | 0.61997
|  |  | Despeses auxiliars |  |  |  | 2.5 | % | 0.31705
|  |  | Cost directe | [6 empty] | 19.5127
|  |  | Despeses indirectes |  |  |  | 1 | % |  | 0.19513
|  |  | Total | [6 empty] | 19.7078
P-187 | P653-51ZXX | m2 | Envà de plaques de guix laminat format per estructura senzilla reforçada en H amb perfileria de planxa d'acer galvanitzat, amb un gruix total de l'envà de 120 mm, muntants cada 450 mm de 48 mm d'amplària i canals de 48 mm d'amplària, 2 plaques tipus estàndard (A) i làmina de celulosa a cada cara de 18 mm de gruix cada una, fixades mecànicament i aïllament de plaques de llana mineral de roca de resistència tèrmica >= 1,176 m2·K/W. Article: ref. 161701 de la sèrie Placa Pladur N 18x1200 de l'empresa PLADUR GYPSUM SA - PLADUR |  |  |  | Rend.: | 1 |  | 79.01 | Envà pl.guix laminat,estruc.senzilla refor.H120mm/450mm(48mm),2xA(18mm)ref.161701,PLADUR GYPSUM SA -
Mà d'obra
| A0F-000D | h | Oficial 1a col·locador | 0.34 | /R | x | 30.67 | = | 10.4278
| A01-FEP3 | h | Ajudant col·locador | 0.12 | /R | x | 26.12 | = | 3.1344
|  |  | Subtotal mà d'obra | [6 empty] | 13.5622
Material
| B7J1-0SL0 | m | Cinta de paper resistent per a junts de plaques de guix laminat | 4 |  | x | 0.05 | = | 0.2
| B7J6-0GSL | kg | Massilla per a junt de plaques de cartró-guix | 0.8 |  | x | 1.35 | = | 1.08
| B0CC0-Z7UA | m2 | Placa de guix laminat formada per una anima de guix 100% natural íntimament lligada a dues làmines de celulosa. Aquesta placa, per les seves característiques, está catalogada com a tipus A segons la norma EN-520:2004 +A1 2009, es a dir, es una placa de guix laminat en una de cara de la qual es pot aplicar un arrebossat a base de guix apropiat o un acabat decoratiu. S'identifica pel seu color frontal gris clar. Es caracteritza per tenir un gruix nominal de 18 mm, per tenir una amplària nominal de 1200 mm i una longitud nominal de 2800 mm. Aquesta placa te les seves vores longitudinals recobertes de cartró i configurades com a ´´Bordes Afinados´´ (BA).. Article: ref. 161701 de la sèrie Placa Pladur N 18x1200 de l'empresa PLADUR GYPSUM SA - PLADUR | 4.12 |  | x | 8.81 | = | 36.2972
| B7C93-11LP5 | m2 | Placa semirígida de llana mineral de roca (MW), de densitat 26 a 35 kg/m3, de 40 mm de gruix, amb una conductivitat tèrmica <= 0,034 W/(m·K) i resistència tèrmica >= 1,176 m2·K/W | 1.03 |  | x | 4.03 | = | 4.1509
| B6B1-0KK3 | m | Canal de planxa d'acer galvanitzat, en paraments horitzontals amb perfils 48 mm d'amplària | 0.9975 |  | x | 1.21 | = | 1.207
| B0AQ-07GR | cu | Visos per a plaques de guix laminat | 0.72 |  | x | 13.62 | = | 9.8064
| B0AQ-07EX | cu | Visos, d'acer galvanitzats | 0.12 |  | x | 5.02 | = | 0.6024
| B0AO-07II | u | Tac de niló de 6 a 8 mm de, amb vis | 6 |  | x | 0.28 | = | 1.68
| B6B1-0KK7 | m | Muntant de planxa d'acer galvanitzat, en paraments verticals amb perfils 48 mm d'amplària | 7.35 |  | x | 1.24 | = | 9.114
| B6B0-1BTM | m | Banda acústica autoadhesiva fins a 50 mm d'amplària per a junts de plaques de guix laminat | 0.47 |  | x | 0.68 | = | 0.3196
|  |  | Subtotal material | [6 empty] | 64.4575
|  |  | Despeses auxiliars |  |  |  | 1.5 | % | 0.20343
|  |  | Cost directe | [6 empty] | 78.2231
|  |  | Despeses indirectes |  |  |  | 1 | % |  | 0.78223
|  |  | Total | [6 empty] | 79.0053
P-188 | P654-12XXC | m2 | Envà de plaques de guix laminat amb aïllament de plaques de llana de roca format per estructura senzilla reforçada en H amb perfileria de planxa d'acer galvanitzat, amb un gruix total de l'envà de 84 mm, muntants cada 600 mm de 48 mm d'amplària i canals de 48 mm d'amplària, 1 placa estàndard (A) de 18 mm de gruix en cada cara, fixades mecànicament i aïllament de plaques de llana mineral de roca de resistència tèrmica >= 1,176 m2·K/W |  |  |  | Rend.: | 1 |  | 50.54 | Envà pl.guix lam.t+aïll.pl.llana roca,estruc.senzilla refor.H84mm / 600mm(48mm),1xA(18mm)+MW-roca R
Mà d'obra
| A01-FEP3 | h | Ajudant col·locador | 0.125 | /R | x | 26.12 | = | 3.265
| A0F-000D | h | Oficial 1a col·locador | 0.36 | /R | x | 30.67 | = | 11.0412
|  |  | Subtotal mà d'obra | [6 empty] | 14.3062
Material
| B7J1-0SL0 | m | Cinta de paper resistent per a junts de plaques de guix laminat | 4 |  | x | 0.05 | = | 0.2
| B7J6-0GSL | kg | Massilla per a junt de plaques de cartró-guix | 0.8 |  | x | 1.35 | = | 1.08
| B7C93-11LP5 | m2 | Placa semirígida de llana mineral de roca (MW), de densitat 26 a 35 kg/m3, de 40 mm de gruix, amb una conductivitat tèrmica <= 0,034 W/(m·K) i resistència tèrmica >= 1,176 m2·K/W | 1.03 |  | x | 4.03 | = | 4.1509
| B6B1-0KK7 | m | Muntant de planxa d'acer galvanitzat, en paraments verticals amb perfils 48 mm d'amplària | 4.893 |  | x | 1.24 | = | 6.0673
| B6B1-0KK3 | m | Canal de planxa d'acer galvanitzat, en paraments horitzontals amb perfils 48 mm d'amplària | 0.9975 |  | x | 1.21 | = | 1.207
| B6B0-1BTM | m | Banda acústica autoadhesiva fins a 50 mm d'amplària per a junts de plaques de guix laminat | 0.47 |  | x | 0.68 | = | 0.3196
| B0AQ-07GR | cu | Visos per a plaques de guix laminat | 0.3 |  | x | 13.62 | = | 4.086
| B0AQ-07EX | cu | Visos, d'acer galvanitzats | 0.12 |  | x | 5.02 | = | 0.6024
| B0AO-07II | u | Tac de niló de 6 a 8 mm de, amb vis | 6 |  | x | 0.28 | = | 1.68
| B0CC0-21OW | m2 | Placa de guix laminat estàndard (A) i gruix 18 mm, amb vora afinada (BA), segons la norma UNE-EN 520 | 2.06 |  | x | 7.83 | = | 16.1298
|  |  | Subtotal material | [6 empty] | 35.523
|  |  | Despeses auxiliars |  |  |  | 1.5 | % | 0.21459
|  |  | Cost directe | [6 empty] | 50.0438
|  |  | Despeses indirectes |  |  |  | 1 | % |  | 0.50044
|  |  | Total | [6 empty] | 50.5442
P-189 | P654-12YSY | m2 | Envà de plaques de guix laminat amb aïllament de plaques de llana de roca format per estructura senzilla reforçada en H amb perfileria de planxa d'acer galvanitzat, amb un gruix total de l'envà de 108 mm, muntants cada 400 mm de 48 mm d'amplària i canals de 48 mm d'amplària, 2 plaques tipus resistent al foc (F) a cada cara de 15 mm de gruix cada una, fixades mecànicament i aïllament de plaques de llana mineral de roca de resistència tèrmica >= 1,176 m2·K/W |  |  |  | Rend.: | 1 |  | 80.57 | Envà pl.guix lam.t+aïll.pl.llana roca,estruc.senzilla refor.H108mm / 400mm(48mm),2xF(15mm)+MW-roca R
Mà d'obra
| A0F-000D | h | Oficial 1a col·locador | 0.4 | /R | x | 30.67 | = | 12.268
| A01-FEP3 | h | Ajudant col·locador | 0.15 | /R | x | 26.12 | = | 3.918
|  |  | Subtotal mà d'obra | [6 empty] | 16.186
Material
| B6B1-0KK7 | m | Muntant de planxa d'acer galvanitzat, en paraments verticals amb perfils 48 mm d'amplària | 7.35 |  | x | 1.24 | = | 9.114
| B7C93-11LP5 | m2 | Placa semirígida de llana mineral de roca (MW), de densitat 26 a 35 kg/m3, de 40 mm de gruix, amb una conductivitat tèrmica <= 0,034 W/(m·K) i resistència tèrmica >= 1,176 m2·K/W | 1.03 |  | x | 4.03 | = | 4.1509
| B7J6-0GSL | kg | Massilla per a junt de plaques de cartró-guix | 0.8 |  | x | 1.35 | = | 1.08
| B6B1-0KK3 | m | Canal de planxa d'acer galvanitzat, en paraments horitzontals amb perfils 48 mm d'amplària | 0.9975 |  | x | 1.21 | = | 1.207
| B6B0-1BTM | m | Banda acústica autoadhesiva fins a 50 mm d'amplària per a junts de plaques de guix laminat | 0.47 |  | x | 0.68 | = | 0.3196
| B0CC0-21OT | m2 | Placa de guix laminat resistent al foc (F) i gruix 15 mm, amb vora afinada (BA), segons la norma UNE-EN 520 | 4.12 |  | x | 8.54 | = | 35.1848
| B0AQ-07GR | cu | Visos per a plaques de guix laminat | 0.72 |  | x | 13.62 | = | 9.8064
| B0AQ-07EX | cu | Visos, d'acer galvanitzats | 0.12 |  | x | 5.02 | = | 0.6024
| B0AO-07II | u | Tac de niló de 6 a 8 mm de, amb vis | 6 |  | x | 0.28 | = | 1.68
| B7J1-0SL0 | m | Cinta de paper resistent per a junts de plaques de guix laminat | 4 |  | x | 0.05 | = | 0.2
|  |  | Subtotal material | [6 empty] | 63.3451
|  |  | Despeses auxiliars |  |  |  | 1.5 | % | 0.24279
|  |  | Cost directe | [6 empty] | 79.7739
|  |  | Despeses indirectes |  |  |  | 1 | % |  | 0.79774
|  |  | Total | [6 empty] | 80.5716
P-190 | P654-12ZD5 | m2 | Envà de plaques de guix laminat amb aïllament de plaques de llana de roca format per estructura senzilla normal amb perfileria de planxa d'acer galvanitzat, amb un gruix total de l'envà de 98 mm, muntants cada 600 mm de 48 mm d'amplària i canals de 48 mm d'amplària, 2 plaques tipus resistent al foc (F) a cada cara de 12,5 mm de gruix cada una, fixades mecànicament i aïllament de plaques de llana mineral de roca de resistència tèrmica >= 1,176 m2·K/W |  |  |  | Rend.: | 1 |  | 65.67 | Envà pl.guix lam.t+aïll.pl.llana roca,estruc.senzilla N98mm / 600mm(48mm),2xF(12,5mm)+MW-roca R >=1,
Mà d'obra
| A01-FEP3 | h | Ajudant col·locador | 0.125 | /R | x | 26.12 | = | 3.265
| A0F-000D | h | Oficial 1a col·locador | 0.35 | /R | x | 30.67 | = | 10.7345
|  |  | Subtotal mà d'obra | [6 empty] | 13.9995
Material
| B6B1-0KK3 | m | Canal de planxa d'acer galvanitzat, en paraments horitzontals amb perfils 48 mm d'amplària | 0.9975 |  | x | 1.21 | = | 1.207
| B0AO-07II | u | Tac de niló de 6 a 8 mm de, amb vis | 6 |  | x | 0.28 | = | 1.68
| B0AQ-07EX | cu | Visos, d'acer galvanitzats | 0.12 |  | x | 5.02 | = | 0.6024
| B0AQ-07GR | cu | Visos per a plaques de guix laminat | 0.5 |  | x | 13.62 | = | 6.81
| B6B0-1BTM | m | Banda acústica autoadhesiva fins a 50 mm d'amplària per a junts de plaques de guix laminat | 0.47 |  | x | 0.68 | = | 0.3196
| B6B1-0KK7 | m | Muntant de planxa d'acer galvanitzat, en paraments verticals amb perfils 48 mm d'amplària | 2.4465 |  | x | 1.24 | = | 3.0337
| B7C93-11LP5 | m2 | Placa semirígida de llana mineral de roca (MW), de densitat 26 a 35 kg/m3, de 40 mm de gruix, amb una conductivitat tèrmica <= 0,034 W/(m·K) i resistència tèrmica >= 1,176 m2·K/W | 1.03 |  | x | 4.03 | = | 4.1509
| B7J1-0SL0 | m | Cinta de paper resistent per a junts de plaques de guix laminat | 4 |  | x | 0.05 | = | 0.2
| B7J6-0GSL | kg | Massilla per a junt de plaques de cartró-guix | 0.8 |  | x | 1.35 | = | 1.08
| B0CC0-21OP | m2 | Placa de guix laminat resistent al foc (F) i gruix 12,5 mm, amb vora afinada (BA), segons la norma UNE-EN 520 | 4.12 |  | x | 7.7 | = | 31.724
|  |  | Subtotal material | [6 empty] | 50.8075
|  |  | Despeses auxiliars |  |  |  | 1.5 | % | 0.20999
|  |  | Cost directe | [6 empty] | 65.017
|  |  | Despeses indirectes |  |  |  | 1 | % |  | 0.65017
|  |  | Total | [6 empty] | 65.6672
P-191 | P654-130XX | m2 | Envà de plaques de guix laminat amb aïllament de plaques de llana de roca format per estructura doble reforçada en H amb perfileria de planxa d'acer galvanitzat, amb un gruix total de l'envà de 98 mm, muntants cada 450 mm de 62 mm d'amplària i canals de 62 mm d'amplària, 1 placa estàndard (A) i làmina de celulosa de 18 mm de gruix en cada cara, fixades mecànicament i aïllament de plaques de llana mineral de roca de resistència tèrmica >= 1,765 m2·K/W |  |  |  | Rend.: | 1 |  | 73.3 | Envà pl.guix lam.t+aïll.pl.llana roca,estruc.doble refor.H98mm / 450mm(62mm),1xA(18mm)+MW-roca R >=
Mà d'obra
| A01-FEP3 | h | Ajudant col·locador | 0.145 | /R | x | 26.12 | = | 3.7874
| A0F-000D | h | Oficial 1a col·locador | 0.38 | /R | x | 30.67 | = | 11.6546
|  |  | Subtotal mà d'obra | [6 empty] | 15.442
Material
| B7J1-0SL0 | m | Cinta de paper resistent per a junts de plaques de guix laminat | 4 |  | x | 0.05 | = | 0.2
| B7J6-0GSL | kg | Massilla per a junt de plaques de cartró-guix | 0.8 |  | x | 1.35 | = | 1.08
| B6B1-0KK8 | m | Muntant de planxa d'acer galvanitzat, en paraments verticals amb perfils 70 mm d'amplària | 9.786 |  | x | 1.49 | = | 14.5811
| B0CC0-21OW | m2 | Placa de guix laminat estàndard (A) i gruix 18 mm, amb vora afinada (BA), segons la norma UNE-EN 520 | 2.06 |  | x | 7.83 | = | 16.1298
| B7C93-11IC0 | m2 | Placa semirígida de llana mineral de roca (MW), de densitat 26 a 35 kg/m3, de 60 mm de gruix, amb una conductivitat tèrmica <= 0,034 W/(m·K) i resistència tèrmica >= 1,765 m2·K/W | 2.06 |  | x | 6.25 | = | 12.875
| B0AQ-07GR | cu | Visos per a plaques de guix laminat | 0.3 |  | x | 13.62 | = | 4.086
| B0AQ-07EX | cu | Visos, d'acer galvanitzats | 0.15 |  | x | 5.02 | = | 0.753
| B0AO-07II | u | Tac de niló de 6 a 8 mm de, amb vis | 12 |  | x | 0.28 | = | 3.36
| B6B1-0KK4 | m | Canal de planxa d'acer galvanitzat, en paraments horitzontals amb perfils 70 mm d'amplària | 1.995 |  | x | 1.28 | = | 2.5536
| B6B0-1BTM | m | Banda acústica autoadhesiva fins a 50 mm d'amplària per a junts de plaques de guix laminat | 1.88 |  | x | 0.68 | = | 1.2784
|  |  | Subtotal material | [6 empty] | 56.8969
|  |  | Despeses auxiliars |  |  |  | 1.5 | % | 0.23163
|  |  | Cost directe | [6 empty] | 72.5706
|  |  | Despeses indirectes |  |  |  | 1 | % |  | 0.72571
|  |  | Total | [6 empty] | 73.2963
P-192 | P654-1317S | m2 | Envà de plaques de guix laminat amb aïllament de plaques de llana de roca format per estructura senzilla reforçada en H amb perfileria de planxa d'acer galvanitzat, amb un gruix total de l'envà de 98 mm, muntants cada 400 mm de 48 mm d'amplària i canals de 48 mm d'amplària, 2 plaques tipus estàndard (A) a cada cara de 12,5 mm de gruix cada una, fixades mecànicament i aïllament de plaques de llana mineral de roca de resistència tèrmica >= 1,176 m2·K/W |  |  |  | Rend.: | 1 |  | 64.63 | Envà pl.guix lam.t+aïll.pl.llana roca,estruc.senzilla refor.H98mm / 400mm(48mm),2xA(12,5mm)+MW-roca
Mà d'obra
| A0F-000D | h | Oficial 1a col·locador | 0.4 | /R | x | 30.67 | = | 12.268
| A01-FEP3 | h | Ajudant col·locador | 0.15 | /R | x | 26.12 | = | 3.918
|  |  | Subtotal mà d'obra | [6 empty] | 16.186
Material
| B7J6-0GSL | kg | Massilla per a junt de plaques de cartró-guix | 0.8 |  | x | 1.35 | = | 1.08
| B7J1-0SL0 | m | Cinta de paper resistent per a junts de plaques de guix laminat | 4 |  | x | 0.05 | = | 0.2
| B6B1-0KK7 | m | Muntant de planxa d'acer galvanitzat, en paraments verticals amb perfils 48 mm d'amplària | 7.35 |  | x | 1.24 | = | 9.114
| B0CC0-21OV | m2 | Placa de guix laminat estàndard (A) i gruix 12,5 mm, amb vora afinada (BA), segons la norma UNE-EN 520 | 4.12 |  | x | 4.71 | = | 19.4052
| B6B0-1BTM | m | Banda acústica autoadhesiva fins a 50 mm d'amplària per a junts de plaques de guix laminat | 0.47 |  | x | 0.68 | = | 0.3196
| B0AQ-07EX | cu | Visos, d'acer galvanitzats | 0.12 |  | x | 5.02 | = | 0.6024
| B0AQ-07GR | cu | Visos per a plaques de guix laminat | 0.72 |  | x | 13.62 | = | 9.8064
| B0AO-07II | u | Tac de niló de 6 a 8 mm de, amb vis | 6 |  | x | 0.28 | = | 1.68
| B7C93-11LP5 | m2 | Placa semirígida de llana mineral de roca (MW), de densitat 26 a 35 kg/m3, de 40 mm de gruix, amb una conductivitat tèrmica <= 0,034 W/(m·K) i resistència tèrmica >= 1,176 m2·K/W | 1.03 |  | x | 4.03 | = | 4.1509
| B6B1-0KK3 | m | Canal de planxa d'acer galvanitzat, en paraments horitzontals amb perfils 48 mm d'amplària | 0.9975 |  | x | 1.21 | = | 1.207
|  |  | Subtotal material | [6 empty] | 47.5655
|  |  | Despeses auxiliars |  |  |  | 1.5 | % | 0.24279
|  |  | Cost directe | [6 empty] | 63.9943
|  |  | Despeses indirectes |  |  |  | 1 | % |  | 0.63994
|  |  | Total | [6 empty] | 64.6342
P-193 | P654-131BI | m2 | Envà de plaques de guix laminat amb aïllament de plaques de llana de roca format per estructura senzilla normal amb perfileria de planxa d'acer galvanitzat, amb un gruix total de l'envà de 98 mm, muntants cada 600 mm de 48 mm d'amplària i canals de 48 mm d'amplària, 2 plaques tipus estàndard (A) a cada cara de 12,5 mm de gruix cada una, fixades mecànicament i aïllament de plaques de llana mineral de roca de resistència tèrmica >= 1,176 m2·K/W |  |  |  | Rend.: | 1 |  | 53.23 | Envà pl.guix lam.t+aïll.pl.llana roca,estruc.senzilla N98mm / 600mm(48mm),2xA(12,5mm)+MW-roca R >=1,
Mà d'obra
| A0F-000D | h | Oficial 1a col·locador | 0.35 | /R | x | 30.67 | = | 10.7345
| A01-FEP3 | h | Ajudant col·locador | 0.125 | /R | x | 26.12 | = | 3.265
|  |  | Subtotal mà d'obra | [6 empty] | 13.9995
Material
| B0AQ-07GR | cu | Visos per a plaques de guix laminat | 0.5 |  | x | 13.62 | = | 6.81
| B0AQ-07EX | cu | Visos, d'acer galvanitzats | 0.12 |  | x | 5.02 | = | 0.6024
| B0CC0-21OV | m2 | Placa de guix laminat estàndard (A) i gruix 12,5 mm, amb vora afinada (BA), segons la norma UNE-EN 520 | 4.12 |  | x | 4.71 | = | 19.4052
| B6B0-1BTM | m | Banda acústica autoadhesiva fins a 50 mm d'amplària per a junts de plaques de guix laminat | 0.47 |  | x | 0.68 | = | 0.3196
| B7J6-0GSL | kg | Massilla per a junt de plaques de cartró-guix | 0.8 |  | x | 1.35 | = | 1.08
| B7J1-0SL0 | m | Cinta de paper resistent per a junts de plaques de guix laminat | 4 |  | x | 0.05 | = | 0.2
| B7C93-11LP5 | m2 | Placa semirígida de llana mineral de roca (MW), de densitat 26 a 35 kg/m3, de 40 mm de gruix, amb una conductivitat tèrmica <= 0,034 W/(m·K) i resistència tèrmica >= 1,176 m2·K/W | 1.03 |  | x | 4.03 | = | 4.1509
| B6B1-0KK7 | m | Muntant de planxa d'acer galvanitzat, en paraments verticals amb perfils 48 mm d'amplària | 2.4465 |  | x | 1.24 | = | 3.0337
| B6B1-0KK3 | m | Canal de planxa d'acer galvanitzat, en paraments horitzontals amb perfils 48 mm d'amplària | 0.9975 |  | x | 1.21 | = | 1.207
| B0AO-07II | u | Tac de niló de 6 a 8 mm de, amb vis | 6 |  | x | 0.28 | = | 1.68
|  |  | Subtotal material | [6 empty] | 38.4887
|  |  | Despeses auxiliars |  |  |  | 1.5 | % | 0.20999
|  |  | Cost directe | [6 empty] | 52.6982
|  |  | Despeses indirectes |  |  |  | 1 | % |  | 0.52698
|  |  | Total | [6 empty] | 53.2252
P-194 | P654-131XX | m2 | Envà de plaques de guix laminat amb aïllament de plaques de llana de roca format per estructura doble reforçada en H amb perfileria de planxa d'acer galvanitzat, amb un gruix total de l'envà de 112 mm, muntants cada 450 mm de 62 mm d'amplària i canals de 62 mm d'amplària, 1 placa estàndard (A) i làmina de celulosa de 25 mm de gruix en cada cara, fixades mecànicament i aïllament de plaques de llana mineral de roca de resistència tèrmica >= 1,765 m2·K/W |  |  |  | Rend.: | 1 |  | 80.37 | Envà pl.guix lam.t+aïll.pl.llana roca,estruc.doble refor.H112mm / 450mm(62mm),1xA(25mm)+MW-roca R >=
Mà d'obra
| A0F-000D | h | Oficial 1a col·locador | 0.38 | /R | x | 30.67 | = | 11.6546
| A01-FEP3 | h | Ajudant col·locador | 0.145 | /R | x | 26.12 | = | 3.7874
|  |  | Subtotal mà d'obra | [6 empty] | 15.442
Material
| B6B1-0KK4 | m | Canal de planxa d'acer galvanitzat, en paraments horitzontals amb perfils 70 mm d'amplària | 1.995 |  | x | 1.28 | = | 2.5536
| B0AO-07II | u | Tac de niló de 6 a 8 mm de, amb vis | 12 |  | x | 0.28 | = | 3.36
| B0AQ-07EX | cu | Visos, d'acer galvanitzats | 0.15 |  | x | 5.02 | = | 0.753
| B0AQ-07GR | cu | Visos per a plaques de guix laminat | 0.3 |  | x | 13.62 | = | 4.086
| B6B0-1BTM | m | Banda acústica autoadhesiva fins a 50 mm d'amplària per a junts de plaques de guix laminat | 1.88 |  | x | 0.68 | = | 1.2784
| B7J1-0SL0 | m | Cinta de paper resistent per a junts de plaques de guix laminat | 4 |  | x | 0.05 | = | 0.2
| B7J6-0GSL | kg | Massilla per a junt de plaques de cartró-guix | 0.8 |  | x | 1.35 | = | 1.08
| B7C93-11IC0 | m2 | Placa semirígida de llana mineral de roca (MW), de densitat 26 a 35 kg/m3, de 60 mm de gruix, amb una conductivitat tèrmica <= 0,034 W/(m·K) i resistència tèrmica >= 1,765 m2·K/W | 2.06 |  | x | 6.25 | = | 12.875
| B0CC0-21P3 | m2 | Placa de guix laminat estàndard (A) i gruix 25 mm, amb vora afinada (BA), segons la norma UNE-EN 520 | 2.06 |  | x | 11.23 | = | 23.1338
| B6B1-0KK8 | m | Muntant de planxa d'acer galvanitzat, en paraments verticals amb perfils 70 mm d'amplària | 9.786 |  | x | 1.49 | = | 14.5811
|  |  | Subtotal material | [6 empty] | 63.9009
|  |  | Despeses auxiliars |  |  |  | 1.5 | % | 0.23163
|  |  | Cost directe | [6 empty] | 79.5746
|  |  | Despeses indirectes |  |  |  | 1 | % |  | 0.79575
|  |  | Total | [6 empty] | 80.3703
P-195 | P712-DXDL | m2 | Membrana per a impermeabilització de cobertes PA-6 segons UNE 104402 de 4,1 kg/m2 d'una làmina de betum asfàltic modificat LBM (SBS)-40-PE amb armadura de film de polietilè de 95 g/m2, adherida en calent, prèvia imprimació |  |  |  | Rend.: | 1 |  | 25.21 | Membrana PA-6 4,1kg/m2,d'una làminaLBM(SBS)-40-PE-95g/m2,adh.calent
Mà d'obra
| A0F-000D | h | Oficial 1a col·locador | 0.33 | /R | x | 30.67 | = | 10.1211
| A01-FEP3 | h | Ajudant col·locador | 0.165 | /R | x | 26.12 | = | 4.3098
|  |  | Subtotal mà d'obra | [6 empty] | 14.4309
Material
| B712-FGN8 | m2 | Làmina de betum modificat amb elastòmer, no protegida, LBM (SBS) 40-PE amb armadura de film de polietilè de 95 g/m2 | 1.21 |  | x | 8.26 | = | 9.9946
| B7Z0-13F3 | kg | Emulsió bituminosa, tipusED | 0.3 |  | x | 1.06 | = | 0.318
|  |  | Subtotal material | [6 empty] | 10.3126
|  |  | Despeses auxiliars |  |  |  | 1.5 | % | 0.21646
|  |  | Cost directe | [6 empty] | 24.96
|  |  | Despeses indirectes |  |  |  | 1 | % |  | 0.2496
|  |  | Total | [6 empty] | 25.2096
P-196 | P7B1-6Q6N | m2 | Geotèxtil format per feltre de polièster no teixit lligat mecànicament de 110 a 130 g/m2, col·locat sense adherir |  |  |  | Rend.: | 1 |  | 2.73 | Geotèxtil feltre polièst. No teix. Lligat mecàn.,110 a 130 g/m2,s/adh.
Mà d'obra
| A0F-000D | h | Oficial 1a col·locador | 0.04 | /R | x | 30.67 | = | 1.2268
| A01-FEP3 | h | Ajudant col·locador | 0.02 | /R | x | 26.12 | = | 0.5224
|  |  | Subtotal mà d'obra | [6 empty] | 1.7492
Material
| B7B1-0KQ4 | m2 | Geotèxtil format per feltre de polièster no teixit, lligat mecànicament de 110 a 130 g/m2 | 1.1 |  | x | 0.84 | = | 0.924
|  |  | Subtotal material | [6 empty] | 0.924
|  |  | Despeses auxiliars |  |  |  | 1.5 | % | 0.02624
|  |  | Cost directe | [6 empty] | 2.6994
|  |  | Despeses indirectes |  |  |  | 1 | % |  | 0.02699
|  |  | Total | [6 empty] | 2.7264
P-197 | P7B1-6Q6O | m2 | Geotèxtil format per feltre de polièster no teixit lligat mecànicament de 140 a 190 g/m2, col·locat sense adherir |  |  |  | Rend.: | 1 |  | 2.97 | Geotèxtil feltre polièst. No teix. Lligat mecàn.,140 a 190 g/m2,s/adh.
Mà d'obra
| A0F-000D | h | Oficial 1a col·locador | 0.04 | /R | x | 30.67 | = | 1.2268
| A01-FEP3 | h | Ajudant col·locador | 0.02 | /R | x | 26.12 | = | 0.5224
|  |  | Subtotal mà d'obra | [6 empty] | 1.7492
Material
| B7B1-0KQ0 | m2 | Geotèxtil format per feltre de polièster no teixit, lligat mecànicament de 140 a 190 g/m2 | 1.1 |  | x | 1.06 | = | 1.166
|  |  | Subtotal material | [6 empty] | 1.166
|  |  | Despeses auxiliars |  |  |  | 1.5 | % | 0.02624
|  |  | Cost directe | [6 empty] | 2.9414
|  |  | Despeses indirectes |  |  |  | 1 | % |  | 0.02941
|  |  | Total | [6 empty] | 2.9708
P-198 | P7C25-DDHT | m2 | Aïllament de planxa de poliestirè extruït (XPS), de 60 mm de gruix, resistència a compressió >= 300 kPa, resistència tèrmica entre 1.935 i 1,765 m2·K/W, amb la superfície acanalada i cantell encadellat, col·locada sense adherir |  |  |  | Rend.: | 1 |  | 15.01 | Aïllam.planxa XPS,g=60mm,resist.compress.>= 300 kPa,res.tèrmica=1.935-1,765m2·K/W,superf.acanal.,can
Mà d'obra
| A0F-000T | h | Oficial 1a paleta | 0.06 | /R | x | 30.67 | = | 1.8402
| A0D-0007 | h | Manobre | 0.03 | /R | x | 25.59 | = | 0.7677
|  |  | Subtotal mà d'obra | [6 empty] | 2.6079
Material
| B7C25-1823 | m2 | Planxa de poliestirè extruït (XPS), de 60 mm de gruix, resistència a compressió >= 300 kPa, resistència tèrmica entre 1.935 i 1,765 m2·K/W, amb la superfície acanalada i cantell encadellat | 1.05 |  | x | 11.63 | = | 12.2115
|  |  | Subtotal material | [6 empty] | 12.2115
|  |  | Despeses auxiliars |  |  |  | 1.5 | % | 0.03912
|  |  | Cost directe | [6 empty] | 14.8585
|  |  | Despeses indirectes |  |  |  | 1 | % |  | 0.14859
|  |  | Total | [6 empty] | 15.0071
P-199 | P7C40-5NZZ | m2 | Aïllament amb feltres de llana mineral de roca de densitat 60 a 70 kg/m3, de 80 mm de gruix amb 2,22 m2·K/W de resistència tèrmica i làmina d'alumini en la mateixa direcció de les fibres, col·locat amb fixacions mecàniques |  |  |  | Rend.: | 1 |  | 11.47 | Aïllament feltre MW-roca 60 a 70 kg/m3,g=80mm 2,22m2·K/W,làm.alu.paral.fibr.,col.fix.mecàniques
Mà d'obra
| A0F-000T | h | Oficial 1a paleta | 0.1 | /R | x | 30.67 | = | 3.067
| A0D-0007 | h | Manobre | 0.05 | /R | x | 25.59 | = | 1.2795
|  |  | Subtotal mà d'obra | [6 empty] | 4.3465
Material
| B7C90-0JCD | m2 | Feltre de llana mineral de roca de 60 a 70 kg/m3 de 0,036 W/(m·K) de conductivitat tèrmica de 80 mm de gruix amb làmina d'alumini en la mateixa direcció de les fibres | 1.05 |  | x | 5.1 | = | 5.355
| B7CZ2-0IR8 | u | Tac i suport de niló per a fixar materials aïllants, de 80 mm de gruix com a màxim | 3 |  | x | 0.53 | = | 1.59
|  |  | Subtotal material | [6 empty] | 6.945
|  |  | Despeses auxiliars |  |  |  | 1.5 | % | 0.0652
|  |  | Cost directe | [6 empty] | 11.3567
|  |  | Despeses indirectes |  |  |  | 1 | % |  | 0.11357
|  |  | Total | [6 empty] | 11.4703
P-201 | P7CN0-AF1H | m2 | Aïllament amb làmina d'alumini i cel·les d'aire per a aïllaments, de 8 mm de gruix formada per un nucli de làmina de bombolles d'aire i polietilè, escuma de polietilè i revestiment exterior amb làmina d'alumini en una cara, col·locat amb fixacions mecàniques |  |  |  | Rend.: | 1 |  | 23.03 | Aïllam.Làm.al+aire aïllam. G=8mm,làmina aire+PE+escuma PE+aluminiexterior unacara,col.fix.mecàniques
Mà d'obra
| A01-FEP3 | h | Ajudant col·locador | 0.0292 | /R | x | 26.12 | = | 0.7627
| A0F-000D | h | Oficial 1a col·locador | 0.0585 | /R | x | 30.67 | = | 1.7942
|  |  | Subtotal mà d'obra | [6 empty] | 2.5569
Material
| B7CZ2-0IRA | u | Tac de PVC per a fixar materials aïllants, de 70 mm de llargària | 3 |  | x | 0.63 | = | 1.89
| B7CN0-1KPH | m2 | Làmina d'alumini i cel·les d'aire per a aïllaments, de 8 mm de gruix formada per un nucli de làmina de bombolles d'aire i polietilè, escuma de polietilè i revestiment exterior amb làmina d'alumini en una cara | 1.1 |  | x | 16.65 | = | 18.315
|  |  | Subtotal material | [6 empty] | 20.205
|  |  | Despeses auxiliars |  |  |  | 1.5 | % | 0.03835
|  |  | Cost directe | [6 empty] | 22.8003
|  |  | Despeses indirectes |  |  |  | 1 | % |  | 0.228
|  |  | Total | [6 empty] | 23.0283
P-202 | P7CR5-CNX1 | u | Aïllament acústic amb baffle de llana de roca rectangular de 100cms de lpngituid, 15 cms d'alt i gruix 40 mm, acabat blanc, sistema de suspensió per cable d'acer inoxidable ajustabñe, amb 2 ganxos per plafó empotratsa plafó (invisibles). PET ignífug. |  |  |  | Rend.: | 1 |  | 65.76 | Aïllam.acúst.baffle rectangular 100x15x5
Mà d'obra
| A0F-000R | h | Oficial 1a muntador | 0.3 | /R | x | 31.7 | = | 9.51
| A01-FEPH | h | Ajudant muntador | 0.01 | /R | x | 27.23 | = | 0.2723
|  |  | Subtotal mà d'obra | [6 empty] | 9.7823
Material
| B84C-33PG | m2 | Placa de cel ras de fibres vegetals amb capa de llana mineral, amb acabat de la cara vista de fibra vegetal fina, 600x600 mm, (25+40 mm) de gruix, amb cantell recte, amb classificació de resistència al foc B-s1, d0 | 1 |  | x | 55.18 | = | 55.18
|  |  | Subtotal material | [6 empty] | 55.18
|  |  | Despeses auxiliars |  |  |  | 1.5 | % | 0.14673
|  |  | Cost directe | [6 empty] | 65.109
|  |  | Despeses indirectes |  |  |  | 1 | % |  | 0.65109
|  |  | Total | [6 empty] | 65.7601
P-203 | P7D0-5RJM | m2 | Aïllament de gruix 3 cm, amb morter ignífug de ciment i perlita amb vermiculita, de 500 kg/m3 de densitat, projectat sobre elements lineals |  |  |  | Rend.: | 1 |  | 17.65 | Aïllament g=3cm,morter ignífug ciment+perlita+vermic.,500kg/m3,projec.elem.lin.
Mà d'obra
| A01-FEP3 | h | Ajudant col·locador | 0.06 | /R | x | 26.12 | = | 1.5672
| A0F-000D | h | Oficial 1a col·locador | 0.13 | /R | x | 30.67 | = | 3.9871
|  |  | Subtotal mà d'obra | [6 empty] | 5.5543
Maquinària
| C201-002N | h | Barrejadora-bombejadora per a morters i guixos projectats | 0.13 | /R | x | 5.52 | = | 0.7176
|  |  | Subtotal maquinària | [6 empty] | 0.7176
Material
| B011-05ME | m3 | Aigua | 0.022 |  | x | 2.18 | = | 0.04796
| B7D6-0IQK | kg | Morter ignífug de ciment i perlita amb vermiculita, de 500 kg/m3 de densitat, per a aïllament contra el foc, en sacs | 18.36 |  | x | 0.6 | = | 11.016
|  |  | Subtotal material | [6 empty] | 11.064
|  |  | Despeses auxiliars |  |  |  | 2.5 | % | 0.13886
|  |  | Cost directe | [6 empty] | 17.4747
|  |  | Despeses indirectes |  |  |  | 1 | % |  | 0.17475
|  |  | Total | [6 empty] | 17.6495
P-204 | P7D6-613K | m2 | Pintat ignífug de perfils d'acer amb una capa d'imprimació per a pintura intumescent i tres capes de pintura intumescent, amb un gruix total de 1500 µm |  |  |  | Rend.: | 1 |  | 49.9 | Pint.igníf.perf.acer,unacapa imprimació p/pint.intum.+trescapes pintura intumescent,g=1500µm
Mà d'obra
| A01-FEP9 | h | Ajudant pintor | 0.075 | /R | x | 26.12 | = | 1.959
| A0F-000V | h | Oficial 1a pintor | 0.77 | /R | x | 29.42 | = | 22.6534
|  |  | Subtotal mà d'obra | [6 empty] | 24.6124
Material
| B896-HYD6 | kg | Pintura intumescent | 2.1525 |  | x | 9.71 | = | 20.9008
| B8Z6-0P2I | kg | Imprimació per a pintura intumescent | 0.1701 |  | x | 20.7 | = | 3.5211
|  |  | Subtotal material | [6 empty] | 24.4218
|  |  | Despeses auxiliars |  |  |  | 1.5 | % | 0.36919
|  |  | Cost directe | [6 empty] | 49.4034
|  |  | Despeses indirectes |  |  |  | 1 | % |  | 0.49403
|  |  | Total | [6 empty] | 49.8975
P-205 | P7JF-B2XX | m | Junt intumescent d'expansió tèrmica de secció 2x1 cm, col·locat amb adhesiu |  |  |  | Rend.: | 1 |  | 17.98 | Junt intumescent d'expansió tèrmica,secció 2x1cm,col.adhesiu
Mà d'obra
| A0F-000D | h | Oficial 1a col·locador | 0.1 | /R | x | 30.67 | = | 3.067
| A0E-000A | h | Manobre especialista | 0.35 | /R | x | 26.46 | = | 9.261
|  |  | Subtotal mà d'obra | [6 empty] | 12.328
Altres
| RM0007 | m | Junt intumescent expansió tèrmica | 1.05 |  | x | 4.95 | = | 5.1975
| RM0008 | kg | Adhesiu | 0.015 |  | x | 6.26 | = | 0.0939
|  |  | Subtotal altres | [6 empty] | 5.2914
|  |  | Despeses auxiliars |  |  |  | 1.5 | % | 0.18492
|  |  | Cost directe | [6 empty] | 17.8043
|  |  | Despeses indirectes |  |  |  | 1 | % |  | 0.17804
|  |  | Total | [6 empty] | 17.9824
P-206 | P7Z5-5QES | m | Matarracó de radi 6 cm, fet amb morter de ciment 1:6 |  |  |  | Rend.: | 1 |  | 11.34 | Matarracó,radi=6cm morter 1:6
Mà d'obra
| A0F-000T | h | Oficial 1a paleta | 0.25 | /R | x | 30.67 | = | 7.6675
| A0D-0007 | h | Manobre | 0.125 | /R | x | 25.59 | = | 3.1987
|  |  | Subtotal mà d'obra | [6 empty] | 10.8663
Element compost
| B07F-0LT4 | m3 | Morter de ciment pòrtland amb filler calcari CEM II/B-L i sorra, amb 250 kg/m3 de ciment, amb una proporció en volum 1:6 i 5 N/mm2 de resistència a compressió, elaborat a l'obra | 0.0021 |  | x | 95.9218 | = | 0.20144
|  |  | Subtotal element compost | [6 empty] | 0.20144
|  |  | Despeses auxiliars |  |  |  | 1.5 | % | 0.16299
|  |  | Cost directe | [6 empty] | 11.2307
|  |  | Despeses indirectes |  |  |  | 1 | % |  | 0.11231
|  |  | Total | [6 empty] | 11.343
P-207 | P811-3FJ3 | m2 | Arrebossat reglejat sobre parament vertical exterior, a més de 3,00 m d'alçària, amb morter de ciment per a ús corrent (GP), de designació CSIII-W0, segons UNE-EN 998-1, remolinat |  |  |  | Rend.: | 1 |  | 30.56 | Arrebossat reglejat,vert.ext.,h>3m,morter ciment GP,CSIII-W0,remolinat
Mà d'obra
| A0F-000T | h | Oficial 1a paleta | 0.6 | /R | x | 30.67 | = | 18.402
| A0D-0007 | h | Manobre | 0.33 | /R | x | 25.59 | = | 8.4447
|  |  | Subtotal mà d'obra | [6 empty] | 26.8467
Maquinària
| C17A-00JL | h | Mesclador continu per a morter preparat en sacs | 0.33 | /R | x | 2.31 | = | 0.7623
|  |  | Subtotal maquinària | [6 empty] | 0.7623
Material
| B811-1ZWT | t | Morter de ciment per a ús corrent (GP), de designació CSIII-W0, segons UNE-EN 998-1, en sacs | 0.02268 |  | x | 86.63 | = | 1.9648
| B011-05ME | m3 | Aigua | 0.00705 |  | x | 2.18 | = | 0.01537
|  |  | Subtotal material | [6 empty] | 1.9801
|  |  | Despeses auxiliars |  |  |  | 2.5 | % | 0.67117
|  |  | Cost directe | [6 empty] | 30.2603
|  |  | Despeses indirectes |  |  |  | 1 | % |  | 0.3026
|  |  | Total | [6 empty] | 30.5629
P-209 | P81R-HBYO | m2 | Reposició d'enguixat de més de 4 m2 en paret o sostre pla |  |  |  | Rend.: | 1 |  | 28.54 | Reposició enguixat >4 m2 paret/sostre pla
Mà d'obra
| A0F-000T | h | Oficial 1a paleta | 0.85 | /R | x | 30.67 | = | 26.0695
|  |  | Subtotal mà d'obra | [6 empty] | 26.0695
Material
| B059-06FO | kg | Guix de designació B1/20/2, segons la norma UNE-EN 13279-1 | 15 |  | x | 0.12 | = | 1.8
|  |  | Subtotal material | [6 empty] | 1.8
|  |  | Despeses auxiliars |  |  |  | 1.5 | % | 0.39104
|  |  | Cost directe | [6 empty] | 28.2605
|  |  | Despeses indirectes |  |  |  | 1 | % |  | 0.28261
|  |  | Total | [6 empty] | 28.5432
P-210 | P822-3NXP | m2 | Enrajolat de parament vertical interior a una alçària <= 3 m amb rajola de ceràmica premsada esmaltada mat, rajola de valència, de forma rectangular o quadrada, de 16 a 25 u peces/m2 grup BIII (UNE-EN 14411), preu alt, col·locades amb adhesiu cimentós tipus C1 segons norma UNE-EN 12004 i rejuntat amb beurada CG1 (UNE-EN 13888) |  |  |  | Rend.: | 1 |  | 31.2 | Enrajolat vert.int.,h<= 3 m,Rajola ceràm.prems. Esmalt.matrajola de valència,rectang/quadr. 16 a 25
Mà d'obra
| A0F-000D | h | Oficial 1a col·locador | 0.36 | /R | x | 30.67 | = | 11.0412
| A0D-0007 | h | Manobre | 0.12 | /R | x | 25.59 | = | 3.0708
|  |  | Subtotal mà d'obra | [6 empty] | 14.112
Material
| B053-1VF8 | kg | Material per a rejuntat de rajoles ceràmiques CG1 segons norma UNE-EN 13888, de color | 0.51 |  | x | 0.47 | = | 0.2397
| B094-06TJ | kg | Adhesiu cimentós tipus C1 segons norma UNE-EN 12004 | 4.9028 |  | x | 0.38 | = | 1.8631
| B0FG2-0GMF | m2 | Rajola de ceràmica premsada esmaltada mat, rajola de valència, de forma rectangular o quadrada, de 16 a 25 u peces/m2 grup BIII (UNE-EN 14411), preu alt | 1.1 |  | x | 13.02 | = | 14.322
|  |  | Subtotal material | [6 empty] | 16.4248
|  |  | Despeses auxiliars |  |  |  | 2.5 | % | 0.3528
|  |  | Cost directe | [6 empty] | 30.8896
|  |  | Despeses indirectes |  |  |  | 1 | % |  | 0.3089
|  |  | Total | [6 empty] | 31.1985
P-211 | P828-HBO7 | u | Reposició d'enrajolat vertical interior de fins a 1 m2 amb rajola de València, col·locades amb morter adhesiu C1 (UNE-EN 12004) i rejuntat amb beurada CG1 (UNE-EN 13888) |  |  |  | Rend.: | 1 |  | 60.73 | Reposició enrajolat vert.int 1,00 m2 rajola de València,16-25 p/m2,mort.adhesiu C1+beurada CG1
Mà d'obra
| A0F-000T | h | Oficial 1a paleta | 1.2 | /R | x | 30.67 | = | 36.804
|  |  | Subtotal mà d'obra | [6 empty] | 36.804
Material
| B0FG2-0GLQ | m2 | Rajola de ceràmica premsada esmaltada brillant, rajola de valència, de forma rectangular o quadrada, de 16 a 25 u peces/m2 grup BIII (UNE-EN 14411), preu superior | 1.1 |  | x | 18.04 | = | 19.844
| B053-1VFA | kg | Material per a rejuntat de rajoles ceràmiques CG1 segons norma UNE-EN 13888, blanca | 0.6 |  | x | 0.47 | = | 0.282
| B094-06TJ | kg | Adhesiu cimentós tipus C1 segons norma UNE-EN 12004 | 6 |  | x | 0.38 | = | 2.28
|  |  | Subtotal material | [6 empty] | 22.406
|  |  | Despeses auxiliars |  |  |  | 2.5 | % | 0.9201
|  |  | Cost directe | [6 empty] | 60.1301
|  |  | Despeses indirectes |  |  |  | 1 | % |  | 0.6013
|  |  | Total | [6 empty] | 60.7314
P-212 | P8310-3TXX | m2 | Aplacat de faixa horitzontal exterior a 3,00 m d'alçària, com a màxim, amb rasilla ceràmica d'elaboració mecànica de 280x140 mm, de cara vista, categoria I, HD, segons la norma UNE-EN 771-1, col·locada amb morter de ciment 1:4 i rejuntat amb beurada CG2 (UNE-EN 13888) |  |  |  | Rend.: | 1 |  | 126.85 | Aplacat faixa horitz.ext.h<3m,plaq.ceràm.280x140mm,col.morter1:4,beurada CG2
Mà d'obra
| A0D-0007 | h | Manobre | 2.4 | /R | x | 25.59 | = | 61.416
| A0F-000T | h | Oficial 1a paleta | 1.2 | /R | x | 30.67 | = | 36.804
|  |  | Subtotal mà d'obra | [6 empty] | 98.22
Material
| B0F36-0DU5 | u | Plaqueta d'elaboració mecànica de 290x100x30 mm, de cara vista, categoria I, HD, segons la norma UNE-EN 771-1 | 31.8182 |  | x | 0.7 | = | 22.2727
| B053-1VFB | kg | Material per a rejuntat de rajoles ceràmiques CG2 segons norma UNE-EN 13888, blanca | 0.51 |  | x | 1.25 | = | 0.6375
|  |  | Subtotal material | [6 empty] | 22.9102
Element compost
| B07F-0LT5 | m3 | Morter de ciment pòrtland amb filler calcari CEM II/B-L i sorra, amb 380 kg/m3 de ciment, amb una proporció en volum 1:4 i 10 N/mm2 de resistència a compressió, elaborat a l'obra | 0.01785 |  | x | 112.3714 | = | 2.0058
|  |  | Subtotal element compost | [6 empty] | 2.0058
|  |  | Despeses auxiliars |  |  |  | 2.5 | % | 2.4555
|  |  | Cost directe | [6 empty] | 125.5916
|  |  | Despeses indirectes |  |  |  | 1 | % |  | 1.2559
|  |  | Total | [6 empty] | 126.8475
P-213 | P83E7-9KXX | m2 | Revestiment interior amb panell laminat decoratiu d'alta pressió HPL, tipus ignífug i d'aplicació general (CGF), de 8 mm de gruix, per a ús interior segons UNE-EN 438-4, comportament al foc B-s2, d0, cantell recte, amb una cara decorativa, acabat color llis i textura llisa semi-mat, col·locat adherit sobre parament vertical amb llata de fusta i adhesiu estructural de poliuretà monocomponent. Inclou el revestiment interior de brancals, llinda i ampit d'obertures a façana i portes, a l'amidament buit per ple de les obertures. |  |  |  | Rend.: | 1 |  | 80.27 | Revestim.int.panell HPL,tp.ignífug,aplic.gen.(CGF),g=8mm,ús int.s/UNE-EN 438-4,rf=B-s2, d0,cantell r
Mà d'obra
| A0F-000D | h | Oficial 1a col·locador | 0.5 | /R | x | 30.67 | = | 15.335
| A01-FEP3 | h | Ajudant col·locador | 0.3 | /R | x | 26.12 | = | 7.836
|  |  | Subtotal mà d'obra | [6 empty] | 23.171
Material
| B0AO-07II | u | Tac de niló de 6 a 8 mm de, amb vis | 10 |  | x | 0.28 | = | 2.8
| B093-32JX | dm3 | Adhesiu estructural per a col·locació de panell HPL, d'aplicació amb pistola, de base poliuretà monocomponent | 0.125 |  | x | 31.16 | = | 3.895
| B097-32K0 | dm3 | Imprimació per a col·locació de panell HPL, adequada per a suports porosos, de base resina epoxi pigmentada | 0.04 |  | x | 50.25 | = | 2.01
| B0D31-07P4 | m3 | Llata de fusta de pi | 0.0088 |  | x | 410.16 | = | 3.6094
| B830-1VF5 | m | Cinta de polietilè autoadhesiva a dues cares, de 3 mm de gruix i 12 mm d'amplària | 3 |  | x | 0.45 | = | 1.35
| B834-2B0D | m2 | Panell laminat decoratiu d'alta pressió HPL, tipus ignífug i d'aplicació general (CGF), de 8 mm de gruix, per a ús interior segons UNE-EN 438-4, comportament al foc B-s2, d0, cantell recte, amb una cara decorativa, acabat color llis i textura llisa semi-mat | 1.1 |  | x | 38.45 | = | 42.295
|  |  | Subtotal material | [6 empty] | 55.9594
|  |  | Despeses auxiliars |  |  |  | 1.5 | % | 0.34757
|  |  | Cost directe | [6 empty] | 79.478
|  |  | Despeses indirectes |  |  |  | 1 | % |  | 0.79478
|  |  | Total | [6 empty] | 80.2728
P-214 | P83ED-9EIF | m2 | Extradossat directe de plaques de guix laminat fixades mecànicament al parament vertical mitjançant mestres de perfileria de planxa d'acer galvanitzat amb perfils entre 75 a 85 mm d'amplària col·locada cada 400 mm amb 1 placa estàndard (A) de 12,5 mm de gruix |  |  |  | Rend.: | 1 |  | 32.93 | Extradossat pl.guix lam,perf.mestres /400mm A(12,5mm)
Mà d'obra
| A01-FEPH | h | Ajudant muntador | 0.11 | /R | x | 27.23 | = | 2.9953
| A0F-000R | h | Oficial 1a muntador | 0.29 | /R | x | 31.7 | = | 9.193
|  |  | Subtotal mà d'obra | [6 empty] | 12.1883
Material
| B7J6-0GSL | kg | Massilla per a junt de plaques de cartró-guix | 0.8 |  | x | 1.35 | = | 1.08
| B0CC0-21OV | m2 | Placa de guix laminat estàndard (A) i gruix 12,5 mm, amb vora afinada (BA), segons la norma UNE-EN 520 | 1.03 |  | x | 4.71 | = | 4.8513
| B0AQ-07GR | cu | Visos per a plaques de guix laminat | 0.42 |  | x | 13.62 | = | 5.7204
| B83B-0XKR | m | Perfileria de planxa d'acer galvanitzat amb perfils entre 75 a 85 mm d'amplària | 3.675 |  | x | 1.66 | = | 6.1005
| B0AO-07II | u | Tac de niló de 6 a 8 mm de, amb vis | 6 |  | x | 0.28 | = | 1.68
| B0AQ-07EX | cu | Visos, d'acer galvanitzats | 0.12 |  | x | 5.02 | = | 0.6024
| B7J1-0SL0 | m | Cinta de paper resistent per a junts de plaques de guix laminat | 4 |  | x | 0.05 | = | 0.2
|  |  | Subtotal material | [6 empty] | 20.2346
|  |  | Despeses auxiliars |  |  |  | 1.5 | % | 0.18282
|  |  | Cost directe | [6 empty] | 32.6057
|  |  | Despeses indirectes |  |  |  | 1 | % |  | 0.32606
|  |  | Total | [6 empty] | 32.9318
P-215 | P846-9JNB | m2 | Cel ras compost per: Banda de 50 cms en perímetre d'espai de placa de guix laminat estàndard (A) i gruix 12,5 mm, amb vora afinada (BA), segons la norma UNE-EN 520, amb entramat estructura senzilla d'acer galvanitzat format per perfils col·locats cada 600 mm fixats al sostre mitjançant vareta de suspensió cada 1,2 m, per a una alçària de cel ras de 4 m com a màxim. acabat llis pintat. Zona central de fals sostre de placa de guix laminat amb perforacions rodones aleatories amb vora especial per absorció acústica amb vel blanc en cara oculta, i gruix 12,5 mm, amb vora afinada (BA), segons la norma UNE-EN 520, amb entramat estructura senzilla d'acer galvanitzat format per perfils col·locats cada 600 mm fixats al sostre mitjançant vareta de suspensió cada 1,2 m, per a una alçària de cel ras de 4 m com a màxim. acabat llis pintat. |  |  |  | Rend.: | 1 |  | 35.95 | Cel ras AULES
Mà d'obra
| A0F-000D | h | Oficial 1a col·locador | 0.4 | /R | x | 30.67 | = | 12.268
| A01-FEP3 | h | Ajudant col·locador | 0.4 | /R | x | 26.12 | = | 10.448
|  |  | Subtotal mà d'obra | [6 empty] | 22.716
Material
| B7J1-0SL0 | m | Cinta de paper resistent per a junts de plaques de guix laminat | 1.89 |  | x | 0.05 | = | 0.0945
| B0AQ-07GR | cu | Visos per a plaques de guix laminat | 0.18 |  | x | 13.62 | = | 2.4516
| B0CC0-21OV | m2 | Placa de guix laminat estàndard (A) i gruix 12,5 mm, amb vora afinada (BA), segons la norma UNE-EN 520 | 1.1 |  | x | 4.71 | = | 5.181
| B7J6-0GSL | kg | Massilla per a junt de plaques de cartró-guix | 0.4725 |  | x | 1.35 | = | 0.63788
| B845-2L8P | m2 | Entramat d'estructura senzilla d'acer galvanitzat per a cel ras continu de plaques de guix laminat format per perfils col·locats cada 600 mm com a màxim, per a fixar al sostre mitjançant vareta de suspensió cada 1,2 m, per a suportar una càrrega de fins a 15 kg | 1 |  | x | 4.17 | = | 4.17
|  |  | Subtotal material | [6 empty] | 12.535
|  |  | Despeses auxiliars |  |  |  | 1.5 | % | 0.34074
|  |  | Cost directe | [6 empty] | 35.5917
|  |  | Despeses indirectes |  |  |  | 1 | % |  | 0.35592
|  |  | Total | [6 empty] | 35.9476
P-216 | P846-9JO6 | m2 | Cel ras de placa de guix laminat hidròfuga (H) i gruix 12,5 mm, amb vora afinada (BA), segons la norma UNE-EN 520, amb entramat estructura senzilla d'acer galvanitzat format per perfils col·locats cada 600 mm fixats al sostre mitjançant vareta de suspensió cada 1,2 m, per a una alçària de cel ras de 4 m com a màxim |  |  |  | Rend.: | 1 |  | 38.8 | Cel ras,placa guix lamin.,H,g=12,5mm,vora afinada,entram. Estruc.senzilla acer galv. Perfils c/600mm
Mà d'obra
| A01-FEP3 | h | Ajudant col·locador | 0.4 | /R | x | 26.12 | = | 10.448
| A0F-000D | h | Oficial 1a col·locador | 0.4 | /R | x | 30.67 | = | 12.268
|  |  | Subtotal mà d'obra | [6 empty] | 22.716
Material
| B0CC0-21OS | m2 | Placa de guix laminat hidròfuga (H) i gruix 12,5 mm, amb vora afinada (BA), segons la norma UNE-EN 520 | 1.03 |  | x | 7.77 | = | 8.0031
| B845-2L8P | m2 | Entramat d'estructura senzilla d'acer galvanitzat per a cel ras continu de plaques de guix laminat format per perfils col·locats cada 600 mm com a màxim, per a fixar al sostre mitjançant vareta de suspensió cada 1,2 m, per a suportar una càrrega de fins a 15 kg | 1 |  | x | 4.17 | = | 4.17
| B7J6-0GSL | kg | Massilla per a junt de plaques de cartró-guix | 0.4725 |  | x | 1.35 | = | 0.63788
| B0AQ-07GR | cu | Visos per a plaques de guix laminat | 0.18 |  | x | 13.62 | = | 2.4516
| B7J1-0SL0 | m | Cinta de paper resistent per a junts de plaques de guix laminat | 1.89 |  | x | 0.05 | = | 0.0945
|  |  | Subtotal material | [6 empty] | 15.3571
|  |  | Despeses auxiliars |  |  |  | 1.5 | % | 0.34074
|  |  | Cost directe | [6 empty] | 38.4138
|  |  | Despeses indirectes |  |  |  | 1 | % |  | 0.38414
|  |  | Total | [6 empty] | 38.798
P-217 | P846-9JO8 | m2 | Cel ras de placa de guix laminat estàndard (A) i gruix 12,5 mm, amb vora afinada (BA), segons la norma UNE-EN 520, amb entramat estructura senzilla d'acer galvanitzat format per perfils col·locats cada 600 mm fixats al sostre mitjançant vareta de suspensió cada 1,2 m, per a una alçària de cel ras de 4 m com a màxim |  |  |  | Rend.: | 1 |  | 35.61 | Cel ras,placa guix lamin.,A,g=12,5mm,vora afinada,entram. Estruc.senzilla acer galv. Perfils c/600mm
Mà d'obra
| A01-FEP3 | h | Ajudant col·locador | 0.4 | /R | x | 26.12 | = | 10.448
| A0F-000D | h | Oficial 1a col·locador | 0.4 | /R | x | 30.67 | = | 12.268
|  |  | Subtotal mà d'obra | [6 empty] | 22.716
Material
| B7J6-0GSL | kg | Massilla per a junt de plaques de cartró-guix | 0.4725 |  | x | 1.35 | = | 0.63788
| B0AQ-07GR | cu | Visos per a plaques de guix laminat | 0.18 |  | x | 13.62 | = | 2.4516
| B7J1-0SL0 | m | Cinta de paper resistent per a junts de plaques de guix laminat | 1.89 |  | x | 0.05 | = | 0.0945
| B845-2L8P | m2 | Entramat d'estructura senzilla d'acer galvanitzat per a cel ras continu de plaques de guix laminat format per perfils col·locats cada 600 mm com a màxim, per a fixar al sostre mitjançant vareta de suspensió cada 1,2 m, per a suportar una càrrega de fins a 15 kg | 1 |  | x | 4.17 | = | 4.17
| B0CC0-21OV | m2 | Placa de guix laminat estàndard (A) i gruix 12,5 mm, amb vora afinada (BA), segons la norma UNE-EN 520 | 1.03 |  | x | 4.71 | = | 4.8513
|  |  | Subtotal material | [6 empty] | 12.2053
|  |  | Despeses auxiliars |  |  |  | 1.5 | % | 0.34074
|  |  | Cost directe | [6 empty] | 35.262
|  |  | Despeses indirectes |  |  |  | 1 | % |  | 0.35262
|  |  | Total | [6 empty] | 35.6146
P-218 | P84E-42OI | m2 | Cel ras de plaques de fibres vegetals, amb acabat de la cara vista de fibra vegetal fina, de 60x120 cm i 25 mm de gruix, amb cantell recte (A) UNE-EN 13964, amb classe d'absorció acústica D segons UNE-EN-ISO 11654, muntat amb perfileria vista d'acer galvanitzat i prelacat, sistema desmuntable, format per perfils principals amb forma de T invertida 24 mm de base, col·locat cada 1,2 m, fixats al sostre mitjançant vareta de suspensió cada 1,2 m amb perfils secundaris intermitjos col·locats formant retícula, per a una alçària de cel ras de 4 m com a màxim |  |  |  | Rend.: | 1 |  | 52.77 | Cel ras fibres veget.,cara vista fib.fina 60x120cm g= 25mm,cantell recte classe abs.acúst. D,perf.vi
Mà d'obra
| A0F-000R | h | Oficial 1a muntador | 0.32 | /R | x | 31.7 | = | 10.144
| A01-FEPH | h | Ajudant muntador | 0.32 | /R | x | 27.23 | = | 8.7136
|  |  | Subtotal mà d'obra | [6 empty] | 18.8576
Material
| B84D-0P6X | m2 | Placa de cel ras de fibres vegetals, amb acabat de la cara vista de fibra vegetal fina, de 60x120 cm i 25 mm de gruix, amb cantell recte (A), segons UNE-EN 13964, amb classificació de resistència al foc A2-s1, d0 | 1.03 |  | x | 29.51 | = | 30.3953
| B848-2IUP | m2 | Estructura d'acer galvanitzat vista per a cel ras de plaques de 1200x600 mm formada per perfils principals en forma de T invertida de 24 mm de base col·locats cada 1,2 m per a fixar al sostre mitjançant vareta de suspensió cada 1,2 m, i perfils secundaris formant retícula, inclòs part proporcional de perfils de remat, suspensors i fixacions, per a suportar una càrrega de fins a 14 kg | 1.03 |  | x | 2.63 | = | 2.7089
|  |  | Subtotal material | [6 empty] | 33.1042
|  |  | Despeses auxiliars |  |  |  | 1.5 | % | 0.28286
|  |  | Cost directe | [6 empty] | 52.2447
|  |  | Despeses indirectes |  |  |  | 1 | % |  | 0.52245
|  |  | Total | [6 empty] | 52.7671
P-219 | P84N-A82G | m2 | Formació de calaix en cel ras amb plaques de guix laminat tipus estàndard (A) de 15 mm de gruix, col·locades amb entramat estructura senzilla d'acer galvanitzat format per perfils col·locats cada 600 mm fixats al sostre mitjançant vareta de suspensió cada 1,2 m, per a una alçària de cel ras de 4 m com a màxim |  |  |  | Rend.: | 1 |  | 55.64 | Formació d/calaix cel ras plaques guix laminat tipus A,g=15mm,col.,entram.estruc.senzilla
Mà d'obra
| A0F-000D | h | Oficial 1a col·locador | 0.654 | /R | x | 30.67 | = | 20.0582
| A01-FEP3 | h | Ajudant col·locador | 0.1995 | /R | x | 26.12 | = | 5.2109
|  |  | Subtotal mà d'obra | [6 empty] | 25.2691
Material
| B0AQ-07GR | cu | Visos per a plaques de guix laminat | 0.84 |  | x | 13.62 | = | 11.4408
| B7J1-0SL0 | m | Cinta de paper resistent per a junts de plaques de guix laminat | 3.78 |  | x | 0.05 | = | 0.189
| B845-2L8P | m2 | Entramat d'estructura senzilla d'acer galvanitzat per a cel ras continu de plaques de guix laminat format per perfils col·locats cada 600 mm com a màxim, per a fixar al sostre mitjançant vareta de suspensió cada 1,2 m, per a suportar una càrrega de fins a 15 kg | 2.16 |  | x | 4.17 | = | 9.0072
| B0CC0-21OU | m2 | Placa de guix laminat estàndard (A) i gruix 15 mm, amb vora afinada (BA), segons la norma UNE-EN 520 | 1.2 |  | x | 5.75 | = | 6.9
| B7J6-0GSL | kg | Massilla per a junt de plaques de cartró-guix | 1.41 |  | x | 1.35 | = | 1.9035
|  |  | Subtotal material | [6 empty] | 29.4405
|  |  | Despeses auxiliars |  |  |  | 1.5 | % | 0.37904
|  |  | Cost directe | [6 empty] | 55.0887
|  |  | Despeses indirectes |  |  |  | 1 | % |  | 0.55089
|  |  | Total | [6 empty] | 55.6395
P-220 | P84O-AHFC | u | Registre per a cel ras de plaques de guix laminat format per portella de 50x50 cm2 amb marc d'alumini i fulla de placa guix laminat hidròfuga (H) amb un gruix total de 15 mm com a màxim, tanca de pressió i dispositiu de retenció, col·locat amb perfileria d'acer galvanitzat |  |  |  | Rend.: | 1 |  | 60.16 | Registre cel ras guix lam. Portella 50x50cm2,marc alumini+fulla PGL (H),g=15mm,col.perf.acer galv.
Mà d'obra
| A0F-000R | h | Oficial 1a muntador | 0.3 | /R | x | 31.7 | = | 9.51
| A0D-0007 | h | Manobre | 0.15 | /R | x | 25.59 | = | 3.8385
|  |  | Subtotal mà d'obra | [6 empty] | 13.3485
Material
| B84M-2I93 | u | Portella de 50x50 cm2 per a registre de cel ras de plaques de guix laminat formada per marc d'alumini i fulla de placa guix laminat hidròfuga (H) amb un gruix total de 15 mm, amb tanca de pressió i dispositiu de retenció | 1 |  | x | 46.02 | = | 46.02
|  |  | Subtotal material | [6 empty] | 46.02
|  |  | Despeses auxiliars |  |  |  | 1.5 | % | 0.20023
|  |  | Cost directe | [6 empty] | 59.5687
|  |  | Despeses indirectes |  |  |  | 1 | % |  | 0.59569
|  |  | Total | [6 empty] | 60.1644
P-222 | P89H-HEXX | m2 | Pintat de parament vertical exterior de ciment, amb pintura al silicat amb acabat llis, i pigments, amb una capa d'imprimació fixadora i dues d'acabat. Inclou mitjans auxiliars per treballs verticals. |  |  |  | Rend.: | 1 |  | 24.3 | Pintat vert. Ext. Ciment,pintura silicat,llis,imprimació fixadora+2acab.
Mà d'obra
| A0F-000V | h | Oficial 1a pintor | 0.15 | /R | x | 29.42 | = | 4.413
| A01-FEP9 | h | Ajudant pintor | 0.015 | /R | x | 26.12 | = | 0.3918
|  |  | Subtotal mà d'obra | [6 empty] | 4.8048
Material
| B8Z6-0P27 | kg | Imprimació fixadora acrílica | 0.1428 |  | x | 8.32 | = | 1.1881
| B896-HYC4 | kg | Pintura al silicat, per a exteriors | 0.3978 |  | x | 13.55 | = | 5.3902
|  |  | Subtotal material | [6 empty] | 6.5783
Altres
| RRMMX01 | m² | Increment de preu per treballs verticals | 1 |  | x | 12.6 | = | 12.6
|  |  | Subtotal altres | [6 empty] | 12.6
|  |  | Despeses auxiliars |  |  |  | 1.5 | % | 0.07207
|  |  | Cost directe | [6 empty] | 24.0552
|  |  | Despeses indirectes |  |  |  | 1 | % |  | 0.24055
|  |  | Total | [6 empty] | 24.2957
P-223 | P89I-4V8R | m2 | Pintat de parament horitzontal de guix, amb pintura plàstica amb acabat llis, amb una capa segelladora i dues d'acabat |  |  |  | Rend.: | 1 |  | 6.49 | Pint.horitz.guix,pintura plàstica llis+segelladora+2acab.
Mà d'obra
| A0F-000V | h | Oficial 1a pintor | 0.125 | /R | x | 29.42 | = | 3.6775
| A01-FEP9 | h | Ajudant pintor | 0.015 | /R | x | 26.12 | = | 0.3918
|  |  | Subtotal mà d'obra | [6 empty] | 4.0693
Material
| B896-HYAR | kg | Pintura plàstica, per a interiors | 0.3978 |  | x | 3.69 | = | 1.4679
| B8ZM-0P35 | kg | Segelladora | 0.153 |  | x | 5.39 | = | 0.82467
|  |  | Subtotal material | [6 empty] | 2.2926
|  |  | Despeses auxiliars |  |  |  | 1.5 | % | 0.06104
|  |  | Cost directe | [6 empty] | 6.4229
|  |  | Despeses indirectes |  |  |  | 1 | % |  | 0.06423
|  |  | Total | [6 empty] | 6.4871
P-224 | P89I-4V8T | m2 | Pintat de parament vertical de guix, amb pintura plàstica amb acabat llis, amb una capa segelladora i dues d'acabat |  |  |  | Rend.: | 1 |  | 5.6 | Pint.vert.guix,pintura plàstica llis+segelladora+2acab.
Mà d'obra
| A0F-000V | h | Oficial 1a pintor | 0.1 | /R | x | 29.42 | = | 2.942
| A01-FEP9 | h | Ajudant pintor | 0.01 | /R | x | 26.12 | = | 0.2612
|  |  | Subtotal mà d'obra | [6 empty] | 3.2032
Material
| B8ZM-0P35 | kg | Segelladora | 0.153 |  | x | 5.39 | = | 0.82467
| B896-HYAR | kg | Pintura plàstica, per a interiors | 0.3978 |  | x | 3.69 | = | 1.4679
|  |  | Subtotal material | [6 empty] | 2.2926
|  |  | Despeses auxiliars |  |  |  | 1.5 | % | 0.04805
|  |  | Cost directe | [6 empty] | 5.5438
|  |  | Despeses indirectes |  |  |  | 1 | % |  | 0.05544
|  |  | Total | [6 empty] | 5.5992
P-225 | P89K-42YP | m2 | Pintat de parament horitzontal de fusta, a l'esmalt sintètic, amb una capa de protector químic insecticida-fungicida, una segelladora i dues d'acabat |  |  |  | Rend.: | 1 |  | 15.19 | Pintat horitz.fusta,esmalt sint.,1protector+1segelladora+2acab.
Mà d'obra
| A0F-000V | h | Oficial 1a pintor | 0.25 | /R | x | 29.42 | = | 7.355
| A01-FEP9 | h | Ajudant pintor | 0.025 | /R | x | 26.12 | = | 0.653
|  |  | Subtotal mà d'obra | [6 empty] | 8.008
Material
| B8ZK-0P39 | l | Protector químic insecticida-fungicida per a fusta (TP8) | 0.15 |  | x | 8.61 | = | 1.2915
| B8ZM-0P35 | kg | Segelladora | 0.153 |  | x | 5.39 | = | 0.82467
| B891-0P02 | kg | Esmalt sintètic | 0.3468 |  | x | 13.83 | = | 4.7962
|  |  | Subtotal material | [6 empty] | 6.9124
|  |  | Despeses auxiliars |  |  |  | 1.5 | % | 0.12012
|  |  | Cost directe | [6 empty] | 15.0405
|  |  | Despeses indirectes |  |  |  | 1 | % |  | 0.15041
|  |  | Total | [6 empty] | 15.1909
P-226 | P8KB-14R3O | m | Escopidor de 40 cm d'amplària com a màxim, amb rajola ceràmica fina, de color vermell, amb trencaaigües, col·locada amb morter mixt 1:2:10, elaborat a l'obra |  |  |  | Rend.: | 1 |  | 26.99 | Escopidor 41cm,raj.fina,col.vermell,trencaaig.,mort.1:2:10
Mà d'obra
| A0D-0007 | h | Manobre | 0.25 | /R | x | 25.59 | = | 6.3975
| A0F-000T | h | Oficial 1a paleta | 0.5 | /R | x | 30.67 | = | 15.335
|  |  | Subtotal mà d'obra | [6 empty] | 21.7325
Material
| B0FJ5-H5G1 | u | Rajola amb trencaaigües, de 37x33 cm, de ceràmica natural i de color vermell | 3.23 |  | x | 0.82 | = | 2.6486
|  |  | Subtotal material | [6 empty] | 2.6486
Element compost
| B07F-0LT6 | m3 | Morter mixt de ciment pòrtland amb filler calcari CEM II, calç i sorra, amb 200 kg/m3 de ciment, amb una proporció en volum 1:2:10 i 2,5 N/mm2 de resistència a compressió, elaborat a l'obra | 0.009 |  | x | 224.233 | = | 2.0181
|  |  | Subtotal element compost | [6 empty] | 2.0181
|  |  | Despeses auxiliars |  |  |  | 1.5 | % | 0.32599
|  |  | Cost directe | [6 empty] | 26.7252
|  |  | Despeses indirectes |  |  |  | 1 | % |  | 0.26725
|  |  | Total | [6 empty] | 26.9924
P-227 | P923-I4RV | m3 | Subbase de formigó en massa HM - 20 / B / 20 / X0 amb una quantitat de ciment de 200 kg/m3 i relació aigua ciment =< 0.6, abocat amb transport interior mecànic amb estesa i vibrat manual, amb acabat reglejat, amb dúmper de gasoil |  |  |  | Rend.: | 1 |  | 128.48 | Subbase formigó en massa HM - 20 / B / 20 / X0 quant.ciment 200kg/m3, aigua/ciment =< 0.6,transp.mec
Mà d'obra
| A0F-000S | h | Oficial 1a d'obra pública | 0.16 | /R | x | 28.61 | = | 4.5776
| A0E-000A | h | Manobre especialista | 0.16 | /R | x | 26.46 | = | 4.2336
| A0D-0007 | h | Manobre | 0.48 | /R | x | 25.59 | = | 12.2832
|  |  | Subtotal mà d'obra | [6 empty] | 21.0944
Maquinària
| C20K-00DP | h | Regle vibratori | 0.16 | /R | x | 5.16 | = | 0.8256
| C15E-0062 | h | Dúmper de gasoil d'11 kW, d'1,5 t de càrrega útil, amb mecanisme hidràulic | 0.16 | /R | x | 28.25 | = | 4.52
|  |  | Subtotal maquinària | [6 empty] | 5.3456
Material
| B06F1-I0IL | m3 | Formigó en massa HM - 20 / B / 20 / X0 amb una quantitat de ciment de 200 kg/m3 i relació aigua ciment =< 0.6 | 1.05 |  | x | 95.67 | = | 100.4535
|  |  | Subtotal material | [6 empty] | 100.4535
|  |  | Despeses auxiliars |  |  |  | 1.5 | % | 0.31642
|  |  | Cost directe | [6 empty] | 127.2099
|  |  | Despeses indirectes |  |  |  | 1 | % |  | 1.2721
|  |  | Total | [6 empty] | 128.482
P-228 | P924-DX6T | m3 | Subbase de grava de granulat reciclat de formigó de 40 a 70 mm, amb estesa i piconatge del material |  |  |  | Rend.: | 1 |  | 23.71 | Subbase,grava reciclat form. 40 a 70 mm,estesa+picon.
Mà d'obra
| A0D-0007 | h | Manobre | 0.05 | /R | x | 25.59 | = | 1.2795
|  |  | Subtotal mà d'obra | [6 empty] | 1.2795
Maquinària
| C136-00F4 | h | Motoanivelladora petita | 0.035 | /R | x | 94.64 | = | 3.3124
| C131-005G | h | Corró vibratori autopropulsat, de 12 a 14 t | 0.02 | /R | x | 83.09 | = | 1.6618
|  |  | Subtotal maquinària | [6 empty] | 4.9742
Material
| B036-21CG | t | Grava de granulat reciclat de formigó de 40 a 70 mm | 1.199 |  | x | 14.35 | = | 17.2056
|  |  | Subtotal material | [6 empty] | 17.2056
|  |  | Despeses auxiliars |  |  |  | 1.5 | % | 0.01919
|  |  | Cost directe | [6 empty] | 23.4785
|  |  | Despeses indirectes |  |  |  | 1 | % |  | 0.23479
|  |  | Total | [6 empty] | 23.7133
P-229 | P93I-57SL | m2 | Recrescuda i anivellament del suport de 5 mm de gruix, amb pasta autoanivellant de ciment tipus CT-C40-F6-A22 segons UNE-EN 13813, aplicada manualment |  |  |  | Rend.: | 1 |  | 23.75 | Recrescuda+anivell.suport g=5mm, pasta autoaniv.CT-C40-F6-A22,aplic.manual.
Mà d'obra
| A0F-000D | h | Oficial 1a col·locador | 0.07 | /R | x | 30.67 | = | 2.1469
|  |  | Subtotal mà d'obra | [6 empty] | 2.1469
Material
| B07E-0GGZ | kg | Pasta autoanivellant de ciment tipus CT amb classe C40 de resistència a compressió, classe F6 de resistència a flexió i classe A22 de resistència al desgast Böhme, segons UNE-EN 13813, subministrada en sacs | 11 |  | x | 1.94 | = | 21.34
|  |  | Subtotal material | [6 empty] | 21.34
|  |  | Despeses auxiliars |  |  |  | 1.5 | % | 0.0322
|  |  | Cost directe | [6 empty] | 23.5191
|  |  | Despeses indirectes |  |  |  | 1 | % |  | 0.23519
|  |  | Total | [6 empty] | 23.7543
P-230 | P9A1-HBE8 | m3 | Paviment per a zona infantil de sorra garbellada de 3 a 5 mm cantell rodo, seguint especificacions de paviments per a zones de joc, estesa i anivellament del material amb mitjans mecanics |  |  |  | Rend.: | 1 |  | 56.31 | Paviment sorra garb. 3-5 mm zona infantil
Mà d'obra
| A0D-0007 | h | Manobre | 0.05 | /R | x | 25.59 | = | 1.2795
|  |  | Subtotal mà d'obra | [6 empty] | 1.2795
Maquinària
| C133-00EO | h | Minicarregadora de combustible sobre pneumàtics de 2 a 5,9 t, amb accessori anivellador | 0.5 | /R | x | 73.63 | = | 36.815
|  |  | Subtotal maquinària | [6 empty] | 36.815
Material
| B03L-H4LA | m3 | Sorra garbellada 3- 5 mm, cantell rodó, neta, sense argila | 1.15 |  | x | 15.34 | = | 17.641
|  |  | Subtotal material | [6 empty] | 17.641
|  |  | Despeses auxiliars |  |  |  | 1.5 | % | 0.01919
|  |  | Cost directe | [6 empty] | 55.7547
|  |  | Despeses indirectes |  |  |  | 1 | % |  | 0.55755
|  |  | Total | [6 empty] | 56.3122
P-231 | P9A2-DN4V | m3 | Paviment de terra seleccionada d'aportació, amb estesa i piconatge del material al 95 % del PM |  |  |  | Rend.: | 1 |  | 22.64 | Paviment terra selec.aport.,estesa+picon.95%PM
Mà d'obra
| A0D-0007 | h | Manobre | 0.05 | /R | x | 25.59 | = | 1.2795
|  |  | Subtotal mà d'obra | [6 empty] | 1.2795
Maquinària
| C151-002Z | h | Camió cisterna de 8 m3 | 0.025 | /R | x | 63.01 | = | 1.5753
| C136-00F4 | h | Motoanivelladora petita | 0.035 | /R | x | 94.64 | = | 3.3124
| C131-005G | h | Corró vibratori autopropulsat, de 12 a 14 t | 0.045 | /R | x | 83.09 | = | 3.7391
|  |  | Subtotal maquinària | [6 empty] | 8.6267
Material
| B011-05ME | m3 | Aigua | 0.05 |  | x | 2.18 | = | 0.109
| B03E-05OF | m3 | Terra seleccionada | 1.15 |  | x | 10.77 | = | 12.3855
|  |  | Subtotal material | [6 empty] | 12.4945
|  |  | Despeses auxiliars |  |  |  | 1.5 | % | 0.01919
|  |  | Cost directe | [6 empty] | 22.4199
|  |  | Despeses indirectes |  |  |  | 1 | % |  | 0.2242
|  |  | Total | [6 empty] | 22.6441
P-232 | P9C2-155FT | m2 | Paviment de terratzo llis de gra petit, de 40x40 cm, preu alt, per a ús interior intens, col·locat a truc de maceta amb morter de ciment 1:6, amb junts de 1.5 a 2 u mm de gruix |  |  |  | Rend.: | 1 |  | 38.8 | Paviment terratzo llis gra petit 40x40cm,preu alt,int.intens,mort.1:6,int.intens,junts1.5 a 2 umm
Mà d'obra
| A0F-000D | h | Oficial 1a col·locador | 0.2667 | /R | x | 30.67 | = | 8.1797
| A0D-0007 | h | Manobre | 0.07 | /R | x | 25.59 | = | 1.7913
| A01-FEP3 | h | Ajudant col·locador | 0.13335 | /R | x | 26.12 | = | 3.4831
|  |  | Subtotal mà d'obra | [6 empty] | 13.4541
Material
| B9C5-0GWG | m2 | Terratzo llis de gra petit, de 40x40 cm, preu alt, per a ús interior intens | 1.08 |  | x | 19.6 | = | 21.168
| B9C0-0HKK | kg | Beurada de color | 1.605 |  | x | 0.98 | = | 1.5729
|  |  | Subtotal material | [6 empty] | 22.7409
Element compost
| B07F-0LT4 | m3 | Morter de ciment pòrtland amb filler calcari CEM II/B-L i sorra, amb 250 kg/m3 de ciment, amb una proporció en volum 1:6 i 5 N/mm2 de resistència a compressió, elaborat a l'obra | 0.021 |  | x | 95.9218 | = | 2.0144
|  |  | Subtotal element compost | [6 empty] | 2.0144
|  |  | Despeses auxiliars |  |  |  | 1.5 | % | 0.20181
|  |  | Cost directe | [6 empty] | 38.4112
|  |  | Despeses indirectes |  |  |  | 1 | % |  | 0.38411
|  |  | Total | [6 empty] | 38.7953
P-233 | P9F9-VQXX | m2 | Paviment filtrant tipus Acquapave de Breinco o equivalent en prestacions, de mides 20x20x8 cm. Límits amb peça de 20x20x8 cm color a escollir per la DF. |  |  |  | Rend.: | 1 |  | 80.24 | Pav.filtrant, 20x20x8cm,granulat vist, preu alt
Mà d'obra
| A0F-000B | h | Oficial 1a | 0.791 | /R | x | 30.67 | = | 24.26
| A0D-0007 | h | Manobre | 0.791 | /R | x | 25.59 | = | 20.2417
|  |  | Subtotal mà d'obra | [6 empty] | 44.5017
Material
| B03G-05PG | t | Ull de perdiu de 3 a 7 mm | 0.063 |  | x | 20.35 | = | 1.282
|  |  | Subtotal material | [6 empty] | 1.282
Altres
| RRMM001 | m² | Peça Acquapave BREINCO 20x20x8 cm | 1.02 |  | x | 33 | = | 33.66
|  |  | Subtotal altres | [6 empty] | 33.66
|  |  | Cost directe | [6 empty] | 79.4437
|  |  | Despeses indirectes |  |  |  | 1 | % |  | 0.79444
|  |  | Total | [6 empty] | 80.2381
P-234 | P9J4-9ET8 | m2 | Pelfut format per perfils d'alumini 35 a 55 mm d'amplària i 22 mm d'alçària, amb acabat antilliscant, instal·lat encastat al paviment |  |  |  | Rend.: | 1 |  | 288.49 | Pelfut perfils alum.35 a 55 mm,h=22mm,antillisc.,encast.pavim.
Mà d'obra
| A0F-000D | h | Oficial 1a col·locador | 0.08 | /R | x | 30.67 | = | 2.4536
| A01-FEP3 | h | Ajudant col·locador | 0.08 | /R | x | 26.12 | = | 2.0896
|  |  | Subtotal mà d'obra | [6 empty] | 4.5432
Material
| B9J3-28DJ | m2 | Pelfut format per perfils d'alumini de 35 a 55 mm d'amplària i 22 mm d'alçària, amb acabat antilliscant, per a instal·lació encastat al paviment | 1 |  | x | 281.02 | = | 281.02
|  |  | Subtotal material | [6 empty] | 281.02
|  |  | Despeses auxiliars |  |  |  | 1.5 | % | 0.06815
|  |  | Cost directe | [6 empty] | 285.6313
|  |  | Despeses indirectes |  |  |  | 1 | % |  | 2.8563
|  |  | Total | [6 empty] | 288.4877
P-235 | P9P9-50YX1 | m2 | Paviment amb làmina de vinil heterogeni en rotlle, per zones humides, acústic 15 dB, 25% de contingut reciclat, classe 1, 15<Rd<=35 (CTE DB-SUA) de 3,25 mm de gruix, col·locat amb adhesiu acrílic de dispersió aquosa i soldat en calent amb cordó cel·lular. Antiestàtic. Inclou formació de socol mitja canya perimetral de 10 cm d'alçada. |  |  |  | Rend.: | 1 |  | 71.28 | Pav. Làmina vinil heterogeni, classe 2,g=3,25mm,col.adhesiu/sold.en cal.
Mà d'obra
| A0F-000D | h | Oficial 1a col·locador | 0.55 | /R | x | 30.67 | = | 16.8685
| A01-FEP3 | h | Ajudant col·locador | 0.3 | /R | x | 26.12 | = | 7.836
|  |  | Subtotal mà d'obra | [6 empty] | 24.7045
Material
| B9PA-GCFG | m2 | Paviment vinílic multicapa acústic, format per una capa d'ús de vinil pur i una subcapa d'escuma VHD reforçada amb doble malla de fibra de vidre, fungistàtic i bacteriostàtic, grup T d'abrasió, classificat 34-42 segons EN 685, amb tractament antibrutícia Protecsol, subministrat en rotlle de 2 m d'ample i 3,25 mm de gruix, Taralay Forum | 1.3 |  | x | 33.97 | = | 44.161
| B9P6-0ISZ | m | Cordó de PVC de 4 mm de | 0.66 |  | x | 0.17 | = | 0.1122
| B091-06VH | kg | Adhesiu en dispersió aquosa | 0.315 |  | x | 3.89 | = | 1.2253
|  |  | Subtotal material | [6 empty] | 45.4986
|  |  | Despeses auxiliars |  |  |  | 1.5 | % | 0.37057
|  |  | Cost directe | [6 empty] | 70.5736
|  |  | Despeses indirectes |  |  |  | 1 | % |  | 0.70574
|  |  | Total | [6 empty] | 71.2794
P-236 | P9P9-50YXX | m2 | Paviment amb làmina de vinil heterogeni en rotlle, acústic 19dB, 27% de contingut reciclat, classe 1, 15<Rd<=35 (CTE DB-SUA) de 3,25 mm de gruix, col·locat amb adhesiu acrílic de dispersió aquosa i soldat en calent amb cordó cel·lular. Antiestàtic. |  |  |  | Rend.: | 1 |  | 57.55 | Pav. Làmina vinil heterogeni, classe 1,g=3,25mm,col.adhesiu/sold.en cal.
Mà d'obra
| A01-FEP3 | h | Ajudant col·locador | 0.225 | /R | x | 26.12 | = | 5.877
| A0F-000D | h | Oficial 1a col·locador | 0.45 | /R | x | 30.67 | = | 13.8015
|  |  | Subtotal mà d'obra | [6 empty] | 19.6785
Material
| B9PA-GCFG | m2 | Paviment vinílic multicapa acústic, format per una capa d'ús de vinil pur i una subcapa d'escuma VHD reforçada amb doble malla de fibra de vidre, fungistàtic i bacteriostàtic, grup T d'abrasió, classificat 34-42 segons EN 685, amb tractament antibrutícia Protecsol, subministrat en rotlle de 2 m d'ample i 3,25 mm de gruix, Taralay Forum | 1.05 |  | x | 33.97 | = | 35.6685
| B091-06VH | kg | Adhesiu en dispersió aquosa | 0.315 |  | x | 3.89 | = | 1.2253
| B9P6-0ISZ | m | Cordó de PVC de 4 mm de | 0.66 |  | x | 0.17 | = | 0.1122
|  |  | Subtotal material | [6 empty] | 37.0061
|  |  | Despeses auxiliars |  |  |  | 1.5 | % | 0.29518
|  |  | Cost directe | [6 empty] | 56.9797
|  |  | Despeses indirectes |  |  |  | 1 | % |  | 0.5698
|  |  | Total | [6 empty] | 57.5495
P-237 | P9U3-HADY | m | Sòcol d'alumini anoditzat amb tub de 50 mm d'alçària i 15mm d'amplària, col·locat amb tacs i cargols |  |  |  | Rend.: | 1 |  | 9.29 | Sòcol alumini anoditzat, tub h=50mm, ampl.=15mm,col.tacs+carg.
Mà d'obra
| A0D-0007 | h | Manobre | 0.01 | /R | x | 25.59 | = | 0.2559
| A0F-000D | h | Oficial 1a col·locador | 0.12 | /R | x | 30.67 | = | 3.6804
|  |  | Subtotal mà d'obra | [6 empty] | 3.9363
Material
| B0AO-07IG | u | Tac de niló de 5 mm de diàmetre, com a màxim, amb vis | 4 |  | x | 0.16 | = | 0.64
| B9U1-H5GK | m | Sòcol d'alumini anoditzat amb tub de 50 mm d'alçària i 15 mm d'amplària | 1.02 |  | x | 4.47 | = | 4.5594
|  |  | Subtotal material | [6 empty] | 5.1994
|  |  | Despeses auxiliars |  |  |  | 1.5 | % | 0.05904
|  |  | Cost directe | [6 empty] | 9.1947
|  |  | Despeses indirectes |  |  |  | 1 | % |  | 0.09195
|  |  | Total | [6 empty] | 9.2867
P-238 | P9UA-4Z75 | m | Sòcol de terratzo llis de gra petit, preu alt, de 10 cm d'alçària, col·locat a truc de maceta amb morter de ciment 1:6 |  |  |  | Rend.: | 1 |  | 12.38 | Sòcol terratzo llis gra petit preu alt,h=10cm,col.mort.1:6
Mà d'obra
| A0F-000D | h | Oficial 1a col·locador | 0.18 | /R | x | 30.67 | = | 5.5206
| A01-FEP3 | h | Ajudant col·locador | 0.06 | /R | x | 26.12 | = | 1.5672
|  |  | Subtotal mà d'obra | [6 empty] | 7.0878
Material
| B9U8-0JAK | m | Sòcol de terratzo llis de gra petit, preu alt, de 10 cm d'alçària | 1.04 |  | x | 4.55 | = | 4.732
| B9C0-0HKK | kg | Beurada de color | 0.24 |  | x | 0.98 | = | 0.2352
|  |  | Subtotal material | [6 empty] | 4.9672
Element compost
| B07F-0LT4 | m3 | Morter de ciment pòrtland amb filler calcari CEM II/B-L i sorra, amb 250 kg/m3 de ciment, amb una proporció en volum 1:6 i 5 N/mm2 de resistència a compressió, elaborat a l'obra | 0.00105 |  | x | 95.9218 | = | 0.10072
|  |  | Subtotal element compost | [6 empty] | 0.10072
|  |  | Despeses auxiliars |  |  |  | 1.5 | % | 0.10632
|  |  | Cost directe | [6 empty] | 12.262
|  |  | Despeses indirectes |  |  |  | 1 | % |  | 0.12262
|  |  | Total | [6 empty] | 12.3847
P-239 | P9V9-4ZXX | m | Esglaó de làmina de vinil heterogeni, amb resistència a l'abrasió U4, d'una sola peça amb cantonera reforçada i junt al davanter, col·locat amb adhesiu acrílic de dispersió aquosa |  |  |  | Rend.: | 1 |  | 35.71 | Esglaó làm.vinil,unapeça,cantonera,junt davant.,col.adhes.
Mà d'obra
| A01-FEP3 | h | Ajudant col·locador | 0.05 | /R | x | 26.12 | = | 1.306
| A0F-000D | h | Oficial 1a col·locador | 0.2 | /R | x | 30.67 | = | 6.134
|  |  | Subtotal mà d'obra | [6 empty] | 7.44
Material
| B091-06VH | kg | Adhesiu en dispersió aquosa | 0.1995 |  | x | 3.89 | = | 0.77606
| B9V9-0JHP | m | Esglaó de làmina de PVC, amb resistència a l'abrasió U4, d'una sola peça amb cantonera reforçada i junt al davanter | 1.02 |  | x | 26.5 | = | 27.03
|  |  | Subtotal material | [6 empty] | 27.8061
|  |  | Despeses auxiliars |  |  |  | 1.5 | % | 0.1116
|  |  | Cost directe | [6 empty] | 35.3577
|  |  | Despeses indirectes |  |  |  | 1 | % |  | 0.35358
|  |  | Total | [6 empty] | 35.7112
P-240 | P9VD-DRX0 | m | Esglaó de pedra artificial de gra petit, preu alt, de dues peces, frontal i estesa, amb un cantell polit i abrillantat, i amb 2 tires davanteres buixardades, de 2 cm d'ample, col·locat a truc de maceta amb morter mixt 1:2:10 |  |  |  | Rend.: | 1 |  | 92.18 | Esglaó pedra artif.gra petit,preu alt,frontal+estesa,1 pol./abrill.,2 tires buixar.,col.morter 1:2:1
Mà d'obra
| A0F-000T | h | Oficial 1a paleta | 0.84 | /R | x | 30.67 | = | 25.7628
| A0D-0007 | h | Manobre | 0.42 | /R | x | 25.59 | = | 10.7478
|  |  | Subtotal mà d'obra | [6 empty] | 36.5106
Material
| B9V5-0JFF | m | Esglaó de pedra artificial de gra petit, preu alt, de dues peces, frontal i estesa, amb un cantell polit i abrillantat, i amb 2 tires davanteres buixardades, de 2 cm d'ample | 1.02 |  | x | 49.76 | = | 50.7552
| B9C0-0HKK | kg | Beurada de color | 0.795 |  | x | 0.98 | = | 0.7791
| B056-06J5 | kg | Ciment ràpid CNR4 en sacs | 1.9988 |  | x | 0.16 | = | 0.31981
|  |  | Subtotal material | [6 empty] | 51.8541
Element compost
| B07F-0LT6 | m3 | Morter mixt de ciment pòrtland amb filler calcari CEM II, calç i sorra, amb 200 kg/m3 de ciment, amb una proporció en volum 1:2:10 i 2,5 N/mm2 de resistència a compressió, elaborat a l'obra | 0.0105 |  | x | 224.233 | = | 2.3544
|  |  | Subtotal element compost | [6 empty] | 2.3544
|  |  | Despeses auxiliars |  |  |  | 1.5 | % | 0.54766
|  |  | Cost directe | [6 empty] | 91.2668
|  |  | Despeses indirectes |  |  |  | 1 | % |  | 0.91267
|  |  | Total | [6 empty] | 92.1795
P-241 | P9VZ-HBXK | u | Peça de remat o transició de paviment d'acer cromat, de 3 cm d'amplària, per a porta d'una fulla, fixada mecànicament a la base |  |  |  | Rend.: | 1 |  | 21.76 | Peça remat/transició paviment parquet, acer cromat 3 cm, porta 1 fulla
Mà d'obra
| A0F-000D | h | Oficial 1a col·locador | 0.25 | /R | x | 30.67 | = | 7.6675
|  |  | Subtotal mà d'obra | [6 empty] | 7.6675
Material
| B9Q0-H4UX | u | Peça de remat o transició de paviment d'acer cromat, de 3 cm d'amplària, per a porta d'una fulla | 1 |  | x | 13.76 | = | 13.76
|  |  | Subtotal material | [6 empty] | 13.76
|  |  | Despeses auxiliars |  |  |  | 1.5 | % | 0.11501
|  |  | Cost directe | [6 empty] | 21.5425
|  |  | Despeses indirectes |  |  |  | 1 | % |  | 0.21543
|  |  | Total | [6 empty] | 21.7579
P-242 | P9ZA-4ZDF | m2 | Rebaixat, polit i abrillantat del paviment de terratzo o pedra |  |  |  | Rend.: | 1 |  | 12.26 | Rebaix.,polit,abrill. Paviment terratzo/pedr.
Mà d'obra
| A0F-000X | h | Oficial 1a polidor | 0.32 | /R | x | 30.67 | = | 9.8144
| A0D-0007 | h | Manobre | 0.05 | /R | x | 25.59 | = | 1.2795
|  |  | Subtotal mà d'obra | [6 empty] | 11.0939
Maquinària
| C20J-00DQ | h | Polidora | 0.2 | /R | x | 2.93 | = | 0.586
| C200-002I | h | Abrillantadora | 0.12 | /R | x | 2.44 | = | 0.2928
|  |  | Subtotal maquinària | [6 empty] | 0.8788
|  |  | Despeses auxiliars |  |  |  | 1.5 | % | 0.16641
|  |  | Cost directe | [6 empty] | 12.1391
|  |  | Despeses indirectes |  |  |  | 1 | % |  | 0.12139
|  |  | Total | [6 empty] | 12.2605
P-243 | PAB0-HS02 | u | Tancament d'acer compost per porta batent de 90 cm d'amplada i 181 cm d'alçada, amb pany i clau, i un fix lateral. Seguint la modulació i perfils de tancament existent a retirar. Inclou una mà d'imprimació antioxidant i dues mans d'esmalt d'acabat. Tot segons documentació gràfica. |  |  |  | Rend.: | 1 |  | 1101.55 | Tancament d'acer format per porta batent i fix lateral
Mà d'obra
| A0F-000V | h | Oficial 1a pintor | 2 | /R | x | 29.42 | = | 58.84
| A0F-000P | h | Oficial 1a manyà | 4 | /R | x | 31.15 | = | 124.6
|  |  | Subtotal mà d'obra | [6 empty] | 183.44
Material
| BAS0-0ZFB | u | Ferramenta per a porta d'interior d'una fulla batent, de preu mitjà | 2 |  | x | 33.95 | = | 67.9
| BAB0-16WP | u | Porta d'acer galvanitzat en perfils laminats d'una fulla batent, per a un buit d'obra de 90x215 cm, amb bastidor de tub de 40x20x1,5 mm, barrots de tub de 30x20x1,5 mm cada 10 cm i bastiment, registre inferior, pany de cop, acabat esmaltat | 3 |  | x | 278.24 | = | 834.72
|  |  | Subtotal material | [6 empty] | 902.62
|  |  | Despeses auxiliars |  |  |  | 2.5 | % | 4.586
|  |  | Cost directe | [6 empty] | 1090.646
|  |  | Despeses indirectes |  |  |  | 1 | % |  | 10.9065
|  |  | Total | [6 empty] | 1101.5525
P-244 | PAF2-7A01 | u | Balconera d'alumini lacat texturitzat amb trencament de pont tèrmic, col·locada sobre bastiment de base, amb dues fulles batent de 85+44 x212 cm i una fulla fixa superior de 43x141 cm, per a un buit d'obra aproximat de 141x255 cm, elaborada amb perfils de preu alt d'espessor mínim 15 micres, classificació mínima 3 de permeabilitat a l'aire segons UNE-EN 12207, classificació mínima 8A d'estanquitat a l'aigua segons UNE-EN 12208 i classificació mínima C4 de resistència al vent segons UNE-EN 12210, amb caixa de persiana i guies. Inclou pany elèctric d'accionament mitjançant videoporter i manilló de 300 mm exterior d'acer inoxidable AISI 316, barra antipànic i pany ´´ILOQ´´ i sistema tancaportes. Color a escollir per la DO. Inclou revestiment de llinda i brancals interiors amb tauler estratificat fenòlic de 10 mm. |  |  |  | Rend.: | 1 |  | 1982.29 | Balconera alumini lacat texturitz,trenc.pont tèrmic,2bat.+1fulla fixa.,141x255cm,preu alt,3 8A C4,ca
Mà d'obra
| A01-FEPH | h | Ajudant muntador | 0.15 | /R | x | 27.23 | = | 4.0845
| A0F-000R | h | Oficial 1a muntador | 0.7 | /R | x | 31.7 | = | 22.19
|  |  | Subtotal mà d'obra | [6 empty] | 26.2745
Material
| B7JE-0GTI | dm3 | Massilla per a segellats, d'aplicació amb pistola, de base poliuretà monocomponent | 0.5 |  | x | 24.2 | = | 12.1
| B7JE-0GTM | dm3 | Massilla per a segellats, d'aplicació amb pistola, de base silicona neutra monocomponent | 0.17 |  | x | 29.99 | = | 5.0983
| BAF1-1U1U | m2 | Balconera d'alumini lacat blanc, amb trencament de pont tèrmic, per a col·locar sobre bastiment de base, amb dues fulles batents, per a un buit d'obra de 3 a 3,99 m2 de superfície, elaborada amb perfils de preu alt, classificació mínima 3 de permeabilitat a l'aire segons UNE-EN 12207, classificació mínima 8A d'estanquitat a l'aigua segons UNE-EN 12208 i classificació mínima C4 de resistència al vent segons UNE-EN 12210, amb caixa de persiana i guies | 3.03 |  | x | 219.83 | = | 666.0849
| BAF6-1V9V | m2 | Fulla fixa d'alumini lacat blanc, amb trencament de pont tèrmic, per a col·locar sobre bastiment de base, per a un buit d'obra de 0,5 a 0,89 m2 de superfície, elaborada amb perfils de preu alt, classificació mínima 3 de permeabilitat a l'aire segons UNE-EN 12207, classificació mínima 8A d'estanquitat a l'aigua segons UNE-EN 12208 i classificació mínima C4 de resistència al vent segons UNE-EN 12210, amb caixa de persiana i guies | 1.675 |  | x | 150.64 | = | 252.322
|  |  | Subtotal material | [6 empty] | 935.6052
Altres
| RM00005 | u | Sistema tancaportes | 1 |  | x | 150 | = | 150
| RM00001 | u | Pany elèctric | 1 |  | x | 100 | = | 100
| RM00004 | u | Manilló | 1 |  | x | 50 | = | 50
| RM00006 | u | Revestiment llinda i brancals fenòlic 10 mm | 1 |  | x | 400 | = | 400
| RM00003 | u | Barra antipànic | 1 |  | x | 300 | = | 300
|  |  | Subtotal altres | [6 empty] | 1000
|  |  | Despeses auxiliars |  |  |  | 3 | % | 0.78824
|  |  | Cost directe | [6 empty] | 1962.6679
|  |  | Despeses indirectes |  |  |  | 1 | % |  | 19.6267
|  |  | Total | [6 empty] | 1982.2946
P-245 | PAF2-7A02 | u | Balconera d'alumini lacat texturitzat amb trencament de pont tèrmic, col·locada sobre bastiment de base, amb dues fulles batent de 85+ 39 x212 cm i una fulla fixa superior de 43x141 cm, per a un buit d'obra aproximat de 141x255 cm, elaborada amb perfils de preu alt, classificació mínima 3 de permeabilitat a l'aire segons UNE-EN 12207, classificació mínima 8A d'estanquitat a l'aigua segons UNE-EN 12208 i classificació mínima C4 de resistència al vent segons UNE-EN 12210, amb caixa de persiana i guies. Inclou pany de clau i manilló de 300 mm int/ext d'acer inoxidable AISI 316. Color a escollir per la DO. Inclou revestiment de llinda i brancals interiors amb tauler estratificat fenòlic de 10 mm. |  |  |  | Rend.: | 1 |  | 1507.59 | Balconera alumini lacat texturitz,trenc.pont tèrmic,2bat.+1fulla fixa.,141x255cm,preu alt,3 8A C4,ca
Mà d'obra
| A01-FEPH | h | Ajudant muntador | 0.15 | /R | x | 27.23 | = | 4.0845
| A0F-000R | h | Oficial 1a muntador | 0.7 | /R | x | 31.7 | = | 22.19
|  |  | Subtotal mà d'obra | [6 empty] | 26.2745
Material
| BAF6-1V9V | m2 | Fulla fixa d'alumini lacat blanc, amb trencament de pont tèrmic, per a col·locar sobre bastiment de base, per a un buit d'obra de 0,5 a 0,89 m2 de superfície, elaborada amb perfils de preu alt, classificació mínima 3 de permeabilitat a l'aire segons UNE-EN 12207, classificació mínima 8A d'estanquitat a l'aigua segons UNE-EN 12208 i classificació mínima C4 de resistència al vent segons UNE-EN 12210, amb caixa de persiana i guies | 1.675 |  | x | 150.64 | = | 252.322
| BAF1-1U1U | m2 | Balconera d'alumini lacat blanc, amb trencament de pont tèrmic, per a col·locar sobre bastiment de base, amb dues fulles batents, per a un buit d'obra de 3 a 3,99 m2 de superfície, elaborada amb perfils de preu alt, classificació mínima 3 de permeabilitat a l'aire segons UNE-EN 12207, classificació mínima 8A d'estanquitat a l'aigua segons UNE-EN 12208 i classificació mínima C4 de resistència al vent segons UNE-EN 12210, amb caixa de persiana i guies | 3.03 |  | x | 219.83 | = | 666.0849
| B7JE-0GTM | dm3 | Massilla per a segellats, d'aplicació amb pistola, de base silicona neutra monocomponent | 0.17 |  | x | 29.99 | = | 5.0983
| B7JE-0GTI | dm3 | Massilla per a segellats, d'aplicació amb pistola, de base poliuretà monocomponent | 0.5 |  | x | 24.2 | = | 12.1
|  |  | Subtotal material | [6 empty] | 935.6052
Altres
| RM00006 | u | Revestiment llinda i brancals fenòlic 10 mm | 1 |  | x | 400 | = | 400
| RM00004 | u | Manilló | 2 |  | x | 50 | = | 100
| RM0002 | u | Pany de cop i clau. | 1 |  | x | 30 | = | 30
|  |  | Subtotal altres | [6 empty] | 530
|  |  | Despeses auxiliars |  |  |  | 3 | % | 0.78824
|  |  | Cost directe | [6 empty] | 1492.6679
|  |  | Despeses indirectes |  |  |  | 1 | % |  | 14.9267
|  |  | Total | [6 empty] | 1507.5946
P-246 | PAF2-7A04 | u | Balconera d'alumini lacat texturitzat amb trencament de pont tèrmic, col·locada sobre bastiment de base, amb una fulla batent de 85x212 cm i una fulla fixa superior de 43x141 cm+ una fulla fixa lateral de 50x212 cm, per a un buit d'obra aproximat de 141x255 cm, elaborada amb perfils de preu alt, classificació mínima 3 de permeabilitat a l'aire segons UNE-EN 12207, classificació mínima 8A d'estanquitat a l'aigua segons UNE-EN 12208 i classificació mínima C4 de resistència al vent segons UNE-EN 12210, amb caixa de persiana i guies. Inclou pany de clau i manilló de 300 mm int/ext d'acer inoxidable AISI 316. Color a escollir per la DO. Inclou revestiment de llinda i brancals interiors amb tauler estratificat fenòlic de 10 mm. |  |  |  | Rend.: | 1 |  | 1219.71 | Balconera alumini lacat texturitz,trenc.pont tèrmic,1bat.+2fulle fixe.,141x255cm,preu alt,3 8A C4,ca
Mà d'obra
| A0F-000R | h | Oficial 1a muntador | 0.7 | /R | x | 31.7 | = | 22.19
| A01-FEPH | h | Ajudant muntador | 0.15 | /R | x | 27.23 | = | 4.0845
|  |  | Subtotal mà d'obra | [6 empty] | 26.2745
Material
| B7JE-0GTI | dm3 | Massilla per a segellats, d'aplicació amb pistola, de base poliuretà monocomponent | 0.5 |  | x | 24.2 | = | 12.1
| B7JE-0GTM | dm3 | Massilla per a segellats, d'aplicació amb pistola, de base silicona neutra monocomponent | 0.17 |  | x | 29.99 | = | 5.0983
| BAF6-1V9V | m2 | Fulla fixa d'alumini lacat blanc, amb trencament de pont tèrmic, per a col·locar sobre bastiment de base, per a un buit d'obra de 0,5 a 0,89 m2 de superfície, elaborada amb perfils de preu alt, classificació mínima 3 de permeabilitat a l'aire segons UNE-EN 12207, classificació mínima 8A d'estanquitat a l'aigua segons UNE-EN 12208 i classificació mínima C4 de resistència al vent segons UNE-EN 12210, amb caixa de persiana i guies | 1.6813 |  | x | 150.64 | = | 253.271
| BAF1-1U1U | m2 | Balconera d'alumini lacat blanc, amb trencament de pont tèrmic, per a col·locar sobre bastiment de base, amb dues fulles batents, per a un buit d'obra de 3 a 3,99 m2 de superfície, elaborada amb perfils de preu alt, classificació mínima 3 de permeabilitat a l'aire segons UNE-EN 12207, classificació mínima 8A d'estanquitat a l'aigua segons UNE-EN 12208 i classificació mínima C4 de resistència al vent segons UNE-EN 12210, amb caixa de persiana i guies | 1.9565 |  | x | 219.83 | = | 430.0974
|  |  | Subtotal material | [6 empty] | 700.5667
Altres
| RM0002 | u | Pany de cop i clau. | 1 |  | x | 30 | = | 30
| RM00004 | u | Manilló | 1 |  | x | 50 | = | 50
| RM00006 | u | Revestiment llinda i brancals fenòlic 10 mm | 1 |  | x | 400 | = | 400
|  |  | Subtotal altres | [6 empty] | 480
|  |  | Despeses auxiliars |  |  |  | 3 | % | 0.78824
|  |  | Cost directe | [6 empty] | 1207.6295
|  |  | Despeses indirectes |  |  |  | 1 | % |  | 12.0763
|  |  | Total | [6 empty] | 1219.7058
P-247 | PAF2-7A05 | u | Balconera d'alumini lacat texturitzat amb trencament de pont tèrmic, col·locada sobre bastiment de base, amb dues fulles batent de 100+76 x225 cm, per a un buit d'obra aproximat de 188x231 cm, elaborada amb perfils de preu alt, classificació mínima 3 de permeabilitat a l'aire segons UNE-EN 12207, classificació mínima 8A d'estanquitat a l'aigua segons UNE-EN 12208 i classificació mínima C4 de resistència al vent segons UNE-EN 12210, amb caixa de persiana i guies. Inclou barra antipànic, pany ´´ILOQ´´ , manilló exterior de 300 mm d'acer inoxidable AISI 316 i sistema tancaportes. Color a escollir per la DO. Tapetat interior inclòs. |  |  |  | Rend.: | 1 |  | 1658.28 | Balconera alumini lacat texturitz,trenc.pont tèrmic,2bat.+1fulla fixa.,188x231cm,preu alt,3 8A C4,ca
Mà d'obra
| A01-FEPH | h | Ajudant muntador | 0.15 | /R | x | 27.23 | = | 4.0845
| A0F-000R | h | Oficial 1a muntador | 0.7 | /R | x | 31.7 | = | 22.19
|  |  | Subtotal mà d'obra | [6 empty] | 26.2745
Material
| B7JE-0GTI | dm3 | Massilla per a segellats, d'aplicació amb pistola, de base poliuretà monocomponent | 0.5 |  | x | 24.2 | = | 12.1
| B7JE-0GTM | dm3 | Massilla per a segellats, d'aplicació amb pistola, de base silicona neutra monocomponent | 0.17 |  | x | 29.99 | = | 5.0983
| BAF1-1U1U | m2 | Balconera d'alumini lacat blanc, amb trencament de pont tèrmic, per a col·locar sobre bastiment de base, amb dues fulles batents, per a un buit d'obra de 3 a 3,99 m2 de superfície, elaborada amb perfils de preu alt, classificació mínima 3 de permeabilitat a l'aire segons UNE-EN 12207, classificació mínima 8A d'estanquitat a l'aigua segons UNE-EN 12208 i classificació mínima C4 de resistència al vent segons UNE-EN 12210, amb caixa de persiana i guies | 3.99 |  | x | 219.83 | = | 877.1217
| BAF6-1V9V | m2 | Fulla fixa d'alumini lacat blanc, amb trencament de pont tèrmic, per a col·locar sobre bastiment de base, per a un buit d'obra de 0,5 a 0,89 m2 de superfície, elaborada amb perfils de preu alt, classificació mínima 3 de permeabilitat a l'aire segons UNE-EN 12207, classificació mínima 8A d'estanquitat a l'aigua segons UNE-EN 12208 i classificació mínima C4 de resistència al vent segons UNE-EN 12210, amb caixa de persiana i guies | 0.7998 |  | x | 150.64 | = | 120.4819
|  |  | Subtotal material | [6 empty] | 1014.8019
Altres
| RM00003 | u | Barra antipànic | 1 |  | x | 300 | = | 300
| RM00005 | u | Sistema tancaportes | 1 |  | x | 150 | = | 150
| RM00004 | u | Manilló | 1 |  | x | 50 | = | 50
| RM00001 | u | Pany elèctric | 1 |  | x | 100 | = | 100
|  |  | Subtotal altres | [6 empty] | 600
|  |  | Despeses auxiliars |  |  |  | 3 | % | 0.78824
|  |  | Cost directe | [6 empty] | 1641.8646
|  |  | Despeses indirectes |  |  |  | 1 | % |  | 16.4186
|  |  | Total | [6 empty] | 1658.2833
P-248 | PAF2-7A06 | u | Balconera d'alumini lacat texturitzat amb trencament de pont tèrmic, col·locada sobre bastiment de base, amb dues fulles batent de 100+76 x225 cm, per a un buit d'obra aproximat de 188x231 cm, elaborada amb perfils de preu alt, classificació mínima 3 de permeabilitat a l'aire segons UNE-EN 12207, classificació mínima 8A d'estanquitat a l'aigua segons UNE-EN 12208 i classificació mínima C4 de resistència al vent segons UNE-EN 12210, amb caixa de persiana i guies. Inclou pany de clau i manilló de 300 mm int/ext d'acer inoxidable AISI 316. Color a escollir per la DO. Tapetat interior inclòs. |  |  |  | Rend.: | 1 |  | 1183.58 | Balconera alumini lacat texturitz,trenc.pont tèrmic,2bat.+1fulla fixa.,188x231cm,preu alt,3 8A C4,ca
Mà d'obra
| A0F-000R | h | Oficial 1a muntador | 0.7 | /R | x | 31.7 | = | 22.19
| A01-FEPH | h | Ajudant muntador | 0.15 | /R | x | 27.23 | = | 4.0845
|  |  | Subtotal mà d'obra | [6 empty] | 26.2745
Material
| BAF6-1V9V | m2 | Fulla fixa d'alumini lacat blanc, amb trencament de pont tèrmic, per a col·locar sobre bastiment de base, per a un buit d'obra de 0,5 a 0,89 m2 de superfície, elaborada amb perfils de preu alt, classificació mínima 3 de permeabilitat a l'aire segons UNE-EN 12207, classificació mínima 8A d'estanquitat a l'aigua segons UNE-EN 12208 i classificació mínima C4 de resistència al vent segons UNE-EN 12210, amb caixa de persiana i guies | 0.7998 |  | x | 150.64 | = | 120.4819
| B7JE-0GTM | dm3 | Massilla per a segellats, d'aplicació amb pistola, de base silicona neutra monocomponent | 0.17 |  | x | 29.99 | = | 5.0983
| BAF1-1U1U | m2 | Balconera d'alumini lacat blanc, amb trencament de pont tèrmic, per a col·locar sobre bastiment de base, amb dues fulles batents, per a un buit d'obra de 3 a 3,99 m2 de superfície, elaborada amb perfils de preu alt, classificació mínima 3 de permeabilitat a l'aire segons UNE-EN 12207, classificació mínima 8A d'estanquitat a l'aigua segons UNE-EN 12208 i classificació mínima C4 de resistència al vent segons UNE-EN 12210, amb caixa de persiana i guies | 3.99 |  | x | 219.83 | = | 877.1217
| B7JE-0GTI | dm3 | Massilla per a segellats, d'aplicació amb pistola, de base poliuretà monocomponent | 0.5 |  | x | 24.2 | = | 12.1
|  |  | Subtotal material | [6 empty] | 1014.8019
Altres
| RM0002 | u | Pany de cop i clau. | 1 |  | x | 30 | = | 30
| RM00004 | u | Manilló | 2 |  | x | 50 | = | 100
|  |  | Subtotal altres | [6 empty] | 130
|  |  | Despeses auxiliars |  |  |  | 3 | % | 0.78824
|  |  | Cost directe | [6 empty] | 1171.8646
|  |  | Despeses indirectes |  |  |  | 1 | % |  | 11.7187
|  |  | Total | [6 empty] | 1183.5833
P-249 | PAF2-7A07 | u | Balconera d'alumini lacat texturitzat amb trencament de pont tèrmic, col·locada sobre bastiment de base, amb dues fulles batent de 85+50 x212 cm i una fulla fixa superior de 32x147 cm, per a un buit d'obra aproximat de 147x244 cm, elaborada amb perfils de preu alt, classificació mínima 3 de permeabilitat a l'aire segons UNE-EN 12207, classificació mínima 8A d'estanquitat a l'aigua segons UNE-EN 12208 i classificació mínima C4 de resistència al vent segons UNE-EN 12210, amb caixa de persiana i guies. Inclou barra antipànic, pany ´´ILOQ´´, manilló de 300 mm d'acer inoxidable AISI 316 i sistema tancaportes. Inclou revestiment de llinda i brancals interiors amb tauler estratificat fenòlic de 10 mm. Color a escollir per la DO. |  |  |  | Rend.: | 1 |  | 1720.28 | Balconera alumini lacat texturitz,trenc.pont tèrmic,2bat.+1fulla fixa.,147x244cm,preu alt,3 8A C4,ca
Mà d'obra
| A01-FEPH | h | Ajudant muntador | 0.15 | /R | x | 27.23 | = | 4.0845
| A0F-000R | h | Oficial 1a muntador | 0.7 | /R | x | 31.7 | = | 22.19
|  |  | Subtotal mà d'obra | [6 empty] | 26.2745
Material
| B7JE-0GTM | dm3 | Massilla per a segellats, d'aplicació amb pistola, de base silicona neutra monocomponent | 0.17 |  | x | 29.99 | = | 5.0983
| B7JE-0GTI | dm3 | Massilla per a segellats, d'aplicació amb pistola, de base poliuretà monocomponent | 0.5 |  | x | 24.2 | = | 12.1
| BAF1-1U1U | m2 | Balconera d'alumini lacat blanc, amb trencament de pont tèrmic, per a col·locar sobre bastiment de base, amb dues fulles batents, per a un buit d'obra de 3 a 3,99 m2 de superfície, elaborada amb perfils de preu alt, classificació mínima 3 de permeabilitat a l'aire segons UNE-EN 12207, classificació mínima 8A d'estanquitat a l'aigua segons UNE-EN 12208 i classificació mínima C4 de resistència al vent segons UNE-EN 12210, amb caixa de persiana i guies | 3.1605 |  | x | 219.83 | = | 694.7727
| BAF6-1V9V | m2 | Fulla fixa d'alumini lacat blanc, amb trencament de pont tèrmic, per a col·locar sobre bastiment de base, per a un buit d'obra de 0,5 a 0,89 m2 de superfície, elaborada amb perfils de preu alt, classificació mínima 3 de permeabilitat a l'aire segons UNE-EN 12207, classificació mínima 8A d'estanquitat a l'aigua segons UNE-EN 12208 i classificació mínima C4 de resistència al vent segons UNE-EN 12210, amb caixa de persiana i guies | 0.4263 |  | x | 150.64 | = | 64.2178
|  |  | Subtotal material | [6 empty] | 776.1889
Altres
| RM00006 | u | Revestiment llinda i brancals fenòlic 10 mm | 1 |  | x | 400 | = | 400
| RM00003 | u | Barra antipànic | 1 |  | x | 300 | = | 300
| RM00005 | u | Sistema tancaportes | 1 |  | x | 150 | = | 150
| RM00004 | u | Manilló | 1 |  | x | 50 | = | 50
|  |  | Subtotal altres | [6 empty] | 900
|  |  | Despeses auxiliars |  |  |  | 3 | % | 0.78824
|  |  | Cost directe | [6 empty] | 1703.2516
|  |  | Despeses indirectes |  |  |  | 1 | % |  | 17.0325
|  |  | Total | [6 empty] | 1720.2841
P-250 | PAF2-7A16 | u | Balconera d'alumini lacat texturitzat amb trencament de pont tèrmic, col·locada sobre bastiment de base, amb una fulla batent de 80 x200 cm, per a un buit d'obra aproximat de 90x205 cm, elaborada amb perfils de preu alt, classificació mínima 3 de permeabilitat a l'aire segons UNE-EN 12207, classificació mínima 8A d'estanquitat a l'aigua segons UNE-EN 12208 i classificació mínima C4 de resistència al vent segons UNE-EN 12210. Inclou manilló interior/exterior de 300 mm d'acer inoxidable AISI 316 i sistema tancaportes. Color a escollir per la DO. Tapetat interior inclòs. |  |  |  | Rend.: | 1 |  | 657.46 | Balconera alumini lacat texturitz,trenc.pont tèrmic,1bat.,80x200cm,preu alt,3 8A C4,ca
Mà d'obra
| A01-FEPH | h | Ajudant muntador | 0.15 | /R | x | 27.23 | = | 4.0845
| A0F-000R | h | Oficial 1a muntador | 0.7 | /R | x | 31.7 | = | 22.19
|  |  | Subtotal mà d'obra | [6 empty] | 26.2745
Material
| BAF1-1U1U | m2 | Balconera d'alumini lacat blanc, amb trencament de pont tèrmic, per a col·locar sobre bastiment de base, amb dues fulles batents, per a un buit d'obra de 3 a 3,99 m2 de superfície, elaborada amb perfils de preu alt, classificació mínima 3 de permeabilitat a l'aire segons UNE-EN 12207, classificació mínima 8A d'estanquitat a l'aigua segons UNE-EN 12208 i classificació mínima C4 de resistència al vent segons UNE-EN 12210, amb caixa de persiana i guies | 1.85 |  | x | 219.83 | = | 406.6855
| B7JE-0GTM | dm3 | Massilla per a segellats, d'aplicació amb pistola, de base silicona neutra monocomponent | 0.17 |  | x | 29.99 | = | 5.0983
| B7JE-0GTI | dm3 | Massilla per a segellats, d'aplicació amb pistola, de base poliuretà monocomponent | 0.5 |  | x | 24.2 | = | 12.1
|  |  | Subtotal material | [6 empty] | 423.8838
Altres
| RM00005 | u | Sistema tancaportes | 1 |  | x | 150 | = | 150
| RM00004 | u | Manilló | 1 |  | x | 50 | = | 50
|  |  | Subtotal altres | [6 empty] | 200
|  |  | Despeses auxiliars |  |  |  | 3 | % | 0.78824
|  |  | Cost directe | [6 empty] | 650.9465
|  |  | Despeses indirectes |  |  |  | 1 | % |  | 6.5095
|  |  | Total | [6 empty] | 657.456
P-251 | PAF3-7A09 | u | Balconera d'alumini lacat texturitzat amb trencament de pont tèrmic, col·locada sobre bastiment de base, amb dues fulles batents, per a un buit d'obra aproximat de 168x217 cm, elaborada amb perfils de preu alt, classificació mínima 3 de permeabilitat a l'aire segons UNE-EN 12207, classificació mínima 8A d'estanquitat a l'aigua segons UNE-EN 12208 i classificació mínima C4 de resistència al vent segons UNE-EN 12210, amb caixa de persiana i guies. Inclou pany de cop i clau. Color a escollir per la DO. |  |  |  | Rend.: | 1 |  | 883.64 | Balconera alumini lacat textu,trenc.pont tèrmic,2bat.,168x217cm,preu alt,3 8A C4,caixa persiana+guie
Mà d'obra
| A01-FEPH | h | Ajudant muntador | 0.15 | /R | x | 27.23 | = | 4.0845
| A0F-000R | h | Oficial 1a muntador | 0.7 | /R | x | 31.7 | = | 22.19
|  |  | Subtotal mà d'obra | [6 empty] | 26.2745
Material
| B7JE-0GTI | dm3 | Massilla per a segellats, d'aplicació amb pistola, de base poliuretà monocomponent | 0.48 |  | x | 24.2 | = | 11.616
| B7JE-0GTM | dm3 | Massilla per a segellats, d'aplicació amb pistola, de base silicona neutra monocomponent | 0.16 |  | x | 29.99 | = | 4.7984
| BAF1-1U1U | m2 | Balconera d'alumini lacat blanc, amb trencament de pont tèrmic, per a col·locar sobre bastiment de base, amb dues fulles batents, per a un buit d'obra de 3 a 3,99 m2 de superfície, elaborada amb perfils de preu alt, classificació mínima 3 de permeabilitat a l'aire segons UNE-EN 12207, classificació mínima 8A d'estanquitat a l'aigua segons UNE-EN 12208 i classificació mínima C4 de resistència al vent segons UNE-EN 12210, amb caixa de persiana i guies | 3.6456 |  | x | 219.83 | = | 801.4122
|  |  | Subtotal material | [6 empty] | 817.8266
Altres
| RM0002 | u | Pany de cop i clau. | 1 |  | x | 30 | = | 30
|  |  | Subtotal altres | [6 empty] | 30
|  |  | Despeses auxiliars |  |  |  | 3 | % | 0.78824
|  |  | Cost directe | [6 empty] | 874.8894
|  |  | Despeses indirectes |  |  |  | 1 | % |  | 8.7489
|  |  | Total | [6 empty] | 883.6383
P-252 | PAF7-7A03 | u | Finestra d'alumini lacat texturitzat amb trencament de pont tèrmic, col·locada sobre bastiment de base, amb una fulla oscilobatent de 85x99 cm i una fulla fixa lateral de 50 x 99 cm + una fulla fixa superior de 141x43 cm, per a un buit d'obra aproximat de 141x142 cm, elaborada amb perfils de preu alt, classificació mínima 3 de permeabilitat a l'aire segons UNE-EN 12207, classificació mínima 8A d'estanquitat a l'aigua segons UNE-EN 12208 i classificació mínima C4 de resistència al vent segons UNE-EN 12210, amb caixa de persiana i guies. Color a escollir per la DO. |  |  |  | Rend.: | 1 |  | 949.14 | Finestra alumini lacat textu,trenc.pont tèrmic,1oscilob.+2fulles fixes,141x142cm,preu alt
Mà d'obra
| A0F-000R | h | Oficial 1a muntador | 0.6 | /R | x | 31.7 | = | 19.02
| A01-FEPH | h | Ajudant muntador | 0.15 | /R | x | 27.23 | = | 4.0845
|  |  | Subtotal mà d'obra | [6 empty] | 23.1045
Material
| B7JE-0GTM | dm3 | Massilla per a segellats, d'aplicació amb pistola, de base silicona neutra monocomponent | 0.11 |  | x | 29.99 | = | 3.2989
| BAF4-1R38 | m2 | Finestra d'alumini lacat blanc, amb trencament de pont tèrmic, per a col·locar sobre bastiment de base, amb una fulla oscilobatent, per a un buit d'obra de 0,75 a 1,04 m2 de superfície, elaborada amb perfils de preu alt, classificació mínima 3 de permeabilitat a l'aire segons UNE-EN 12207, classificació mínima 8A d'estanquitat a l'aigua segons UNE-EN 12208 i classificació mínima C4 de resistència al vent segons UNE-EN 12210, amb caixa de persiana i guies | 0.93 |  | x | 366.42 | = | 340.7706
| BAF6-1VAB | m2 | Fulla fixa d'alumini lacat blanc, amb trencament de pont tèrmic, per a col·locar sobre bastiment de base, per a un buit d'obra de 0,9 a 1,39 m2 de superfície, elaborada amb perfils de preu alt, classificació mínima 3 de permeabilitat a l'aire segons UNE-EN 12207, classificació mínima 8A d'estanquitat a l'aigua segons UNE-EN 12208 i classificació mínima C4 de resistència al vent segons UNE-EN 12210, amb caixa de persiana i guies | 1.1213 |  | x | 146.38 | = | 164.1359
| B7JE-0GTI | dm3 | Massilla per a segellats, d'aplicació amb pistola, de base poliuretà monocomponent | 0.32 |  | x | 24.2 | = | 7.744
|  |  | Subtotal material | [6 empty] | 515.9494
Altres
| RM00007 | u | Revestiment llinda, ampit i brancals fenòlic 10 mm | 1 |  | x | 400 | = | 400
|  |  | Subtotal altres | [6 empty] | 400
|  |  | Despeses auxiliars |  |  |  | 3 | % | 0.69314
|  |  | Cost directe | [6 empty] | 939.747
|  |  | Despeses indirectes |  |  |  | 1 | % |  | 9.3975
|  |  | Total | [6 empty] | 949.1445
P-253 | PAF7-7A08 | u | Finestra d'alumini lacat texturitzat amb trencament de pont tèrmic, col·locada sobre bastiment de base, amb una fulla oscilobatent de 111 x 100 cm i una fulla fixa superior de 111 x 90 cm, per a un buit d'obra aproximat de 111x190 cm, elaborada amb perfils de preu alt, classificació mínima 3 de permeabilitat a l'aire segons UNE-EN 12207, classificació mínima 8A d'estanquitat a l'aigua segons UNE-EN 12208 i classificació mínima C4 de resistència al vent segons UNE-EN 12210, amb caixa de persiana i guies. Color a escollir per la DO. |  |  |  | Rend.: | 1 |  | 632.93 | Finestra alumini lacat textu,trenc.pont tèrmic,1oscilob.+1fulla fixa sup.,111x190cm,preu alt,classif
Mà d'obra
| A0F-000R | h | Oficial 1a muntador | 0.6 | /R | x | 31.7 | = | 19.02
| A01-FEPH | h | Ajudant muntador | 0.15 | /R | x | 27.23 | = | 4.0845
|  |  | Subtotal mà d'obra | [6 empty] | 23.1045
Material
| BAF6-1V9V | m2 | Fulla fixa d'alumini lacat blanc, amb trencament de pont tèrmic, per a col·locar sobre bastiment de base, per a un buit d'obra de 0,5 a 0,89 m2 de superfície, elaborada amb perfils de preu alt, classificació mínima 3 de permeabilitat a l'aire segons UNE-EN 12207, classificació mínima 8A d'estanquitat a l'aigua segons UNE-EN 12208 i classificació mínima C4 de resistència al vent segons UNE-EN 12210, amb caixa de persiana i guies | 0.99 |  | x | 150.64 | = | 149.1336
| BAF4-1R2S | m2 | Finestra d'alumini lacat blanc, amb trencament de pont tèrmic, per a col·locar sobre bastiment de base, amb una fulla oscilobatent, per a un buit d'obra de 0,5 a 0,74 m2 de superfície, elaborada amb perfils de preu alt, classificació mínima 3 de permeabilitat a l'aire segons UNE-EN 12207, classificació mínima 8A d'estanquitat a l'aigua segons UNE-EN 12208 i classificació mínima C4 de resistència al vent segons UNE-EN 12210, amb caixa de persiana i guies | 1.11 |  | x | 399.74 | = | 443.7114
| B7JE-0GTM | dm3 | Massilla per a segellats, d'aplicació amb pistola, de base silicona neutra monocomponent | 0.1 |  | x | 29.99 | = | 2.999
| B7JE-0GTI | dm3 | Massilla per a segellats, d'aplicació amb pistola, de base poliuretà monocomponent | 0.29 |  | x | 24.2 | = | 7.018
|  |  | Subtotal material | [6 empty] | 602.862
|  |  | Despeses auxiliars |  |  |  | 3 | % | 0.69314
|  |  | Cost directe | [6 empty] | 626.6596
|  |  | Despeses indirectes |  |  |  | 1 | % |  | 6.2666
|  |  | Total | [6 empty] | 632.9262
P-254 | PAF7-7A10 | u | Finestra d'alumini lacat texturitzat amb trencament de pont tèrmic, col·locada sobre bastiment de base, amb una fulla oscilobatent de 95 x 95 cm i una fulla fixa superior de 95 x 69 cm, per a un buit d'obra aproximat de 95x165 cm, elaborada amb perfils de preu alt, classificació mínima 3 de permeabilitat a l'aire segons UNE-EN 12207, classificació mínima 8A d'estanquitat a l'aigua segons UNE-EN 12208 i classificació mínima C4 de resistència al vent segons UNE-EN 12210, amb caixa de persiana i guies. Color a escollir per la DO. |  |  |  | Rend.: | 1 |  | 498.26 | Finestra alumini lacat textu,trenc.pont tèrmic,1oscilob.+1fulla fixa sup.,95x165cm,preu alt,classif
Mà d'obra
| A0F-000R | h | Oficial 1a muntador | 0.6 | /R | x | 31.7 | = | 19.02
| A01-FEPH | h | Ajudant muntador | 0.15 | /R | x | 27.23 | = | 4.0845
|  |  | Subtotal mà d'obra | [6 empty] | 23.1045
Material
| BAF4-1R2S | m2 | Finestra d'alumini lacat blanc, amb trencament de pont tèrmic, per a col·locar sobre bastiment de base, amb una fulla oscilobatent, per a un buit d'obra de 0,5 a 0,74 m2 de superfície, elaborada amb perfils de preu alt, classificació mínima 3 de permeabilitat a l'aire segons UNE-EN 12207, classificació mínima 8A d'estanquitat a l'aigua segons UNE-EN 12208 i classificació mínima C4 de resistència al vent segons UNE-EN 12210, amb caixa de persiana i guies | 0.9025 |  | x | 399.74 | = | 360.7654
| BAF6-1V9V | m2 | Fulla fixa d'alumini lacat blanc, amb trencament de pont tèrmic, per a col·locar sobre bastiment de base, per a un buit d'obra de 0,5 a 0,89 m2 de superfície, elaborada amb perfils de preu alt, classificació mínima 3 de permeabilitat a l'aire segons UNE-EN 12207, classificació mínima 8A d'estanquitat a l'aigua segons UNE-EN 12208 i classificació mínima C4 de resistència al vent segons UNE-EN 12210, amb caixa de persiana i guies | 0.6555 |  | x | 150.64 | = | 98.7445
| B7JE-0GTI | dm3 | Massilla per a segellats, d'aplicació amb pistola, de base poliuretà monocomponent | 0.29 |  | x | 24.2 | = | 7.018
| B7JE-0GTM | dm3 | Massilla per a segellats, d'aplicació amb pistola, de base silicona neutra monocomponent | 0.1 |  | x | 29.99 | = | 2.999
|  |  | Subtotal material | [6 empty] | 469.5269
|  |  | Despeses auxiliars |  |  |  | 3 | % | 0.69314
|  |  | Cost directe | [6 empty] | 493.3245
|  |  | Despeses indirectes |  |  |  | 1 | % |  | 4.9333
|  |  | Total | [6 empty] | 498.2578
P-255 | PAF7-7A11 | u | Finestra d'alumini lacat texturitzat amb trencament de pont tèrmic, col·locada sobre bastiment de base, amb una fulla oscilobatent de 104 x 102 cm i una fulla fixa superior de 104 x 63 cm, per a un buit d'obra aproximat de 104 x165 cm, elaborada amb perfils de preu alt, classificació mínima 3 de permeabilitat a l'aire segons UNE-EN 12207, classificació mínima 8A d'estanquitat a l'aigua segons UNE-EN 12208 i classificació mínima C4 de resistència al vent segons UNE-EN 12210, amb caixa de persiana i guies. Color a escollir per la DO. |  |  |  | Rend.: | 1 |  | 562.12 | Finestra alumini lacat textu,trenc.pont tèrmic,1oscilob.+1fulla fixa sup.,104x165cm,preu alt,classif
Mà d'obra
| A0F-000R | h | Oficial 1a muntador | 0.6 | /R | x | 31.7 | = | 19.02
| A01-FEPH | h | Ajudant muntador | 0.15 | /R | x | 27.23 | = | 4.0845
|  |  | Subtotal mà d'obra | [6 empty] | 23.1045
Material
| BAF6-1V9V | m2 | Fulla fixa d'alumini lacat blanc, amb trencament de pont tèrmic, per a col·locar sobre bastiment de base, per a un buit d'obra de 0,5 a 0,89 m2 de superfície, elaborada amb perfils de preu alt, classificació mínima 3 de permeabilitat a l'aire segons UNE-EN 12207, classificació mínima 8A d'estanquitat a l'aigua segons UNE-EN 12208 i classificació mínima C4 de resistència al vent segons UNE-EN 12210, amb caixa de persiana i guies | 0.6552 |  | x | 150.64 | = | 98.6993
| B7JE-0GTM | dm3 | Massilla per a segellats, d'aplicació amb pistola, de base silicona neutra monocomponent | 0.1 |  | x | 29.99 | = | 2.999
| B7JE-0GTI | dm3 | Massilla per a segellats, d'aplicació amb pistola, de base poliuretà monocomponent | 0.29 |  | x | 24.2 | = | 7.018
| BAF4-1R2S | m2 | Finestra d'alumini lacat blanc, amb trencament de pont tèrmic, per a col·locar sobre bastiment de base, amb una fulla oscilobatent, per a un buit d'obra de 0,5 a 0,74 m2 de superfície, elaborada amb perfils de preu alt, classificació mínima 3 de permeabilitat a l'aire segons UNE-EN 12207, classificació mínima 8A d'estanquitat a l'aigua segons UNE-EN 12208 i classificació mínima C4 de resistència al vent segons UNE-EN 12210, amb caixa de persiana i guies | 1.0608 |  | x | 399.74 | = | 424.0442
|  |  | Subtotal material | [6 empty] | 532.7605
|  |  | Despeses auxiliars |  |  |  | 3 | % | 0.69314
|  |  | Cost directe | [6 empty] | 556.5582
|  |  | Despeses indirectes |  |  |  | 1 | % |  | 5.5656
|  |  | Total | [6 empty] | 562.1237
P-256 | PAF7-7A12 | u | Finestra d'alumini lacat texturitzat amb trencament de pont tèrmic, col·locada sobre bastiment de base, amb una fulla oscilobatent de 91x140 cm i una fulla fixa lateral de 53x140 cm + una fulla fixa superior de 144x62 cm, per a un buit d'obra aproximat de 144x202 cm, elaborada amb perfils de preu alt, classificació mínima 3 de permeabilitat a l'aire segons UNE-EN 12207, classificació mínima 8A d'estanquitat a l'aigua segons UNE-EN 12208 i classificació mínima C4 de resistència al vent segons UNE-EN 12210, amb caixa de persiana i guies. Color a escollir per la DO. |  |  |  | Rend.: | 1 |  | 748.37 | Finestra alumini lacat textu,trenc.pont tèrmic,1oscilob.+2fulles fixes,144x202cm,preu alt
Mà d'obra
| A0F-000R | h | Oficial 1a muntador | 0.6 | /R | x | 31.7 | = | 19.02
| A01-FEPH | h | Ajudant muntador | 0.15 | /R | x | 27.23 | = | 4.0845
|  |  | Subtotal mà d'obra | [6 empty] | 23.1045
Material
| BAF6-1VAB | m2 | Fulla fixa d'alumini lacat blanc, amb trencament de pont tèrmic, per a col·locar sobre bastiment de base, per a un buit d'obra de 0,9 a 1,39 m2 de superfície, elaborada amb perfils de preu alt, classificació mínima 3 de permeabilitat a l'aire segons UNE-EN 12207, classificació mínima 8A d'estanquitat a l'aigua segons UNE-EN 12208 i classificació mínima C4 de resistència al vent segons UNE-EN 12210, amb caixa de persiana i guies | 1.6348 |  | x | 146.38 | = | 239.302
| BAF4-1R38 | m2 | Finestra d'alumini lacat blanc, amb trencament de pont tèrmic, per a col·locar sobre bastiment de base, amb una fulla oscilobatent, per a un buit d'obra de 0,75 a 1,04 m2 de superfície, elaborada amb perfils de preu alt, classificació mínima 3 de permeabilitat a l'aire segons UNE-EN 12207, classificació mínima 8A d'estanquitat a l'aigua segons UNE-EN 12208 i classificació mínima C4 de resistència al vent segons UNE-EN 12210, amb caixa de persiana i guies | 1.274 |  | x | 366.42 | = | 466.8191
| B7JE-0GTM | dm3 | Massilla per a segellats, d'aplicació amb pistola, de base silicona neutra monocomponent | 0.11 |  | x | 29.99 | = | 3.2989
| B7JE-0GTI | dm3 | Massilla per a segellats, d'aplicació amb pistola, de base poliuretà monocomponent | 0.32 |  | x | 24.2 | = | 7.744
|  |  | Subtotal material | [6 empty] | 717.164
|  |  | Despeses auxiliars |  |  |  | 3 | % | 0.69314
|  |  | Cost directe | [6 empty] | 740.9616
|  |  | Despeses indirectes |  |  |  | 1 | % |  | 7.4096
|  |  | Total | [6 empty] | 748.3713
P-257 | PAF7-7A13 | u | Finestra d'alumini lacat texturitzat amb trencament de pont tèrmic, col·locada sobre bastiment de base, amb una fulla oscilobatent de 91x105 cm i una fulla fixa lateral de 51x105 cm + una fulla fixa superior de 142x72 cm, per a un buit d'obra aproximat de 142x177 cm, elaborada amb perfils de preu alt, classificació mínima 3 de permeabilitat a l'aire segons UNE-EN 12207, classificació mínima 8A d'estanquitat a l'aigua segons UNE-EN 12208 i classificació mínima C4 de resistència al vent segons UNE-EN 12210, amb caixa de persiana i guies. Color a escollir per la DO. |  |  |  | Rend.: | 1 |  | 619.13 | Finestra alumini lacat textu,trenc.pont tèrmic,1oscilob.+2fulles fixes,142x177cm,preu alt
Mà d'obra
| A01-FEPH | h | Ajudant muntador | 0.15 | /R | x | 27.23 | = | 4.0845
| A0F-000R | h | Oficial 1a muntador | 0.6 | /R | x | 31.7 | = | 19.02
|  |  | Subtotal mà d'obra | [6 empty] | 23.1045
Material
| B7JE-0GTI | dm3 | Massilla per a segellats, d'aplicació amb pistola, de base poliuretà monocomponent | 0.32 |  | x | 24.2 | = | 7.744
| B7JE-0GTM | dm3 | Massilla per a segellats, d'aplicació amb pistola, de base silicona neutra monocomponent | 0.11 |  | x | 29.99 | = | 3.2989
| BAF4-1R38 | m2 | Finestra d'alumini lacat blanc, amb trencament de pont tèrmic, per a col·locar sobre bastiment de base, amb una fulla oscilobatent, per a un buit d'obra de 0,75 a 1,04 m2 de superfície, elaborada amb perfils de preu alt, classificació mínima 3 de permeabilitat a l'aire segons UNE-EN 12207, classificació mínima 8A d'estanquitat a l'aigua segons UNE-EN 12208 i classificació mínima C4 de resistència al vent segons UNE-EN 12210, amb caixa de persiana i guies | 0.9555 |  | x | 366.42 | = | 350.1143
| BAF6-1VAB | m2 | Fulla fixa d'alumini lacat blanc, amb trencament de pont tèrmic, per a col·locar sobre bastiment de base, per a un buit d'obra de 0,9 a 1,39 m2 de superfície, elaborada amb perfils de preu alt, classificació mínima 3 de permeabilitat a l'aire segons UNE-EN 12207, classificació mínima 8A d'estanquitat a l'aigua segons UNE-EN 12208 i classificació mínima C4 de resistència al vent segons UNE-EN 12210, amb caixa de persiana i guies | 1.5579 |  | x | 146.38 | = | 228.0454
|  |  | Subtotal material | [6 empty] | 589.2026
|  |  | Despeses auxiliars |  |  |  | 3 | % | 0.69314
|  |  | Cost directe | [6 empty] | 613.0002
|  |  | Despeses indirectes |  |  |  | 1 | % |  | 6.13
|  |  | Total | [6 empty] | 619.1302
P-258 | PAF7-7A14 | u | Finestra d'alumini lacat texturitzat amb trencament de pont tèrmic, col·locada sobre bastiment de base, amb una fulla oscilobatent de 70 x 100 cm i una fulla fixa superior de 70 x 60 cm, per a un buit d'obra aproximat de 70 x160 cm, elaborada amb perfils de preu alt, classificació mínima 3 de permeabilitat a l'aire segons UNE-EN 12207, classificació mínima 8A d'estanquitat a l'aigua segons UNE-EN 12208 i classificació mínima C4 de resistència al vent segons UNE-EN 12210, amb caixa de persiana i guies. Color a escollir per la DO. |  |  |  | Rend.: | 1 |  | 380.67 | Finestra alumini lacat textu,trenc.pont tèrmic,1oscilob.+1fulla fixa sup.,70x160cm,preu alt,classif
Mà d'obra
| A0F-000R | h | Oficial 1a muntador | 0.6 | /R | x | 31.7 | = | 19.02
| A01-FEPH | h | Ajudant muntador | 0.15 | /R | x | 27.23 | = | 4.0845
|  |  | Subtotal mà d'obra | [6 empty] | 23.1045
Material
| B7JE-0GTM | dm3 | Massilla per a segellats, d'aplicació amb pistola, de base silicona neutra monocomponent | 0.1 |  | x | 29.99 | = | 2.999
| B7JE-0GTI | dm3 | Massilla per a segellats, d'aplicació amb pistola, de base poliuretà monocomponent | 0.29 |  | x | 24.2 | = | 7.018
| BAF6-1V9V | m2 | Fulla fixa d'alumini lacat blanc, amb trencament de pont tèrmic, per a col·locar sobre bastiment de base, per a un buit d'obra de 0,5 a 0,89 m2 de superfície, elaborada amb perfils de preu alt, classificació mínima 3 de permeabilitat a l'aire segons UNE-EN 12207, classificació mínima 8A d'estanquitat a l'aigua segons UNE-EN 12208 i classificació mínima C4 de resistència al vent segons UNE-EN 12210, amb caixa de persiana i guies | 0.42 |  | x | 150.64 | = | 63.2688
| BAF4-1R2S | m2 | Finestra d'alumini lacat blanc, amb trencament de pont tèrmic, per a col·locar sobre bastiment de base, amb una fulla oscilobatent, per a un buit d'obra de 0,5 a 0,74 m2 de superfície, elaborada amb perfils de preu alt, classificació mínima 3 de permeabilitat a l'aire segons UNE-EN 12207, classificació mínima 8A d'estanquitat a l'aigua segons UNE-EN 12208 i classificació mínima C4 de resistència al vent segons UNE-EN 12210, amb caixa de persiana i guies | 0.7 |  | x | 399.74 | = | 279.818
|  |  | Subtotal material | [6 empty] | 353.1038
|  |  | Despeses auxiliars |  |  |  | 3 | % | 0.69314
|  |  | Cost directe | [6 empty] | 376.9014
|  |  | Despeses indirectes |  |  |  | 1 | % |  | 3.769
|  |  | Total | [6 empty] | 380.6705
P-259 | PAF7-7A15 | u | Finestra d'alumini lacat texturitzat amb trencament de pont tèrmic, col·locada sobre bastiment de base, amb una fulla oscilobatent de 130 x 89 cm i una fulla fixa superior de 130 x 107 cm, per a un buit d'obra aproximat de 130 x196 cm, elaborada amb perfils de preu alt, classificació mínima 3 de permeabilitat a l'aire segons UNE-EN 12207, classificació mínima 8A d'estanquitat a l'aigua segons UNE-EN 12208 i classificació mínima C4 de resistència al vent segons UNE-EN 12210, amb caixa de persiana i guies. Color a escollir per la DO. |  |  |  | Rend.: | 1 |  | 712.91 | Finestra alumini lacat textu,trenc.pont tèrmic,1oscilob.+1fulla fixa sup.,130x196cm,preu alt,classif
Mà d'obra
| A0F-000R | h | Oficial 1a muntador | 0.6 | /R | x | 31.7 | = | 19.02
| A01-FEPH | h | Ajudant muntador | 0.15 | /R | x | 27.23 | = | 4.0845
|  |  | Subtotal mà d'obra | [6 empty] | 23.1045
Material
| BAF6-1V9V | m2 | Fulla fixa d'alumini lacat blanc, amb trencament de pont tèrmic, per a col·locar sobre bastiment de base, per a un buit d'obra de 0,5 a 0,89 m2 de superfície, elaborada amb perfils de preu alt, classificació mínima 3 de permeabilitat a l'aire segons UNE-EN 12207, classificació mínima 8A d'estanquitat a l'aigua segons UNE-EN 12208 i classificació mínima C4 de resistència al vent segons UNE-EN 12210, amb caixa de persiana i guies | 1.391 |  | x | 150.64 | = | 209.5402
| B7JE-0GTM | dm3 | Massilla per a segellats, d'aplicació amb pistola, de base silicona neutra monocomponent | 0.1 |  | x | 29.99 | = | 2.999
| B7JE-0GTI | dm3 | Massilla per a segellats, d'aplicació amb pistola, de base poliuretà monocomponent | 0.29 |  | x | 24.2 | = | 7.018
| BAF4-1R2S | m2 | Finestra d'alumini lacat blanc, amb trencament de pont tèrmic, per a col·locar sobre bastiment de base, amb una fulla oscilobatent, per a un buit d'obra de 0,5 a 0,74 m2 de superfície, elaborada amb perfils de preu alt, classificació mínima 3 de permeabilitat a l'aire segons UNE-EN 12207, classificació mínima 8A d'estanquitat a l'aigua segons UNE-EN 12208 i classificació mínima C4 de resistència al vent segons UNE-EN 12210, amb caixa de persiana i guies | 1.157 |  | x | 399.74 | = | 462.4992
|  |  | Subtotal material | [6 empty] | 682.0564
|  |  | Despeses auxiliars |  |  |  | 3 | % | 0.69314
|  |  | Cost directe | [6 empty] | 705.8541
|  |  | Despeses indirectes |  |  |  | 1 | % |  | 7.0585
|  |  | Total | [6 empty] | 712.9126
P-260 | PAF8-7A18 | u | Finestra oval d'alumini lacat texturitzat amb trencament de pont tèrmic, col·locada sobre bastiment de base, amb una fulla pivotant sobre eix central vertical, per a un buit d'obra aproximat de 107x141 cm, elaborada amb perfils de preu alt, classificació mínima 3 de permeabilitat a l'aire segons UNE-EN 12207, classificació mínima 8A d'estanquitat a l'aigua segons UNE-EN 12208 i classificació mínima C4 de resistència al vent segons UNE-EN 12210, sense persiana. |  |  |  | Rend.: | 1 |  | 1011.97 | Finestra oval alumini lacat texturitzat,trenc.pont tèrmic,pivotant.,107x141cm,classif. 3 8A C4,s/per
Mà d'obra
| A0F-000R | h | Oficial 1a muntador | 0.6 | /R | x | 31.7 | = | 19.02
| A01-FEPH | h | Ajudant muntador | 0.15 | /R | x | 27.23 | = | 4.0845
|  |  | Subtotal mà d'obra | [6 empty] | 23.1045
Material
| B7JE-0GTI | dm3 | Massilla per a segellats, d'aplicació amb pistola, de base poliuretà monocomponent | 0.32 |  | x | 24.2 | = | 7.744
| B7JE-0GTM | dm3 | Massilla per a segellats, d'aplicació amb pistola, de base silicona neutra monocomponent | 0.11 |  | x | 29.99 | = | 3.2989
| BAF4-1R7G | m2 | Finestra d'alumini lacat blanc, amb trencament de pont tèrmic, per a col·locar sobre bastiment de base, amb una fulla oscilobatent, per a un buit d'obra d'1,5 a 1,99 m2 de superfície, elaborada amb perfils de preu alt, classificació mínima 3 de permeabilitat a l'aire segons UNE-EN 12207, classificació mínima 8A d'estanquitat a l'aigua segons UNE-EN 12208 i classificació mínima C4 de resistència al vent segons UNE-EN 12210, sense persiana | 3.016 |  | x | 320.66 | = | 967.1106
|  |  | Subtotal material | [6 empty] | 978.1535
|  |  | Despeses auxiliars |  |  |  | 3 | % | 0.69314
|  |  | Cost directe | [6 empty] | 1001.9511
|  |  | Despeses indirectes |  |  |  | 1 | % |  | 10.0195
|  |  | Total | [6 empty] | 1011.9706
P-261 | PAFA-7A17 | u | Obertura formada per10 tancaments fixes de diferents mides i una finestra batent de 85 x 82 cm, d'alumini lacat texturitzat, amb trencament de pont tèrmic, col·locada sobre bastiment de base per a un buit d'obra aproximat de 255 x 288 cm, i dos laterals de 26 x 288 cm, elaborat amb perfils de preu alt, classificació mínima 3 de permeabilitat a l'aire segons UNE-EN 12207, classificació mínima 8A d'estanqueitat a l'aigua segons UNE-EN 12208 i classificació mínima C4 de resistència al vent segons UNE-EN 12210. Color a escollir per la DO. |  |  |  | Rend.: | 1 |  | 1440.23 | Obertura tancaments alumini lacat texturitzat,trenc.pont tèrmic,255x288cm,preu alt,classif. 3 8A C4
Mà d'obra
| A0F-000R | h | Oficial 1a muntador | 0.7 | /R | x | 31.7 | = | 22.19
| A01-FEPH | h | Ajudant muntador | 0.15 | /R | x | 27.23 | = | 4.0845
|  |  | Subtotal mà d'obra | [6 empty] | 26.2745
Material
| BAF4-1R2S | m2 | Finestra d'alumini lacat blanc, amb trencament de pont tèrmic, per a col·locar sobre bastiment de base, amb una fulla oscilobatent, per a un buit d'obra de 0,5 a 0,74 m2 de superfície, elaborada amb perfils de preu alt, classificació mínima 3 de permeabilitat a l'aire segons UNE-EN 12207, classificació mínima 8A d'estanquitat a l'aigua segons UNE-EN 12208 i classificació mínima C4 de resistència al vent segons UNE-EN 12210, amb caixa de persiana i guies | 0.697 |  | x | 399.74 | = | 278.6188
| BAF6-1VBR | m2 | Fulla fixa d'alumini lacat blanc, amb trencament de pont tèrmic, per a col·locar sobre bastiment de base, per a un buit d'obra de 3,5 a 5,24 m2 de superfície, elaborada amb perfils de preu alt, classificació mínima 3 de permeabilitat a l'aire segons UNE-EN 12207, classificació mínima 8A d'estanquitat a l'aigua segons UNE-EN 12208 i classificació mínima C4 de resistència al vent segons UNE-EN 12210, sense persiana | 8.8416 |  | x | 124.85 | = | 1103.8738
| B7JE-0GTM | dm3 | Massilla per a segellats, d'aplicació amb pistola, de base silicona neutra monocomponent | 0.16 |  | x | 29.99 | = | 4.7984
| B7JE-0GTI | dm3 | Massilla per a segellats, d'aplicació amb pistola, de base poliuretà monocomponent | 0.48 |  | x | 24.2 | = | 11.616
|  |  | Subtotal material | [6 empty] | 1398.9069
|  |  | Despeses auxiliars |  |  |  | 3 | % | 0.78824
|  |  | Cost directe | [6 empty] | 1425.9697
|  |  | Despeses indirectes |  |  |  | 1 | % |  | 14.2597
|  |  | Total | [6 empty] | 1440.2294
P-262 | PAM2-I6V6 | m2 | Tancament de vidre lluna incolora trempada amb la perfileria oculta de 10 mm de gruix amb fulles lliscants apilables en forma de llibret (cortina de vidre), sobre carril |  |  |  | Rend.: | 1 |  | 303.72 | Tancament vidre lluna incol.tremp. Perf.oculta,g=10mm,+fulles lliscants/apilables+carril
Mà d'obra
| A01-FEPA | h | Ajudant vidrier | 1 | /R | x | 27 | = | 27
| A0F-0010 | h | Oficial 1a vidrier | 1 | /R | x | 31.24 | = | 31.24
|  |  | Subtotal mà d'obra | [6 empty] | 58.24
Material
| BAM2-I6V7 | m2 | Tancament de vidre lluna incolora trempada amb la perfileria oculta, de 10 mm de gruix amb fulles lliscants apilables en forma de llibret (cortina de vidre), sobre carril | 1 |  | x | 241.02 | = | 241.02
|  |  | Subtotal material | [6 empty] | 241.02
|  |  | Despeses auxiliars |  |  |  | 2.5 | % | 1.456
|  |  | Cost directe | [6 empty] | 300.716
|  |  | Despeses indirectes |  |  |  | 1 | % |  | 3.0072
|  |  | Total | [6 empty] | 303.7232
P-263 | PAN5-7YGT | u | Bastiment de base per a finestra, de tub d'acer galvanitzat de secció 40x20 mm2, amb accessoris per a persiana, per a un buit d'obra aproximat de 150x150 cm |  |  |  | Rend.: | 1 |  | 38.19 | Bastiment base p/finest.,tub acer galv.40x20mm2,+acces.persiana,p/buit obra 150x150cm
Material
| BAN0-1WGZ | u | Suport, caixetí i passacintes del bastiment de base de tub d'acer, per a persiana de finestra | 1 |  | x | 6.61 | = | 6.61
| BAN6-1WGS | m | Bastiment de base de tub d'acer galvanitzat de secció 40x20 mm | 6 |  | x | 5.2 | = | 31.2
|  |  | Subtotal material | [6 empty] | 37.81
|  |  | Cost directe | [6 empty] | 37.81
|  |  | Despeses indirectes |  |  |  | 1 | % |  | 0.3781
|  |  | Total | [6 empty] | 38.1881
P-264 | PAN5-7YID | u | Bastiment de base per a finestra, de tub d'acer galvanitzat de secció 40x20 mm2, amb accessoris per a persiana, per a un buit d'obra aproximat de 120x180 cm |  |  |  | Rend.: | 1 |  | 38.19 | Bastiment base p/finest.,tub acer galv.40x20mm2,+acces.persiana,p/buit obra 120x180cm
Material
| BAN0-1WGZ | u | Suport, caixetí i passacintes del bastiment de base de tub d'acer, per a persiana de finestra | 1 |  | x | 6.61 | = | 6.61
| BAN6-1WGS | m | Bastiment de base de tub d'acer galvanitzat de secció 40x20 mm | 6 |  | x | 5.2 | = | 31.2
|  |  | Subtotal material | [6 empty] | 37.81
|  |  | Cost directe | [6 empty] | 37.81
|  |  | Despeses indirectes |  |  |  | 1 | % |  | 0.3781
|  |  | Total | [6 empty] | 38.1881
P-265 | PAN5-7YL8 | u | Bastiment de base per a finestra, de tub d'acer galvanitzat de secció 40x20 mm2, amb accessoris per a persiana, per a un buit d'obra aproximat de 150x215 cm |  |  |  | Rend.: | 1 |  | 45.02 | Bastiment base p/finest.,tub acer galv.40x20mm2,+acces.persiana,p/buit obra 150x215cm
Material
| BAN6-1WGS | m | Bastiment de base de tub d'acer galvanitzat de secció 40x20 mm | 7.3 |  | x | 5.2 | = | 37.96
| BAN0-1WGZ | u | Suport, caixetí i passacintes del bastiment de base de tub d'acer, per a persiana de finestra | 1 |  | x | 6.61 | = | 6.61
|  |  | Subtotal material | [6 empty] | 44.57
|  |  | Cost directe | [6 empty] | 44.57
|  |  | Despeses indirectes |  |  |  | 1 | % |  | 0.4457
|  |  | Total | [6 empty] | 45.0157
P-266 | PAN5-7YQS | u | Bastiment de base per a balconera, de tub d'acer galvanitzat de secció 60x20 mm2, amb accessoris per a persiana, per a un buit d'obra aproximat de 150x250 cm |  |  |  | Rend.: | 1 |  | 60.75 | Bastiment base p/balcon.,tub acer galv.60x20mm2,+acces.persiana,p/buit obra 150x250cm
Material
| BAN0-1WH0 | u | Suport, caixetí i passacintes del bastiment de base de tub d'acer, per a persiana de balconera | 1 |  | x | 6.87 | = | 6.87
| BAN6-1WGT | m | Bastiment de base de tub d'acer galvanitzat de secció 60x20 mm | 8 |  | x | 6.66 | = | 53.28
|  |  | Subtotal material | [6 empty] | 60.15
|  |  | Cost directe | [6 empty] | 60.15
|  |  | Despeses indirectes |  |  |  | 1 | % |  | 0.6015
|  |  | Total | [6 empty] | 60.7515
P-267 | PAN5-7YRK | u | Bastiment de base per a balconera, de tub d'acer galvanitzat de secció 60x20 mm2, amb accessoris per a persiana, per a un buit d'obra aproximat de 180x265 cm |  |  |  | Rend.: | 1 |  | 66.81 | Bastiment base p/balcon.,tub acer galv.60x20mm2,+acces.persiana,p/buit obra 180x265cm
Material
| BAN6-1WGT | m | Bastiment de base de tub d'acer galvanitzat de secció 60x20 mm | 8.9 |  | x | 6.66 | = | 59.274
| BAN0-1WH0 | u | Suport, caixetí i passacintes del bastiment de base de tub d'acer, per a persiana de balconera | 1 |  | x | 6.87 | = | 6.87
|  |  | Subtotal material | [6 empty] | 66.144
|  |  | Cost directe | [6 empty] | 66.144
|  |  | Despeses indirectes |  |  |  | 1 | % |  | 0.66144
|  |  | Total | [6 empty] | 66.8054
P-268 | PAN5-7Z9W | u | Bastiment de base per a porta, de tub d'acer galvanitzat de secció 60x20 mm2, per a un buit d'obra aproximat de 90x220 cm |  |  |  | Rend.: | 1 |  | 35.65 | Bastiment base p/porta,tub acer galv.60x20mm2,p/buit obra 90x220cm
Material
| BAN6-1WGT | m | Bastiment de base de tub d'acer galvanitzat de secció 60x20 mm | 5.3 |  | x | 6.66 | = | 35.298
|  |  | Subtotal material | [6 empty] | 35.298
|  |  | Cost directe | [6 empty] | 35.298
|  |  | Despeses indirectes |  |  |  | 1 | % |  | 0.35298
|  |  | Total | [6 empty] | 35.651
P-269 | PAN5-7ZFH | u | Bastiment de base per a balconera, de tub d'acer galvanitzat de secció 60x20 mm2, per a un buit d'obra aproximat de 225x265 cm |  |  |  | Rend.: | 1 |  | 65.92 | Bastiment base p/balcon.,tub acer galv.60x20mm2,p/buit obra 225x265cm
Material
| BAN6-1WGT | m | Bastiment de base de tub d'acer galvanitzat de secció 60x20 mm | 9.8 |  | x | 6.66 | = | 65.268
|  |  | Subtotal material | [6 empty] | 65.268
|  |  | Cost directe | [6 empty] | 65.268
|  |  | Despeses indirectes |  |  |  | 1 | % |  | 0.65268
|  |  | Total | [6 empty] | 65.9207
P-270 | PAN5-7ZXX | u | Bastiment especial de base per a finestra en forma oval, de tub d'acer galvanitzat de secció 40x20 mm2, per a un buit d'obra aproximat de 150x180 cm. |  |  |  | Rend.: | 1 |  | 69.33 | Bastiment especial base p/finest.,tub acer galv.40x20mm2,p/buit obra oval 150x180cm
Material
| BAN6-1WGS | m | Bastiment de base de tub d'acer galvanitzat de secció 40x20 mm | 13.2 |  | x | 5.2 | = | 68.64
|  |  | Subtotal material | [6 empty] | 68.64
|  |  | Cost directe | [6 empty] | 68.64
|  |  | Despeses indirectes |  |  |  | 1 | % |  | 0.6864
|  |  | Total | [6 empty] | 69.3264
P-271 | PAN6-BFXB | u | Caixa i bastiment de base per a porta corredissa encastada d'acer galvanitzat, d'1 fulla de 90x 210 cm de llum de pas, per a acabat arrebossat/enguixat, o placa de cartró guix, muntada. |  |  |  | Rend.: | 1 |  | 253.1 | Caixa corred.enc. 1 fulla 90x210cm acabat arrebo/enguix.
Mà d'obra
| A0F-000R | h | Oficial 1a muntador | 0.6 | /R | x | 31.7 | = | 19.02
|  |  | Subtotal mà d'obra | [6 empty] | 19.02
Material
| BAN7-2PYH | u | Caixa i bastiment de base per a porta corredissa encastada d'acer galvanitzat, d'1 fulla de 90x 210 cm de llum de pas, per a acabat arrebossat o enguixat | 1 |  | x | 231.29 | = | 231.29
|  |  | Subtotal material | [6 empty] | 231.29
|  |  | Despeses auxiliars |  |  |  | 1.5 | % | 0.2853
|  |  | Cost directe | [6 empty] | 250.5953
|  |  | Despeses indirectes |  |  |  | 1 | % |  | 2.5059
|  |  | Total | [6 empty] | 253.1013
P-272 | PAQ1-5F14 | u | Armari encastat de mides totals 250x221 cm format per dues portes corredisses amb mecanisme sense guia inferior i una practicable. Fulles de 45 cm de gruix acabades a dues cares amb tauler d'estratificat fenòlic de 1.5 mm de gruix, color a decidir. Bastiment d'acer galvanitzat 100x40 mm. Tapetejat interior i exterior amb tauler d'estratificat fenòlic de 10 mm. Protector anti-pessigadits en obertura. Joc de manilles i bocaclau. Frontisses i accessoris d'acer inoxidable AISI 316. |  |  |  | Rend.: | 1 |  | 834.92 | Armari encastat de mides totals 250x221 cm.
Mà d'obra
| A0F-000K | h | Oficial 1a fuster | 3.62 | /R | x | 31.21 | = | 112.9802
| A01-FEP6 | h | Ajudant fuster | 0.159 | /R | x | 26.33 | = | 4.1865
|  |  | Subtotal mà d'obra | [6 empty] | 117.1667
Material
| BAQ0-FFH9 | u | Fulla batent per a porta d'armari, de fusta de roure per a envernissar, de 35 mm de gruix, de cares llises i estructura interior de fusta de 50 cm d'amplària i de 210 cm d'alçària | 6 |  | x | 102.21 | = | 613.26
| BAS0-0ZER | u | Ferramenta per a porta d'armari de quatre fulles batents, de preu superior | 1 |  | x | 93.3 | = | 93.3
|  |  | Subtotal material | [6 empty] | 706.56
|  |  | Despeses auxiliars |  |  |  | 2.5 | % | 2.9292
|  |  | Cost directe | [6 empty] | 826.6558
|  |  | Despeses indirectes |  |  |  | 1 | % |  | 8.2666
|  |  | Total | [6 empty] | 834.9224
P-273 | PAQ1-5F15 | u | Armari encastat de mides totals 483x283 cm de portes batents, fulles de 15 mm de gruix acabada a dues cares amb tauler d'estratificat fenòlic de 1.5 mm de gruix. Color a decidir. Ranurat de portes per aportació d'aire segons detall. Formació de bucs de taulell de contraxapat, amb trasera. Protector anti-pessigadits en obertura. 6 prestatges interiors. Joc de manilles i bocaclau. Frontisses ocultes i accessoris d'acer inoxidable AISI 316. |  |  |  | Rend.: | 1 |  | 1144.62 | Armari encastat de mides totals 483x283 cm
Mà d'obra
| A01-FEP6 | h | Ajudant fuster | 0.159 | /R | x | 26.33 | = | 4.1865
| A0F-000K | h | Oficial 1a fuster | 3.62 | /R | x | 31.21 | = | 112.9802
|  |  | Subtotal mà d'obra | [6 empty] | 117.1667
Material
| BAQ0-FFH9 | u | Fulla batent per a porta d'armari, de fusta de roure per a envernissar, de 35 mm de gruix, de cares llises i estructura interior de fusta de 50 cm d'amplària i de 210 cm d'alçària | 9 |  | x | 102.21 | = | 919.89
| BAS0-0ZER | u | Ferramenta per a porta d'armari de quatre fulles batents, de preu superior | 1 |  | x | 93.3 | = | 93.3
|  |  | Subtotal material | [6 empty] | 1013.19
|  |  | Despeses auxiliars |  |  |  | 2.5 | % | 2.9292
|  |  | Cost directe | [6 empty] | 1133.2858
|  |  | Despeses indirectes |  |  |  | 1 | % |  | 11.3329
|  |  | Total | [6 empty] | 1144.6187
P-274 | PAQA-BF05 | u | Porta corredissa encastada d'HPL amb nucli de poliestiré, per a interior, 40dB(A) d'aïllament acústic, de 45 mm de gruix, amb una llum de pas de 90 cm d'amplària i 212 cm d'alçària, per a un gruix de bastiment de 10 cm, com a màxim, acabat cares llises de tauler estratificat fenòlic de 1.5 mm, galzes i tapajunts de tauler estratificat fenòlic de 10 mm, ribet de goma, ferramenta de penjar, pany de clau, amb joc de manillons i bocaclau, acer inoxidable 1.4301 (AISI 304), de preu alt. Fixada a les guies de la caixa encastada. |  |  |  | Rend.: | 1 |  | 345.06 | Fulla p/porta corr. llum pas 90x210cm, cares llis.HPL ferratges preu alt+folrrat bast.
Mà d'obra
| A0F-000K | h | Oficial 1a fuster | 1.2 | /R | x | 31.21 | = | 37.452
| A01-FEP6 | h | Ajudant fuster | 0.06 | /R | x | 26.33 | = | 1.5798
|  |  | Subtotal mà d'obra | [6 empty] | 39.0318
Material
| BAZ2-2QGD | u | Galze per a porta corredissa encastada per a una llum de pas de 90x 210cm, de roure envernissat, per a 1 fulla | 1 |  | x | 73.14 | = | 73.14
| BAQ7-2Q91 | u | Fulla per a porta interior de 40 mm de gruix, per a una llum de 90x 210 cm, de cares llises amb acabat de roure envernissat | 2 |  | x | 106.72 | = | 213.44
| BAS0-0ZFR | u | Ferramenta per a porta d'interior d'una fulla corredissa, de preu alt | 1 |  | x | 15.06 | = | 15.06
|  |  | Subtotal material | [6 empty] | 301.64
|  |  | Despeses auxiliars |  |  |  | 2.5 | % | 0.9758
|  |  | Cost directe | [6 empty] | 341.6476
|  |  | Despeses indirectes |  |  |  | 1 | % |  | 3.4165
|  |  | Total | [6 empty] | 345.0641
P-275 | PAQA-BF06 | u | Porta corredissa encastada d'HPL amb nucli de poliestiré, per a interior, 40dB(A) d'aïllament acústic, de 45 mm de gruix, amb una llum de pas de 90 cm d'amplària i 212 cm d'alçària, per a un gruix de bastiment de 10 cm, com a màxim, acabat cares llises de tauler estratificat fenòlic de 1.5 mm, galzes i tapajunts de tauler estratificat fenòlic de 10 mm, ribet de goma, ferramenta de penjar, pany de clau, amb joc de manillons i bocaclau, acer inoxidable 1.4301 (AISI 304), de preu alt. Fixada a les guies de la caixa encastada. |  |  |  | Rend.: | 1 |  | 345.06 | Fulla p/porta corr. llum pas 90x210cm, cares llis.HPL ferratges preu alt+folrrat bast.
Mà d'obra
| A01-FEP6 | h | Ajudant fuster | 0.06 | /R | x | 26.33 | = | 1.5798
| A0F-000K | h | Oficial 1a fuster | 1.2 | /R | x | 31.21 | = | 37.452
|  |  | Subtotal mà d'obra | [6 empty] | 39.0318
Material
| BAZ2-2QGD | u | Galze per a porta corredissa encastada per a una llum de pas de 90x 210cm, de roure envernissat, per a 1 fulla | 1 |  | x | 73.14 | = | 73.14
| BAS0-0ZFR | u | Ferramenta per a porta d'interior d'una fulla corredissa, de preu alt | 1 |  | x | 15.06 | = | 15.06
| BAQ7-2Q91 | u | Fulla per a porta interior de 40 mm de gruix, per a una llum de 90x 210 cm, de cares llises amb acabat de roure envernissat | 2 |  | x | 106.72 | = | 213.44
|  |  | Subtotal material | [6 empty] | 301.64
|  |  | Despeses auxiliars |  |  |  | 2.5 | % | 0.9758
|  |  | Cost directe | [6 empty] | 341.6476
|  |  | Despeses indirectes |  |  |  | 1 | % |  | 3.4165
|  |  | Total | [6 empty] | 345.0641
P-276 | PAQA-BF07 | u | Porta corredissa encastada d'HPL amb nucli de poliestiré, per a interior, 40dB(A) d'aïllament acústic, de 45 mm de gruix, amb una llum de pas de 90 cm d'amplària i 212 cm d'alçària, per a un gruix de bastiment de 10 cm, com a màxim, acabat cares llises de tauler estratificat fenòlic de 1.5 mm, galzes i tapajunts de tauler estratificat fenòlic de 10 mm, ribet de goma, ferramenta de penjar, pany de clau, amb joc de manillons i bocaclau, acer inoxidable 1.4301 (AISI 304), de preu alt. Fixada a les guies de la caixa encastada. |  |  |  | Rend.: | 1 |  | 345.06 | Fulla p/porta corr. llum pas 90x210cm, cares llis.HPL ferratges preu alt+folrrat bast.
Mà d'obra
| A01-FEP6 | h | Ajudant fuster | 0.06 | /R | x | 26.33 | = | 1.5798
| A0F-000K | h | Oficial 1a fuster | 1.2 | /R | x | 31.21 | = | 37.452
|  |  | Subtotal mà d'obra | [6 empty] | 39.0318
Material
| BAZ2-2QGD | u | Galze per a porta corredissa encastada per a una llum de pas de 90x 210cm, de roure envernissat, per a 1 fulla | 1 |  | x | 73.14 | = | 73.14
| BAS0-0ZFR | u | Ferramenta per a porta d'interior d'una fulla corredissa, de preu alt | 1 |  | x | 15.06 | = | 15.06
| BAQ7-2Q91 | u | Fulla per a porta interior de 40 mm de gruix, per a una llum de 90x 210 cm, de cares llises amb acabat de roure envernissat | 2 |  | x | 106.72 | = | 213.44
|  |  | Subtotal material | [6 empty] | 301.64
|  |  | Despeses auxiliars |  |  |  | 2.5 | % | 0.9758
|  |  | Cost directe | [6 empty] | 341.6476
|  |  | Despeses indirectes |  |  |  | 1 | % |  | 3.4165
|  |  | Total | [6 empty] | 345.0641
P-277 | PAQA-BF08 | u | Porta corredissa encastada d'HPL amb nucli de poliestiré, per a interior, 40dB(A) d'aïllament acústic, de 45 mm de gruix, amb una llum de pas de 90 cm d'amplària i 212 cm d'alçària, per a un gruix de bastiment de 10 cm, com a màxim, acabat cares llises de tauler estratificat fenòlic de 1.5 mm, galzes i tapajunts de tauler estratificat fenòlic de 10 mm, ribet de goma, ferramenta de penjar, pany de clau, amb joc de manillons i bocaclau, acer inoxidable 1.4301 (AISI 304), de preu alt. Fixada a les guies de la caixa encastada. |  |  |  | Rend.: | 1 |  | 345.06 | Fulla p/porta corr. llum pas 90x210cm, cares llis.HPL ferratges preu alt+folrrat bast.
Mà d'obra
| A0F-000K | h | Oficial 1a fuster | 1.2 | /R | x | 31.21 | = | 37.452
| A01-FEP6 | h | Ajudant fuster | 0.06 | /R | x | 26.33 | = | 1.5798
|  |  | Subtotal mà d'obra | [6 empty] | 39.0318
Material
| BAZ2-2QGD | u | Galze per a porta corredissa encastada per a una llum de pas de 90x 210cm, de roure envernissat, per a 1 fulla | 1 |  | x | 73.14 | = | 73.14
| BAQ7-2Q91 | u | Fulla per a porta interior de 40 mm de gruix, per a una llum de 90x 210 cm, de cares llises amb acabat de roure envernissat | 2 |  | x | 106.72 | = | 213.44
| BAS0-0ZFR | u | Ferramenta per a porta d'interior d'una fulla corredissa, de preu alt | 1 |  | x | 15.06 | = | 15.06
|  |  | Subtotal material | [6 empty] | 301.64
|  |  | Despeses auxiliars |  |  |  | 2.5 | % | 0.9758
|  |  | Cost directe | [6 empty] | 341.6476
|  |  | Despeses indirectes |  |  |  | 1 | % |  | 3.4165
|  |  | Total | [6 empty] | 345.0641
P-278 | PAQA-BF09 | u | Porta corredissa encastada d'HPL amb nucli de poliestiré, per a interior, 40dB(A) d'aïllament acústic, de 45 mm de gruix, amb una llum de pas de 90 cm d'amplària i 212 cm d'alçària, per a un gruix de bastiment de 10 cm, com a màxim, acabat cares llises de tauler estratificat fenòlic de 1.5 mm, galzes i tapajunts de tauler estratificat fenòlic de 10 mm, ribet de goma, ferramenta de penjar, pany de clau, amb joc de manillons i bocaclau, acer inoxidable 1.4301 (AISI 304), de preu alt. Fixada a les guies de la caixa encastada. |  |  |  | Rend.: | 1 |  | 345.06 | Fulla p/porta corr. llum pas 90x210cm, cares llis.HPL ferratges preu alt+folrrat bast.
Mà d'obra
| A0F-000K | h | Oficial 1a fuster | 1.2 | /R | x | 31.21 | = | 37.452
| A01-FEP6 | h | Ajudant fuster | 0.06 | /R | x | 26.33 | = | 1.5798
|  |  | Subtotal mà d'obra | [6 empty] | 39.0318
Material
| BAQ7-2Q91 | u | Fulla per a porta interior de 40 mm de gruix, per a una llum de 90x 210 cm, de cares llises amb acabat de roure envernissat | 2 |  | x | 106.72 | = | 213.44
| BAS0-0ZFR | u | Ferramenta per a porta d'interior d'una fulla corredissa, de preu alt | 1 |  | x | 15.06 | = | 15.06
| BAZ2-2QGD | u | Galze per a porta corredissa encastada per a una llum de pas de 90x 210cm, de roure envernissat, per a 1 fulla | 1 |  | x | 73.14 | = | 73.14
|  |  | Subtotal material | [6 empty] | 301.64
|  |  | Despeses auxiliars |  |  |  | 2.5 | % | 0.9758
|  |  | Cost directe | [6 empty] | 341.6476
|  |  | Despeses indirectes |  |  |  | 1 | % |  | 3.4165
|  |  | Total | [6 empty] | 345.0641
P-279 | PAQA-BF10 | u | Porta corredissa encastada d'HPL amb nucli de poliestiré, per a interior, 40dB(A) d'aïllament acústic, de 45 mm de gruix, amb una llum de pas de 90 cm d'amplària i 212 cm d'alçària, per a un gruix de bastiment de 10 cm, com a màxim, acabat cares llises de tauler estratificat fenòlic de 1.5 mm, galzes i tapajunts de tauler estratificat fenòlic de 10 mm, ribet de goma, ferramenta de penjar, pany de clau, amb joc de manillons i bocaclau, acer inoxidable 1.4301 (AISI 304), de preu alt. Fixada a les guies de la caixa encastada. |  |  |  | Rend.: | 1 |  | 345.06 | Fulla p/porta corr. llum pas 90x210cm, cares llis.HPL ferratges preu alt+folrrat bast.
Mà d'obra
| A01-FEP6 | h | Ajudant fuster | 0.06 | /R | x | 26.33 | = | 1.5798
| A0F-000K | h | Oficial 1a fuster | 1.2 | /R | x | 31.21 | = | 37.452
|  |  | Subtotal mà d'obra | [6 empty] | 39.0318
Material
| BAZ2-2QGD | u | Galze per a porta corredissa encastada per a una llum de pas de 90x 210cm, de roure envernissat, per a 1 fulla | 1 |  | x | 73.14 | = | 73.14
| BAS0-0ZFR | u | Ferramenta per a porta d'interior d'una fulla corredissa, de preu alt | 1 |  | x | 15.06 | = | 15.06
| BAQ7-2Q91 | u | Fulla per a porta interior de 40 mm de gruix, per a una llum de 90x 210 cm, de cares llises amb acabat de roure envernissat | 2 |  | x | 106.72 | = | 213.44
|  |  | Subtotal material | [6 empty] | 301.64
|  |  | Despeses auxiliars |  |  |  | 2.5 | % | 0.9758
|  |  | Cost directe | [6 empty] | 341.6476
|  |  | Despeses indirectes |  |  |  | 1 | % |  | 3.4165
|  |  | Total | [6 empty] | 345.0641
P-280 | PAQB-BA02 | u | Porta vidriada de fulla batent d'HPL amb nucli de poliestiré, per a interior, 40dB(A) d'aïllament acústic, de 45 mm de gruix, amb una llum de pas de 80 cm d'amplària i 210 cm d'alçària, per a un gruix de bastiment de 10 cm, com a màxim, acabat cares llises de tauler estratificat fenòlic de 1.5 mm, galzes i tapajunts de tauler estratificat fenòlic de 10 mm, ribet de goma, ferramenta de penjar, pany de cop i clau, amb joc de manetes, acer inoxidable 1.4301 (AISI 304), amb placa de roseta i bocaclau, de preu alt. |  |  |  | Rend.: | 1 |  | 696.58 | Porta vidriada bat.int.,bat.,g=40mm,a=80cm,h=210cm,HPL,cares llis.+accessoris,Joc manetes,(AISI 304
Mà d'obra
| A0F-000K | h | Oficial 1a fuster | 1.5 | /R | x | 31.21 | = | 46.815
| A01-FEP6 | h | Ajudant fuster | 0.075 | /R | x | 26.33 | = | 1.9748
|  |  | Subtotal mà d'obra | [6 empty] | 48.7897
Material
| BAZ4-2PZ2 | u | Joc de manetes, acer inoxidable 1.4301 (AISI 304), amb placa petita, de preu alt | 2 |  | x | 32.21 | = | 64.42
| BAQ8-2P6Y | u | Porta block de fulles batents de fusta per a interior, batent, de 40 mm de gruix, amb una llum de pas de 80 cm d'amplària i 210 cm d'alçària, per a un gruix de bastiment de 10 cm, com a màxim, acabat HPL, amb fulla cares llises de tauler aglomerat hidròfug xapat, galzes i tapajunts de MDF xapat, ribet de goma, ferramenta de penjar, pany de cop | 1 |  | x | 425.74 | = | 425.74
|  |  | Subtotal material | [6 empty] | 490.16
Altres
| RM00005 | u | Sistema tancaportes | 1 |  | x | 150 | = | 150
|  |  | Subtotal altres | [6 empty] | 150
|  |  | Despeses auxiliars |  |  |  | 1.5 | % | 0.73185
|  |  | Cost directe | [6 empty] | 689.6816
|  |  | Despeses indirectes |  |  |  | 1 | % |  | 6.8968
|  |  | Total | [6 empty] | 696.5784
P-281 | PAQB-BF01 | u | Porta vidriada de fulla batent d'HPL amb nucli de poliestiré, per a interior, 40dB(A) d'aïllament acústic, de 45 mm de gruix, amb una llum de pas de 80 cm d'amplària i 210 cm d'alçària, per a un gruix de bastiment de 10 cm, com a màxim, acabat cares llises de tauler estratificat fenòlic de 1.5 mm, galzes i tapajunts de tauler estratificat fenòlic de 10 mm, ribet de goma, ferramenta de penjar, pany de cop i clau, amb joc de manetes, acer inoxidable 1.4301 (AISI 304), amb placa de roseta i bocaclau, de preu alt. |  |  |  | Rend.: | 1 |  | 545.08 | Porta vidriada bat.int.,bat.,g=40mm,a=80cm,h=210cm,HPL,cares llis.+accessoris,Joc manetes,(AISI 304
Mà d'obra
| A0F-000K | h | Oficial 1a fuster | 1.5 | /R | x | 31.21 | = | 46.815
| A01-FEP6 | h | Ajudant fuster | 0.075 | /R | x | 26.33 | = | 1.9748
|  |  | Subtotal mà d'obra | [6 empty] | 48.7897
Material
| BAQ8-2P6Y | u | Porta block de fulles batents de fusta per a interior, batent, de 40 mm de gruix, amb una llum de pas de 80 cm d'amplària i 210 cm d'alçària, per a un gruix de bastiment de 10 cm, com a màxim, acabat HPL, amb fulla cares llises de tauler aglomerat hidròfug xapat, galzes i tapajunts de MDF xapat, ribet de goma, ferramenta de penjar, pany de cop | 1 |  | x | 425.74 | = | 425.74
| BAZ4-2PZ2 | u | Joc de manetes, acer inoxidable 1.4301 (AISI 304), amb placa petita, de preu alt | 2 |  | x | 32.21 | = | 64.42
|  |  | Subtotal material | [6 empty] | 490.16
|  |  | Despeses auxiliars |  |  |  | 1.5 | % | 0.73185
|  |  | Cost directe | [6 empty] | 539.6816
|  |  | Despeses indirectes |  |  |  | 1 | % |  | 5.3968
|  |  | Total | [6 empty] | 545.0784
P-282 | PAQB-BF02 | u | Porta vidriada de fulla batent d'HPL amb nucli de poliestiré, per a interior, 40dB(A) d'aïllament acústic, de 45 mm de gruix, amb una llum de pas de 80 cm d'amplària i 210 cm d'alçària, per a un gruix de bastiment de 10 cm, com a màxim, acabat cares llises de tauler estratificat fenòlic de 1.5 mm, galzes i tapajunts de tauler estratificat fenòlic de 10 mm, ribet de goma, ferramenta de penjar, pany de cop i condemna amb visualitzador ocupació, amb joc de manetes, acer inoxidable 1.4301 (AISI 304), amb placa de roseta, de preu alt. |  |  |  | Rend.: | 1 |  | 545.08 | Porta vidriada bat.int.,bat.,g=40mm,a=80cm,h=210cm,HPL,cares llis.+accessoris,Joc manetes,(AISI 304
Mà d'obra
| A01-FEP6 | h | Ajudant fuster | 0.075 | /R | x | 26.33 | = | 1.9748
| A0F-000K | h | Oficial 1a fuster | 1.5 | /R | x | 31.21 | = | 46.815
|  |  | Subtotal mà d'obra | [6 empty] | 48.7897
Material
| BAZ4-2PZ2 | u | Joc de manetes, acer inoxidable 1.4301 (AISI 304), amb placa petita, de preu alt | 2 |  | x | 32.21 | = | 64.42
| BAQ8-2P6Y | u | Porta block de fulles batents de fusta per a interior, batent, de 40 mm de gruix, amb una llum de pas de 80 cm d'amplària i 210 cm d'alçària, per a un gruix de bastiment de 10 cm, com a màxim, acabat HPL, amb fulla cares llises de tauler aglomerat hidròfug xapat, galzes i tapajunts de MDF xapat, ribet de goma, ferramenta de penjar, pany de cop | 1 |  | x | 425.74 | = | 425.74
|  |  | Subtotal material | [6 empty] | 490.16
|  |  | Despeses auxiliars |  |  |  | 1.5 | % | 0.73185
|  |  | Cost directe | [6 empty] | 539.6816
|  |  | Despeses indirectes |  |  |  | 1 | % |  | 5.3968
|  |  | Total | [6 empty] | 545.0784
P-283 | PAQB-BF04 | u | Porta de fulla batent d'HPL amb nucli de poliestiré, per a interior, 40dB(A) d'aïllament acústic, de 45 mm de gruix, amb una llum de pas de 81 cm d'amplària i 212 cm d'alçària, per a un gruix de bastiment de 10 cm, com a màxim, acabat cares llises de tauler estratificat fenòlic de 1.5 mm, galzes i tapajunts de tauler estratificat fenòlic de 10 mm, ribet de goma, ferramenta de penjar, pany de cop i clau, amb joc de manetes, acer inoxidable 1.4301 (AISI 304), amb placa de 170x170 mm i bocaclau, de preu alt. |  |  |  | Rend.: | 1 |  | 556.11 | Porta bat.int.,bat.,g=40mm,a=81cm,h=212cm,HPL,cares llis.+accessoris,Joc manetes,(AISI 304
Mà d'obra
| A0F-000K | h | Oficial 1a fuster | 1.5 | /R | x | 31.21 | = | 46.815
| A01-FEP6 | h | Ajudant fuster | 0.075 | /R | x | 26.33 | = | 1.9748
|  |  | Subtotal mà d'obra | [6 empty] | 48.7897
Material
| BAQ8-2P6Y | u | Porta block de fulles batents de fusta per a interior, batent, de 40 mm de gruix, amb una llum de pas de 80 cm d'amplària i 210 cm d'alçària, per a un gruix de bastiment de 10 cm, com a màxim, acabat HPL, amb fulla cares llises de tauler aglomerat hidròfug xapat, galzes i tapajunts de MDF xapat, ribet de goma, ferramenta de penjar, pany de cop | 0.95 |  | x | 425.74 | = | 404.453
| BAZ4-2PZ2 | u | Joc de manetes, acer inoxidable 1.4301 (AISI 304), amb placa petita, de preu alt | 3 |  | x | 32.21 | = | 96.63
|  |  | Subtotal material | [6 empty] | 501.083
|  |  | Despeses auxiliars |  |  |  | 1.5 | % | 0.73185
|  |  | Cost directe | [6 empty] | 550.6046
|  |  | Despeses indirectes |  |  |  | 1 | % |  | 5.5061
|  |  | Total | [6 empty] | 556.1106
P-284 | PAQB-BF11 | u | Tancament fix de 37 cm d'amplada i porta batent de 90 cm d'amplada, de barrots rodons de diàmetre 15 mm i tancament alt sols accesible per adults. Mides totals 130 cm d'amplada i 70 cm d'alçada total. Estructura i marc de fusta de pi massís amb cantells arrodonits, envernissat amb vernís ecològic a l'aigua. Sistema de retenior de porta. |  |  |  | Rend.: | 1 |  | 684.55 | Fix+porta bat.int.,bat.,g=40mm,a=130cm,h=70cm,barrots.+accessoris
Mà d'obra
| A0F-000K | h | Oficial 1a fuster | 1.5 | /R | x | 31.21 | = | 46.815
| A01-FEP6 | h | Ajudant fuster | 0.075 | /R | x | 26.33 | = | 1.9748
|  |  | Subtotal mà d'obra | [6 empty] | 48.7897
Material
| BAZ4-2PZ2 | u | Joc de manetes, acer inoxidable 1.4301 (AISI 304), amb placa petita, de preu alt | 1 |  | x | 32.21 | = | 32.21
| BAQ8-2P6Y | u | Porta block de fulles batents de fusta per a interior, batent, de 40 mm de gruix, amb una llum de pas de 80 cm d'amplària i 210 cm d'alçària, per a un gruix de bastiment de 10 cm, com a màxim, acabat HPL, amb fulla cares llises de tauler aglomerat hidròfug xapat, galzes i tapajunts de MDF xapat, ribet de goma, ferramenta de penjar, pany de cop | 1.4 |  | x | 425.74 | = | 596.036
|  |  | Subtotal material | [6 empty] | 628.246
|  |  | Despeses auxiliars |  |  |  | 1.5 | % | 0.73185
|  |  | Cost directe | [6 empty] | 677.7676
|  |  | Despeses indirectes |  |  |  | 1 | % |  | 6.7777
|  |  | Total | [6 empty] | 684.5453
P-285 | PAQB-BF12 | u | Porta batent de 90 cm d'amplada, de barrots rodons de diàmetre 15 mm i tancament alt sols accesible per adults. Mides totals 90 cm d'amplada i 70 cm d'alçada total. Estructura i marc de fusta de pi massís amb cantells arrodonits, envernissat amb vernís ecològic a l'aigua. Sistema de retenior de porta. |  |  |  | Rend.: | 1 |  | 598.55 | Porta bat.int.,bat.,g=40mm,a=90cm,h=70cm,barrots.+accessoris
Mà d'obra
| A0F-000K | h | Oficial 1a fuster | 1.5 | /R | x | 31.21 | = | 46.815
| A01-FEP6 | h | Ajudant fuster | 0.075 | /R | x | 26.33 | = | 1.9748
|  |  | Subtotal mà d'obra | [6 empty] | 48.7897
Material
| BAQ8-2P6Y | u | Porta block de fulles batents de fusta per a interior, batent, de 40 mm de gruix, amb una llum de pas de 80 cm d'amplària i 210 cm d'alçària, per a un gruix de bastiment de 10 cm, com a màxim, acabat HPL, amb fulla cares llises de tauler aglomerat hidròfug xapat, galzes i tapajunts de MDF xapat, ribet de goma, ferramenta de penjar, pany de cop | 1.2 |  | x | 425.74 | = | 510.888
| BAZ4-2PZ2 | u | Joc de manetes, acer inoxidable 1.4301 (AISI 304), amb placa petita, de preu alt | 1 |  | x | 32.21 | = | 32.21
|  |  | Subtotal material | [6 empty] | 543.098
|  |  | Despeses auxiliars |  |  |  | 1.5 | % | 0.73185
|  |  | Cost directe | [6 empty] | 592.6196
|  |  | Despeses indirectes |  |  |  | 1 | % |  | 5.9262
|  |  | Total | [6 empty] | 598.5458
P-286 | PAQB-BF13 | u | Porta batent de 90 cm d'amplada, de barrots rodons de diàmetre 15 mm i tancament alt sols accesible per adults. Mides totals 90 cm d'amplada i 70 cm d'alçada total. Estructura i marc de fusta de pi massís amb cantells arrodonits, envernissat amb vernís ecològic a l'aigua. Sistema de retenior de porta. |  |  |  | Rend.: | 1 |  | 598.55 | Porta bat.int.,bat.,g=40mm,a=90cm,h=70cm,barrots.+accessoris
Mà d'obra
| A01-FEP6 | h | Ajudant fuster | 0.075 | /R | x | 26.33 | = | 1.9748
| A0F-000K | h | Oficial 1a fuster | 1.5 | /R | x | 31.21 | = | 46.815
|  |  | Subtotal mà d'obra | [6 empty] | 48.7897
Material
| BAQ8-2P6Y | u | Porta block de fulles batents de fusta per a interior, batent, de 40 mm de gruix, amb una llum de pas de 80 cm d'amplària i 210 cm d'alçària, per a un gruix de bastiment de 10 cm, com a màxim, acabat HPL, amb fulla cares llises de tauler aglomerat hidròfug xapat, galzes i tapajunts de MDF xapat, ribet de goma, ferramenta de penjar, pany de cop | 1.2 |  | x | 425.74 | = | 510.888
| BAZ4-2PZ2 | u | Joc de manetes, acer inoxidable 1.4301 (AISI 304), amb placa petita, de preu alt | 1 |  | x | 32.21 | = | 32.21
|  |  | Subtotal material | [6 empty] | 543.098
|  |  | Despeses auxiliars |  |  |  | 1.5 | % | 0.73185
|  |  | Cost directe | [6 empty] | 592.6196
|  |  | Despeses indirectes |  |  |  | 1 | % |  | 5.9262
|  |  | Total | [6 empty] | 598.5458
P-287 | PAQB-BF16 | u | Tancament per exterior fix i porta batent de barrots rodons de diàmetre 15 mm i tncament alt sols accessible per adults. Estructura i marc de fusta de pi massís amb cantells arrodonits, envernissat amb vernís ecològic a l'aigua amb protector anti-pessigadits. Sistema de retenidor de porta. Límits in situ segons modulació pèrgola. |  |  |  | Rend.: | 0.099 |  | 1139.75 | Fix+porta bat.int.,bat.,g=40mm,a=342+103cm,h=70cm,barrots.+accessoris
Mà d'obra
| A0F-000K | h | Oficial 1a fuster | 1.5 | /R | x | 31.21 | = | 472.8788
| A01-FEP6 | h | Ajudant fuster | 0.075 | /R | x | 26.33 | = | 19.947
|  |  | Subtotal mà d'obra | [6 empty] | 492.8258
Material
| BAZ4-2PZ2 | u | Joc de manetes, acer inoxidable 1.4301 (AISI 304), amb placa petita, de preu alt | 1 |  | x | 32.21 | = | 32.21
| BAQ8-2P6Y | u | Porta block de fulles batents de fusta per a interior, batent, de 40 mm de gruix, amb una llum de pas de 80 cm d'amplària i 210 cm d'alçària, per a un gruix de bastiment de 10 cm, com a màxim, acabat HPL, amb fulla cares llises de tauler aglomerat hidròfug xapat, galzes i tapajunts de MDF xapat, ribet de goma, ferramenta de penjar, pany de cop | 1.4 |  | x | 425.74 | = | 596.036
|  |  | Subtotal material | [6 empty] | 628.246
|  |  | Despeses auxiliars |  |  |  | 1.5 | % | 7.3924
|  |  | Cost directe | [6 empty] | 1128.4641
|  |  | Despeses indirectes |  |  |  | 1 | % |  | 11.2846
|  |  | Total | [6 empty] | 1139.7488
P-288 | PAS2-5F17 | u | Porta tallafocs metàl·lica, EI2 30-C5, una fulla batent, per a una llum de 111x212 cm, preu superior amb tanca antipànic, col·locada. Inclou revestiment de brancals i llinda amb tauler estratificat fenòlic de 10 mm de gruix. Inclou tapetes quan el parament adjacent no sigui revestit amb tauler estratificat. |  |  |  | Rend.: | 1 |  | 492.72 | Porta tallaf.,metàl.,EI2-C30,1bat.,111x212cm,preu sup.,antipàn.col.
Mà d'obra
| A0F-000P | h | Oficial 1a manyà | 0.375 | /R | x | 31.15 | = | 11.6813
|  |  | Subtotal mà d'obra | [6 empty] | 11.6813
Material
| BAS1-0ILS | u | Porta tallafocs metàl·lica, EI2-C30 una fulla batent per a una llum de 100x210 cm, preu superior amb finestreta i tanca antipànic | 1.12 |  | x | 424.88 | = | 475.8656
|  |  | Subtotal material | [6 empty] | 475.8656
|  |  | Despeses auxiliars |  |  |  | 2.5 | % | 0.29203
|  |  | Cost directe | [6 empty] | 487.8389
|  |  | Despeses indirectes |  |  |  | 1 | % |  | 4.8784
|  |  | Total | [6 empty] | 492.7173
P-289 | PAS2-5F19 | u | Porta tallafocs metàl·lica, EI2 30-C5, de dues fulles batents, per a una llum de 155x212 cm, preu superior amb tanca antipànic, col·locada. Inclou revestiment de brancals i llinda amb tauler estratificat fenòlic de 10 mm de gruix. Inclou tapetes quan el parament adjacent no sigui revestit amb tauler estratificat. |  |  |  | Rend.: | 1 |  | 962.19 | Porta tallaf.,metàl.,EI2-C30,2bat.,155x212cm,preu sup.,antipàn.col.
Mà d'obra
| A0F-000P | h | Oficial 1a manyà | 0.4 | /R | x | 31.15 | = | 12.46
|  |  | Subtotal mà d'obra | [6 empty] | 12.46
Material
| BAS1-0ILW | u | Porta tallafocs metàl·lica, EI2-C30 de dues fulles batents per a una llum de 160x210 cm, preu superior amb finestreta i tanca antipànic | 1 |  | x | 939.89 | = | 939.89
|  |  | Subtotal material | [6 empty] | 939.89
|  |  | Despeses auxiliars |  |  |  | 2.5 | % | 0.3115
|  |  | Cost directe | [6 empty] | 952.6615
|  |  | Despeses indirectes |  |  |  | 1 | % |  | 9.5266
|  |  | Total | [6 empty] | 962.1881
P-290 | PAS2-5F21 | u | Porta tallafocs metàl·lica, EI2 45-C5, una fulla batent, per a una llum de 80x212 cm, preu superior amb tanca antipànic, col·locada. Inclou revestiment de brancals i llinda amb tauler estratificat fenòlic de 10 mm de gruix. Inclou tapetes quan el parament adjacent no sigui revestit amb tauler estratificat. |  |  |  | Rend.: | 1 |  | 578.65 | Porta tallaf.,metàl.,EI2-C45,1bat.,80x212cm,preu sup.,antipàn.col.
Mà d'obra
| A0F-000P | h | Oficial 1a manyà | 0.375 | /R | x | 31.15 | = | 11.6813
|  |  | Subtotal mà d'obra | [6 empty] | 11.6813
Material
| BAS1-0IM9 | u | Porta tallafocs metàl·lica, EI2-C60 una fulla batent per a una llum de 80x210 cm, preu superior amb finestreta i tanca antipànic | 1 |  | x | 560.95 | = | 560.95
|  |  | Subtotal material | [6 empty] | 560.95
|  |  | Despeses auxiliars |  |  |  | 2.5 | % | 0.29203
|  |  | Cost directe | [6 empty] | 572.9233
|  |  | Despeses indirectes |  |  |  | 1 | % |  | 5.7292
|  |  | Total | [6 empty] | 578.6525
P-291 | PAS2-5F22 | u | Porta tallafocs metàl·lica, EI2 45-C5, una fulla batent, per a una llum de 120x212 cm, preu superior amb tanca antipànic, col·locada. Inclou revestiment de brancals i llinda amb tauler estratificat fenòlic de 10 mm de gruix. Inclou tapetes quan el parament adjacent no sigui revestit amb tauler estratificat. |  |  |  | Rend.: | 1 |  | 727.32 | Porta tallaf.,metàl.,EI2-C45,1bat.,120x212cm,preu sup.,antipàn.col.
Mà d'obra
| A0F-000P | h | Oficial 1a manyà | 0.375 | /R | x | 31.15 | = | 11.6813
|  |  | Subtotal mà d'obra | [6 empty] | 11.6813
Material
| BAS1-0IMB | u | Porta tallafocs metàl·lica, EI2-C60 una fulla batent per a una llum de 100x210 cm, preu superior amb finestreta i tanca antipànic | 1.2 |  | x | 590.12 | = | 708.144
|  |  | Subtotal material | [6 empty] | 708.144
|  |  | Despeses auxiliars |  |  |  | 2.5 | % | 0.29203
|  |  | Cost directe | [6 empty] | 720.1173
|  |  | Despeses indirectes |  |  |  | 1 | % |  | 7.2012
|  |  | Total | [6 empty] | 727.3184
P-292 | PAS2-5F23 | u | Porta tallafocs metàl·lica, EI2 30-C5, una fulla batent, per a una llum de 90x212 cm, preu superior amb tanca antipànic, col·locada. Inclou revestiment de brancals i llinda amb tauler estratificat fenòlic de 10 mm de gruix. Inclou tapetes quan el parament adjacent no sigui revestit amb tauler estratificat. |  |  |  | Rend.: | 1 |  | 437.96 | Porta tallaf.,metàl.,EI2-C30,1bat.,90x212cm,preu sup.,antipàn.col.
Mà d'obra
| A0F-000P | h | Oficial 1a manyà | 0.375 | /R | x | 31.15 | = | 11.6813
|  |  | Subtotal mà d'obra | [6 empty] | 11.6813
Material
| BAS1-0ILR | u | Porta tallafocs metàl·lica, EI2-C30 una fulla batent per a una llum de 90x210 cm, preu superior amb finestreta i tanca antipànic | 1 |  | x | 421.65 | = | 421.65
|  |  | Subtotal material | [6 empty] | 421.65
|  |  | Despeses auxiliars |  |  |  | 2.5 | % | 0.29203
|  |  | Cost directe | [6 empty] | 433.6233
|  |  | Despeses indirectes |  |  |  | 1 | % |  | 4.3362
|  |  | Total | [6 empty] | 437.9595
P-293 | PAS2-5F25 | u | Porta tallafocs metàl·lica, EI2 30-C5, una fulla batent, per a una llum de 100x212 cm, preu superior amb tanca antipànic, col·locada. Inclou revestiment de brancals i llinda amb tauler estratificat fenòlic de 10 mm de gruix. Inclou tapetes quan el parament adjacent no sigui revestit amb tauler estratificat. |  |  |  | Rend.: | 1 |  | 441.22 | Porta tallaf.,metàl.,EI2-C30,1bat.,100x212cm,preu sup.,antipàn.col.
Mà d'obra
| A0F-000P | h | Oficial 1a manyà | 0.375 | /R | x | 31.15 | = | 11.6813
|  |  | Subtotal mà d'obra | [6 empty] | 11.6813
Material
| BAS1-0ILS | u | Porta tallafocs metàl·lica, EI2-C30 una fulla batent per a una llum de 100x210 cm, preu superior amb finestreta i tanca antipànic | 1 |  | x | 424.88 | = | 424.88
|  |  | Subtotal material | [6 empty] | 424.88
|  |  | Despeses auxiliars |  |  |  | 2.5 | % | 0.29203
|  |  | Cost directe | [6 empty] | 436.8533
|  |  | Despeses indirectes |  |  |  | 1 | % |  | 4.3685
|  |  | Total | [6 empty] | 441.2218
P-294 | PAV5-4WDR | m | Guies d'alumini amb cantoneres interiors de PVC per a persianes enrotllables |  |  |  | Rend.: | 1 |  | 10.29 | Guies alu.canto.int.PVC p/persi.enrotll.
Mà d'obra
| A01-FEP3 | h | Ajudant col·locador | 0.15 | /R | x | 26.12 | = | 3.918
|  |  | Subtotal mà d'obra | [6 empty] | 3.918
Material
| BAV9-0Z96 | m | Guies d'alumini amb cantoneres interiors de PVC, per a persianes enrotllables | 1 |  | x | 6.06 | = | 6.06
| B0AQ-07EX | cu | Visos, d'acer galvanitzats | 0.03 |  | x | 5.02 | = | 0.1506
|  |  | Subtotal material | [6 empty] | 6.2106
|  |  | Despeses auxiliars |  |  |  | 1.5 | % | 0.05877
|  |  | Cost directe | [6 empty] | 10.1874
|  |  | Despeses indirectes |  |  |  | 1 | % |  | 0.10187
|  |  | Total | [6 empty] | 10.2892
P-295 | PAV7-AHEX | u | Motor per a persiana, cortina o tendal enrotllable de fins a 18 kg de massa, per a un eix de 60 mm de diàmetre, col·locat |  |  |  | Rend.: | 1 |  | 238.95 | Motor p/persiana,cortina o tendal enrotll.,m<=18kg,eix=60mm,col.
Mà d'obra
| A0F-000N | h | Oficial 1a lampista | 0.3 | /R | x | 31.7 | = | 9.51
|  |  | Subtotal mà d'obra | [6 empty] | 9.51
Material
| BAV0-1P35 | u | Motor per a persiana, cortina o tendal enrotllable de fins a 18 kg de massa, per a un eix de 60 mm de diàmetre | 1 |  | x | 226.84 | = | 226.84
|  |  | Subtotal material | [6 empty] | 226.84
|  |  | Despeses auxiliars |  |  |  | 2.5 | % | 0.23775
|  |  | Cost directe | [6 empty] | 236.5877
|  |  | Despeses indirectes |  |  |  | 1 | % |  | 2.3659
|  |  | Total | [6 empty] | 238.9536
P-296 | PAV8-6Y9A | m2 | Cortina de teixit de fibra de vidre i recobriment de PVC d'1,5 a 2 m d'amplària i 2 m d'alçària, amb sistema d'accionament elèctric i guia d'alumini, col·locada amb fixacions mecàniques |  |  |  | Rend.: | 1 |  | 127.23 | Cortina teixit FV+PVC,ampl.=1,5 a 2 m,h<=2m,accionam.elèctric,+guia alum.,col.fix.mec
Mà d'obra
| A0F-000R | h | Oficial 1a muntador | 0.237 | /R | x | 31.7 | = | 7.5129
| A01-FEPH | h | Ajudant muntador | 0.237 | /R | x | 27.23 | = | 6.4535
|  |  | Subtotal mà d'obra | [6 empty] | 13.9664
Material
| BAV4-2ITK | m2 | Cortina de teixit de fibra de vidre i recobriment de PVC d'1,5 a 2 m d'amplària i 2 m d'alçària, amb sistema d'accionament elèctric i guia d'alumini | 1 |  | x | 111.65 | = | 111.65
|  |  | Subtotal material | [6 empty] | 111.65
|  |  | Despeses auxiliars |  |  |  | 2.5 | % | 0.34916
|  |  | Cost directe | [6 empty] | 125.9656
|  |  | Despeses indirectes |  |  |  | 1 | % |  | 1.2597
|  |  | Total | [6 empty] | 127.2252
P-297 | PAV8-6YXX | m2 | Estor exterior per protecció solar enrotllable guiat per cable exterior d'acer inoxidable de 3 mm accionament motoritzat, teixit de pes >380 g/m², coeficient obertura <=5%, solidesa del color grau 8 (ISO 105 B02) M1 (NFP 92-507) - Classe 1 (EN 13773) - EUROCLASSE B-s2, d0. Inclou instal·lació i mitjans auxiliars, partida totalment acabada. |  |  |  | Rend.: | 1 |  | 127.23 | Estor exterior per protecció solar enrotllable guiat
Mà d'obra
| A0F-000R | h | Oficial 1a muntador | 0.237 | /R | x | 31.7 | = | 7.5129
| A01-FEPH | h | Ajudant muntador | 0.237 | /R | x | 27.23 | = | 6.4535
|  |  | Subtotal mà d'obra | [6 empty] | 13.9664
Material
| BAV4-2ITK | m2 | Cortina de teixit de fibra de vidre i recobriment de PVC d'1,5 a 2 m d'amplària i 2 m d'alçària, amb sistema d'accionament elèctric i guia d'alumini | 1 |  | x | 111.65 | = | 111.65
|  |  | Subtotal material | [6 empty] | 111.65
|  |  | Despeses auxiliars |  |  |  | 2.5 | % | 0.34916
|  |  | Cost directe | [6 empty] | 125.9656
|  |  | Despeses indirectes |  |  |  | 1 | % |  | 1.2597
|  |  | Total | [6 empty] | 127.2252
P-298 | PAVI-HCHG | u | Polsdador de dos tecles per a comandament motor persiana, col·locat encastat en caixa, i connectat al motor |  |  |  | Rend.: | 1 |  | 55.73 | Polsador doble comandament persiana encastat, connectat motor
Mà d'obra
| A0F-000D | h | Oficial 1a col·locador | 0.3 | /R | x | 30.67 | = | 9.201
| A0D-0007 | h | Manobre | 0.3 | /R | x | 25.59 | = | 7.677
|  |  | Subtotal mà d'obra | [6 empty] | 16.878
Material
| BAV0-H6I1 | u | Polsdador de dos tecles per a comandament motor persiana, amb caixa per encastar, marc i mecanismes | 1 |  | x | 36.19 | = | 36.19
| BG2Q-1KT3 | m | Tub flexible corrugat de plàstic sense halògens, de 16 mm de diàmetre nominal, aïllant i no propagador de la flama, de baixa emissió de fums i sense emissió de gasos tòxics ni corrosius, resistència a l'impacte de 2 J, resistència a compressió de 320 N i una rigidesa dielèctrica de 2000 V | 2 |  | x | 0.93 | = | 1.86
|  |  | Subtotal material | [6 empty] | 38.05
|  |  | Despeses auxiliars |  |  |  | 1.5 | % | 0.25317
|  |  | Cost directe | [6 empty] | 55.1812
|  |  | Despeses indirectes |  |  |  | 1 | % |  | 0.55181
|  |  | Total | [6 empty] | 55.733
P-299 | PAVL-X0RM | u | Tendal de dimensions totals de 19,70 m de llarg per 4,31 m d'ample de malla tèxtil de 2 mòduls de 4,90 x 4,31 m + 1 mòdul de 4,60 x 4,31 m + 1 mòdul de 4,31 x 4,31 + 1 mòdul de 3,03 x 4,31 m especial, d'estructura modular d'acer galvanitzat format per a cada mòdul: Estructura de suport en acer galvanitzat en calent formant retícula horitzontal plana: - 5 pilars de tub 70 mm de 3.32 m d'alçada sobre plaques d'ancoratge de 250x250 mm amb 4 cartel·les de reforç entre placa i pilar, per ancoratge mecànic amb cargols directe a fornament de formigó. - 5 bigues de 4,31 m tipus Truss de bastiment de tub 70x70 mm atirantada amb un cantell total de biga de 24 cm. - 1 biga de 19,79 tipus Trus de bastiment de tub 70x70 mm atirantada amb un cantell total de biga de 24 cm. - 1 biga de 21,74 m tipus Trus de bastiment de tub 70x70 mm atirantada amb un cantell total de biga de 24 cm. - 1 biga de 4,79 m adjacent a façana tipus Truss de bastiment de tub 70x70 mm atirantada amb un cantell total de biga de 24 cm. - 5 unions a paret amb ancoratge mecànic (la façana queda accabada amb SATE pel que es deixaran les esperes previ a l'aplicació de l'acabat de SATE per poder fixar la pèrgola posteriorment. Totes les unions es realitzaran mitjançant encaix mascle/femella amb solapament segons sistema modular del fabricant. Guies de suport, politges i cordes per a l'accionament retràctil de tipus manual. Malla tèxtil de 5 mòduls per a quedar plegada formant ones de nucli de malla de poliéster amb doble capa de teixit superior i inferior tipus VIP-FR de SAULEDA o equivalent, ignífug i impermeable, amb tractament anti-fongs sobre suports per a tendal plegable, inclús cablejat trenat d'acer inoxidable i tots els mecanismes de subjecció. Color del teixit a escollir per la DF segons mostres del fabricant. Tendal tipus ´´RETRACTIL´´ de la casa INDUSTRIAS BEC o equivalent. Inclou tot el necessari per deixar el tendal instal·lat, el submnistrador aportarà memòria de càlcul justificativa de l'estructura instal·lada. |  |  |  | Rend.: | 3.621 |  | 12124.5 | Tendal malla tèxtil 19,70 x 4,30 m- 5 mòduls-estr.acer galv.
Mà d'obra
| A01-FEP3 | h | Ajudant col·locador | 8 | /R | x | 26.12 | = | 57.7078
| A0F-000D | h | Oficial 1a col·locador | 12 | /R | x | 30.67 | = | 101.6404
|  |  | Subtotal mà d'obra | [6 empty] | 159.3483
Material
| B0AP-07IQ | u | Tac d'acer de d 12 mm, amb cargol, volandera i femella | 50 |  | x | 1.96 | = | 98
|  |  | Subtotal material | [6 empty] | 98
Altres
| MT44VEL9X | m2 | Tendal ´´Retractil´´ de la casa ´´Industrias BEC´´ | 93.69 |  | x | 125 | = | 11711.25
|  |  | Subtotal altres | [6 empty] | 11711.25
|  |  | Despeses auxiliars |  |  |  | 22.5 | % | 35.8534
|  |  | Cost directe | [6 empty] | 12004.4516
|  |  | Despeses indirectes |  |  |  | 1 | % |  | 120.0445
|  |  | Total | [6 empty] | 12124.4961
P-300 | PAW8-78P3 | u | Retenidor electromagnètic per a porta tallafocs de fulles batents, amb polsador de desbloqueig, i amb braç extensible, força de retenció de 1100 N, 24 V c.c. De tensió d'alimentació, amb placa ferromagnètica articulada, segons la norma UNE-EN 1155, fixat a la paret |  |  |  | Rend.: | 1 |  | 83.21 | Reten.magnèt.porta,+pols.desbloqueig,+braç extensible,1100N,24V,UNE-EN 1155,fix.paret
Mà d'obra
| A0F-000R | h | Oficial 1a muntador | 0.2 | /R | x | 31.7 | = | 6.34
| A01-FEPH | h | Ajudant muntador | 0.2 | /R | x | 27.23 | = | 5.446
|  |  | Subtotal mà d'obra | [6 empty] | 11.786
Material
| BAWB-1GJ5 | u | Retenidor electromagnètic per a porta tallafocs de fulles batents, amb polsador de desbloqueig, i amb braç extensible, força de retenció de 1100 N, 24 V c.c. De tensió d'alimentació, amb placa ferromagnètica articulada, segons la norma UNE-EN 1155, per a col·locació mural | 1 |  | x | 70.42 | = | 70.42
|  |  | Subtotal material | [6 empty] | 70.42
|  |  | Despeses auxiliars |  |  |  | 1.5 | % | 0.17679
|  |  | Cost directe | [6 empty] | 82.3828
|  |  | Despeses indirectes |  |  |  | 1 | % |  | 0.82383
|  |  | Total | [6 empty] | 83.2066
P-301 | PAY0-H8J9 | u | Col·locació de bastiment fet amb acer, en parets existents, per a un buit d'obra d'amplària 1 m i 2 a 2.5 m d'alçària, aproximadament, col·locat amb tacs químics |  |  |  | Rend.: | 1 |  | 161.51 | Col.bastiment,acer,parets exist.,1mx2-2.5m,tacs quím.
Mà d'obra
| A0F-000T | h | Oficial 1a paleta | 1.6 | /R | x | 30.67 | = | 49.072
| A0D-0007 | h | Manobre | 1.6 | /R | x | 25.59 | = | 40.944
|  |  | Subtotal mà d'obra | [6 empty] | 90.016
Maquinària
| C20G-00DT | h | Màquina taladradora | 0.4 | /R | x | 5.12 | = | 2.048
|  |  | Subtotal maquinària | [6 empty] | 2.048
Material
| B0AN-07J2 | u | Tac químic de diàmetre 12 mm, amb cargol, volandera i femella | 8 |  | x | 8.2 | = | 65.6
|  |  | Subtotal material | [6 empty] | 65.6
|  |  | Despeses auxiliars |  |  |  | 2.5 | % | 2.2504
|  |  | Cost directe | [6 empty] | 159.9144
|  |  | Despeses indirectes |  |  |  | 1 | % |  | 1.5991
|  |  | Total | [6 empty] | 161.5135
P-302 | PAY1-4XU9 | u | Col·locació de bastiment de paredó, de fusta o metàl·lic sense travesser inferior, en procés de formació de parets per a un buit d'obra d'amplària 1 a 1,5 m, com a màxim i 2 a 2,5 m d'alçària, com a màxim |  |  |  | Rend.: | 1 |  | 26.68 | Col.bastiment paredó,fusta s/trav.inf.,formac.paret,1 a 1,5 mx2 a 2,5 m
Mà d'obra
| A0D-0007 | h | Manobre | 0.45 | /R | x | 25.59 | = | 11.5155
| A0F-000T | h | Oficial 1a paleta | 0.45 | /R | x | 30.67 | = | 13.8015
|  |  | Subtotal mà d'obra | [6 empty] | 25.317
Material
| B0A7-07AO | cu | Gafes de pala i punta | 0.1 |  | x | 7.17 | = | 0.717
|  |  | Subtotal material | [6 empty] | 0.717
|  |  | Despeses auxiliars |  |  |  | 1.5 | % | 0.37976
|  |  | Cost directe | [6 empty] | 26.4138
|  |  | Despeses indirectes |  |  |  | 1 | % |  | 0.26414
|  |  | Total | [6 empty] | 26.6779
P-303 | PAZ4-HCII | u | Perfil per a prevenir les enganxades de dits a les portes, al costat del pany, d'1,4 m de llarg, format una junta acordió semicircular de 35 mm de radi, d'EPDM, fixada amb un perfil d'alumini a la cara del pany, en una porta amb un encaix |  |  |  | Rend.: | 1 |  | 71.2 | Perfils antipicadits 1,4m p/a cara porta costat pany junta EPDM
Mà d'obra
| A0F-000R | h | Oficial 1a muntador | 0.5 | /R | x | 31.7 | = | 15.85
|  |  | Subtotal mà d'obra | [6 empty] | 15.85
Material
| BAZ7-H77O | u | Perfil per a prevenir les enganxades de dits a les portes, al costat del pany, d'1,4 m de llarg, format una junta acordió semicircular de 35 mm de radi, d'EPDM, fixada amb un perfil d'alumini a la cara del pany | 1 |  | x | 54.41 | = | 54.41
|  |  | Subtotal material | [6 empty] | 54.41
|  |  | Despeses auxiliars |  |  |  | 1.5 | % | 0.23775
|  |  | Cost directe | [6 empty] | 70.4977
|  |  | Despeses indirectes |  |  |  | 1 | % |  | 0.70498
|  |  | Total | [6 empty] | 71.2027
P-304 | PAZ4-HCIJ | u | Conjunt de perfils per a prevenir les enganxades de dits a les portes, al costat de la frontissa, d'1,4 m de llarg, format per un perfil semicircular d'alumini de 80 mm d'amplada amb una junta acordió semicircular d'EPDM col·locada al interior del perfil i fixada amb guies d'alumini a la cara contraria a les frontisses, i una junta acordió semicircular de 35 mm de radi, d'EPDM, fixada amb dos perfils d'alumini a la cara de les frontisses |  |  |  | Rend.: | 1 |  | 247.9 | Conjunt perfils antipicadits 1,4m per a les dues cares porta costat frontissa
Mà d'obra
| A0F-000R | h | Oficial 1a muntador | 1 | /R | x | 31.7 | = | 31.7
|  |  | Subtotal mà d'obra | [6 empty] | 31.7
Material
| BAZ7-H77Q | u | Conjunt de perfils per a prevenir les enganxades de dits a les portes, al costat de la frontissa, d'1,4 m de llarg, format per un perfil semicircular d'alumini de 80 mm d'amplada amb una junta acordió semicircular d'EPDM col·locada al interior del perfil i fixada amb guies d'alumini a la cara contraria a les frontisses, i una junta acordió semicircular de 35 mm de radi, d'EPDM, fixada amb dos perfils d'alumini a la cara de les frontisses | 1 |  | x | 213.27 | = | 213.27
|  |  | Subtotal material | [6 empty] | 213.27
|  |  | Despeses auxiliars |  |  |  | 1.5 | % | 0.4755
|  |  | Cost directe | [6 empty] | 245.4455
|  |  | Despeses indirectes |  |  |  | 1 | % |  | 2.4545
|  |  | Total | [6 empty] | 247.9
P-305 | PB12-DS03 | m | Barana metàl·lica lineal d'acer acabat pintat composta per marc permetral de passamà 40x1, brèndoles de varilla de diàmetre 12 mm, muntants intermitjos de passamà 40x1 i passama lineal amb tub de diàmetre 50 mm, collat a muntants intermitjos per soldadura d'espiga. Fixació a lateral d'escala per pletina quadrada. Aabat de barana pintat amb 2 capes d'imprimació antioxidant i 2 capes d'esmalt sintètic. Alçada de cota superior de barana 1.10 m. Alçada de cota superior de passamà a 0.65 m. |  |  |  | Rend.: | 1 |  | 133.29 | Barana acer p/pintar,passamà,munt./110cm,brènd./10cm,h=110 cm,fix.mec.
Mà d'obra
| A0F-000P | h | Oficial 1a manyà | 0.4 | /R | x | 31.15 | = | 12.46
| A01-FEPB | h | Ajudant manyà | 0.2 | /R | x | 27.33 | = | 5.466
|  |  | Subtotal mà d'obra | [6 empty] | 17.926
Material
| BB10-0XMR | m | Barana d'acer per a pintar, amb passamà, travesser inferior i superior, muntants cada 100 cm i brèndoles cada 10 cm, de 100 a 120 cm d'alçària | 1 |  | x | 98.06 | = | 98.06
| B0AP-07IX | u | Tac d'acer de d 10 mm, amb cargol, volandera i femella | 2 |  | x | 1.77 | = | 3.54
|  |  | Subtotal material | [6 empty] | 101.6
Altres
| RRMMX02 | m | Acabat pintat | 1 |  | x | 12 | = | 12
|  |  | Subtotal altres | [6 empty] | 12
|  |  | Despeses auxiliars |  |  |  | 2.5 | % | 0.44815
|  |  | Cost directe | [6 empty] | 131.9742
|  |  | Despeses indirectes |  |  |  | 1 | % |  | 1.3197
|  |  | Total | [6 empty] | 133.2939
P-306 | PB12-DS05 | m | Barana de xapa d'acer cega i passamà continu per a pintar. Passamà a 80 cm de tub rodó de 50 mm col·locat collat a paret amb passamà de perfil d'acer de 40x5 mm, soldat sobre xapa, acabat pintat amb dues capes d'imprimació antioxidant i dues capes d'esmalt sintètic d'acabat. Barana formada per xapa cega de 8 mm de gruix i 120 cm d'alçada (sobre paviment) d'acer per pintar, ancorada a l'obra. La xapa es perllonga per tapar el cantell de la llosa d'escala i el cantell del forjat i celras en els replans. |  |  |  | Rend.: | 1 |  | 156.34 | Barana acer p/pintar,passamà acer diàm.=50 mm,trav.inf.,munt./150cm,plafó planxa acer perforada g=2m
Mà d'obra
| A01-FEPB | h | Ajudant manyà | 0.2 | /R | x | 27.33 | = | 5.466
| A0F-000P | h | Oficial 1a manyà | 0.4 | /R | x | 31.15 | = | 12.46
|  |  | Subtotal mà d'obra | [6 empty] | 17.926
Material
| B0AP-07IX | u | Tac d'acer de d 10 mm, amb cargol, volandera i femella | 1.33 |  | x | 1.77 | = | 2.3541
| BB10-0XMM | m | Barana d'acer per a pintar, amb passamà rodó d'acer de 50 mm de diàmetre, travesser inferior, muntants de tub 60x20 cada 150 cm i plafó de planxa d'acer perforada de 2 mm de gruix i un coeficient de perforació de 40 %, de 100 a 120 cm d'alçària | 2 |  | x | 67.03 | = | 134.06
|  |  | Subtotal material | [6 empty] | 136.4141
|  |  | Despeses auxiliars |  |  |  | 2.5 | % | 0.44815
|  |  | Cost directe | [6 empty] | 154.7883
|  |  | Despeses indirectes |  |  |  | 1 | % |  | 1.5479
|  |  | Total | [6 empty] | 156.3361
P-307 | PB15-ES09 | m | Barana metàl·lica lineal d'acer galvanitzat composta per marc perimetral de tub quadrat de 40x2 mm i malla electrosoldada de 50x50 mm fixada a marc per llistó de tub. ancorada a l'obra. |  |  |  | Rend.: | 2.028 |  | 126.49 | Barana acer galvanitzat+plafó malla electrosoldada, h=80 a 100 cm+fix.mec.
Mà d'obra
| A01-FEPH | h | Ajudant muntador | 0.25 | /R | x | 27.23 | = | 3.3568
| A0F-000R | h | Oficial 1a muntador | 0.5 | /R | x | 31.7 | = | 7.8156
|  |  | Subtotal mà d'obra | [6 empty] | 11.1723
Material
| BB14-1BR1 | m | Barana d'alumini anoditzat amb muntants, plafó i travessers de 80 a 100 cm d'alçària | 1 |  | x | 80.99 | = | 80.99
| B0AN-07J2 | u | Tac químic de diàmetre 12 mm, amb cargol, volandera i femella | 4 |  | x | 8.2 | = | 32.8
|  |  | Subtotal material | [6 empty] | 113.79
|  |  | Despeses auxiliars |  |  |  | 2.5 | % | 0.27931
|  |  | Cost directe | [6 empty] | 125.2416
|  |  | Despeses indirectes |  |  |  | 1 | % |  | 1.2524
|  |  | Total | [6 empty] | 126.4941
P-308 | PB31-HS04 | m2 | Tancament de ferro pintat compost per: 2 portes d'1 fulla batent amb ample de pas 182 cm. Fixos laterals. Amb pany de clau i maniló a dues cares i retenidor. Passamà perimetral de 50x15 mm, tub de diàmetre 15 mm de brèndoles verticals i passamans intermitjos de 50x15 mm segons detall gràfic. Acabat pintat. Inclou videoporter i fixació de portes en obertura a 180 graus. Fixació per encastament de tubulars de 80x20 mm a terreny (40 cm). |  |  |  | Rend.: | 1 |  | 181.35 | Reixa perf.acer,passam.travess.brènd. A 10-12cm,morter de ciment 1:4
Mà d'obra
| A0F-000T | h | Oficial 1a paleta | 0.3 | /R | x | 30.67 | = | 9.201
| A0D-0007 | h | Manobre | 0.4 | /R | x | 25.59 | = | 10.236
|  |  | Subtotal mà d'obra | [6 empty] | 19.437
Material
| BB33-16IC | m2 | Reixa de perfils d'acer amb passamans, travessers i brèndoles cada 10 a 12 cm | 2 |  | x | 79.63 | = | 159.26
|  |  | Subtotal material | [6 empty] | 159.26
Element compost
| B07F-0LT5 | m3 | Morter de ciment pòrtland amb filler calcari CEM II/B-L i sorra, amb 380 kg/m3 de ciment, amb una proporció en volum 1:4 i 10 N/mm2 de resistència a compressió, elaborat a l'obra | 0.005 |  | x | 112.3714 | = | 0.56186
|  |  | Subtotal element compost | [6 empty] | 0.56186
|  |  | Despeses auxiliars |  |  |  | 1.5 | % | 0.29156
|  |  | Cost directe | [6 empty] | 179.5504
|  |  | Despeses indirectes |  |  |  | 1 | % |  | 1.7955
|  |  | Total | [6 empty] | 181.3459
P-309 | PC16-5NML | m2 | Mirall de lluna incolora de gruix 5 mm col·locat fixat mecànicament sobre el parament |  |  |  | Rend.: | 1 |  | 95.44 | Mirall lluna incolora,g=5mm,col.fixat s/parament
Mà d'obra
| A0F-0010 | h | Oficial 1a vidrier | 1 | /R | x | 31.24 | = | 31.24
|  |  | Subtotal mà d'obra | [6 empty] | 31.24
Material
| B0A8-07MS | cu | Grapa metàl·lica per a fixar miralls | 0.04 |  | x | 209.88 | = | 8.3952
| B0AO-07IG | u | Tac de niló de 5 mm de diàmetre, com a màxim, amb vis | 4.4 |  | x | 0.16 | = | 0.704
| BC1K-0WNS | m2 | Mirall de lluna incolora de gruix 5 mm | 1 |  | x | 53.37 | = | 53.37
|  |  | Subtotal material | [6 empty] | 62.4692
|  |  | Despeses auxiliars |  |  |  | 2.5 | % | 0.781
|  |  | Cost directe | [6 empty] | 94.4902
|  |  | Despeses indirectes |  |  |  | 1 | % |  | 0.9449
|  |  | Total | [6 empty] | 95.4351
P-310 | PC1D-9OXX | m2 | Vidre aïllant de lluna incolora de 4+4 mm de gruix amb 1 butiral transparent classe 2 (B) 2 segons UNE-EN 12600, cambra d'aire de 16 mm i lluna de 3+3 mm de gruix amb 1 butiral transparent de lluna incolora, classe 2 (B) 2 segons UNE-EN 12600, col·locat amb llistó de vidre sobre fusta, acer o alumini |  |  |  | Rend.: | 1 |  | 97.62 | Vidre aïllant, incolora 4+4.1 but.transparent/16/3+3.1 but.transparent, col.llistó vidre
Mà d'obra
| A0F-0010 | h | Oficial 1a vidrier | 0.6 | /R | x | 31.24 | = | 18.744
|  |  | Subtotal mà d'obra | [6 empty] | 18.744
Material
| BC14-1MHG | m2 | Vidre aïllant de lluna incolora de 4+4 mm de gruix amb 1 butiral transparent classe 2 (B) 2 segons UNE-EN 12600, cambra d'aire de 16 mm i lluna de 3+3 mm de gruix amb 1 butiral transparent de lluna incolora, classe 2 (B) 2 segons UNE-EN 12600 | 1 |  | x | 77.63 | = | 77.63
|  |  | Subtotal material | [6 empty] | 77.63
|  |  | Despeses auxiliars |  |  |  | 1.5 | % | 0.28116
|  |  | Cost directe | [6 empty] | 96.6552
|  |  | Despeses indirectes |  |  |  | 1 | % |  | 0.96655
|  |  | Total | [6 empty] | 97.6217
P-311 | PC1H-5CW3 | m2 | Vidre laminar de seguretat 2 llunes, amb acabat de lluna incolora, de 4+4 mm de gruix, amb 1 butiral transparent, classe 2 (B) 2 segons UNE-EN 12600, col·locat amb llistó de vidre sobre fusta, acer o alumini |  |  |  | Rend.: | 1 |  | 67.06 | Vidre lam.seg. 2 llunes,4+4mm,1 butiral transparent, col.llistó vidre
Mà d'obra
| A0F-0010 | h | Oficial 1a vidrier | 0.5 | /R | x | 31.24 | = | 15.62
|  |  | Subtotal mà d'obra | [6 empty] | 15.62
Material
| BC1A-0TOH | m2 | Vidre laminar de seguretat 2 llunes, amb acabat de lluna incolora, de 4+4 mm de gruix, amb 1 butiral transparent, classe 2 (B) 2 segons UNE-EN 12600 | 1 |  | x | 50.54 | = | 50.54
|  |  | Subtotal material | [6 empty] | 50.54
|  |  | Despeses auxiliars |  |  |  | 1.5 | % | 0.2343
|  |  | Cost directe | [6 empty] | 66.3943
|  |  | Despeses indirectes |  |  |  | 1 | % |  | 0.66394
|  |  | Total | [6 empty] | 67.0582
P-312 | PC1J-6Y9M | m2 | Vidre de proteccio al foc de classificació EI-60, col·locat amb llistó de vidre sobre fusta, acer o alumini |  |  |  | Rend.: | 1 |  | 880.36 | Vidre prot.foc EI-60,col.llistó vidre
Mà d'obra
| A0F-0010 | h | Oficial 1a vidrier | 0.5 | /R | x | 31.24 | = | 15.62
|  |  | Subtotal mà d'obra | [6 empty] | 15.62
Material
| BC1C-34VI | m2 | Vidre de proteccio al foc de classificació EI-60 | 1 |  | x | 855.79 | = | 855.79
|  |  | Subtotal material | [6 empty] | 855.79
|  |  | Despeses auxiliars |  |  |  | 1.5 | % | 0.2343
|  |  | Cost directe | [6 empty] | 871.6443
|  |  | Despeses indirectes |  |  |  | 1 | % |  | 8.7164
|  |  | Total | [6 empty] | 880.3607
P-314 | PD10-9ALJ | m | Aïllament acústic per a baixants entre 110 i 160 mm de, amb banda bicapa autoadhesiva de 3,9 mm de gruix, incloent la part proporcional de reforç de peces especials, amb grau de dificultat mitjà, col·locat adherit superficialment |  |  |  | Rend.: | 1 |  | 18.71 | Aïlla.acúst.baixants,d.entre 110 i 160 mm,banda bicap.autoadh.,g=3,9mm,dificult.mitjà,col.adherit su
Mà d'obra
| A01-FEP3 | h | Ajudant col·locador | 0.1806 | /R | x | 26.12 | = | 4.7173
| A0F-000D | h | Oficial 1a col·locador | 0.1806 | /R | x | 30.67 | = | 5.539
|  |  | Subtotal mà d'obra | [6 empty] | 10.2563
Material
| B7C71-28D4 | m | Banda bicapa autoadhesiva de 40 cm d'amplària i 3,9 mm de gruix, formada per una membrana d'alta densitat recoberta amb polietilè reticulat i termosoldat, amb una reducció del nivell acústic de 12 dB | 1.3755 |  | x | 2.47 | = | 3.3975
| BD11-0MDG | u | Brida per a tub de PVC d'entre 125 i 160 mm | 2.1 |  | x | 1.97 | = | 4.137
| B7C71-28D3 | m | Banda bicapa autoadhesiva de 13 cm d'amplària i 3,9 mm de gruix, formada per una membrana d'alta densitat recoberta amb polietilè reticulat i termosoldat, amb una reducció del nivell acústic de 5 dB | 0.2373 |  | x | 1.5 | = | 0.35595
| B7C71-28D2 | m | Banda bicapa autoadhesiva de 7 cm d'amplària i 3,9 mm de gruix, formada per una membrana d'alta densitat recoberta amb polietilè reticulat i termosoldat, amb una reducció del nivell acústic de 5 dB | 0.2163 |  | x | 1.04 | = | 0.22495
|  |  | Subtotal material | [6 empty] | 8.1154
|  |  | Despeses auxiliars |  |  |  | 1.5 | % | 0.15384
|  |  | Cost directe | [6 empty] | 18.5255
|  |  | Despeses indirectes |  |  |  | 1 | % |  | 0.18526
|  |  | Total | [6 empty] | 18.7108
P-315 | PD18-8D4Y | m | Baixant de tub de PVC-U de paret massissa, àrea d'aplicació B segons norma UNE-EN 1329-1, de DN 75 mm, classe de reacció al foc B-s1, d0 segons norma UNE-EN 13501-1, incloses les peces especials i fixat mecànicament amb brides |  |  |  | Rend.: | 1 |  | 20.73 | Baixant PVC-U paret massissa,B,DN=75mm,fix.mec.brides
Mà d'obra
| A01-FEP3 | h | Ajudant col·locador | 0.15 | /R | x | 26.12 | = | 3.918
| A0F-000D | h | Oficial 1a col·locador | 0.3 | /R | x | 30.67 | = | 9.201
|  |  | Subtotal mà d'obra | [6 empty] | 13.119
Material
| BDW3-FFA7 | u | Element de muntatge per a tub de PVC de D=75 mm | 1 |  | x | 0.03 | = | 0.03
| BDW3-FFA9 | u | Accessori genèric per a tub de PVC de D=75 mm | 0.33 |  | x | 2.02 | = | 0.6666
| BD11-0MDE | u | Brida per a tub de PVC d'entre 75 i 110 mm | 0.9 |  | x | 1.03 | = | 0.927
| BD1A-1NDK | m | Tub de PVC-U de paret massissa, àrea d'aplicació B segons norma UNE-EN 1329-1, de DN 75 mm i de llargària 3 m, classe de reacció al foc B-s1, d0 segons norma UNE-EN 13501-1, per a encolar | 1.4 |  | x | 3.99 | = | 5.586
|  |  | Subtotal material | [6 empty] | 7.2096
|  |  | Despeses auxiliars |  |  |  | 1.5 | % | 0.19679
|  |  | Cost directe | [6 empty] | 20.5254
|  |  | Despeses indirectes |  |  |  | 1 | % |  | 0.20525
|  |  | Total | [6 empty] | 20.7306
P-316 | PD18-8D5P | m | Baixant de tub de PVC-U de paret massissa, àrea d'aplicació B segons norma UNE-EN 1329-1, de DN 90 mm, classe de reacció al foc B-s1, d0 segons norma UNE-EN 13501-1, incloses les peces especials i fixat mecànicament amb brides |  |  |  | Rend.: | 1 |  | 24.65 | Baixant PVC-U paret massissa,B,DN=90mm,fix.mec.brides
Mà d'obra
| A0F-000D | h | Oficial 1a col·locador | 0.36 | /R | x | 30.67 | = | 11.0412
| A01-FEP3 | h | Ajudant col·locador | 0.18 | /R | x | 26.12 | = | 4.7016
|  |  | Subtotal mà d'obra | [6 empty] | 15.7428
Material
| BD11-0MDE | u | Brida per a tub de PVC d'entre 75 i 110 mm | 0.67 |  | x | 1.03 | = | 0.6901
| BDW3-FFAH | u | Element de muntatge per a tub de PVC de D=90 mm | 1 |  | x | 0.04 | = | 0.04
| BDW3-FFAD | u | Accessori genèric per a tub de PVC de D=90 mm | 0.33 |  | x | 2.88 | = | 0.9504
| BD1A-1NDL | m | Tub de PVC-U de paret massissa, àrea d'aplicació B segons norma UNE-EN 1329-1, de DN 90 mm i de llargària 3 m, classe de reacció al foc B-s1, d0 segons norma UNE-EN 13501-1, per a encolar | 1.4 |  | x | 4.82 | = | 6.748
|  |  | Subtotal material | [6 empty] | 8.4285
|  |  | Despeses auxiliars |  |  |  | 1.5 | % | 0.23614
|  |  | Cost directe | [6 empty] | 24.4074
|  |  | Despeses indirectes |  |  |  | 1 | % |  | 0.24407
|  |  | Total | [6 empty] | 24.6515
P-317 | PD18-8D5Q | m | Baixant de tub de PVC-U de paret massissa, àrea d'aplicació B segons norma UNE-EN 1329-1, de DN 110 mm, classe de reacció al foc B-s1, d0 segons norma UNE-EN 13501-1, incloses les peces especials i fixat mecànicament amb brides |  |  |  | Rend.: | 1 |  | 27.8 | Baixant PVC-U paret massissa,B,DN=110mm,fix.mec.brides
Mà d'obra
| A01-FEP3 | h | Ajudant col·locador | 0.18 | /R | x | 26.12 | = | 4.7016
| A0F-000D | h | Oficial 1a col·locador | 0.36 | /R | x | 30.67 | = | 11.0412
|  |  | Subtotal mà d'obra | [6 empty] | 15.7428
Material
| BDW3-FFAA | u | Accessori genèric per a tub de PVC de D=110 mm | 0.33 |  | x | 5.62 | = | 1.8546
| BD11-0MDE | u | Brida per a tub de PVC d'entre 75 i 110 mm | 0.67 |  | x | 1.03 | = | 0.6901
| BD1A-1NDM | m | Tub de PVC-U de paret massissa, àrea d'aplicació B segons norma UNE-EN 1329-1, de DN 110 mm i de llargària 3 m, classe de reacció al foc B-s1, d0 segons norma UNE-EN 13501-1, per a encolar | 1.4 |  | x | 6.37 | = | 8.918
| BDW3-FFA8 | u | Element de muntatge per a tub de PVC de D=110 mm | 1 |  | x | 0.08 | = | 0.08
|  |  | Subtotal material | [6 empty] | 11.5427
|  |  | Despeses auxiliars |  |  |  | 1.5 | % | 0.23614
|  |  | Cost directe | [6 empty] | 27.5216
|  |  | Despeses indirectes |  |  |  | 1 | % |  | 0.27522
|  |  | Total | [6 empty] | 27.7969
P-318 | PD1A-F11F | m | Desguàs d'aparell sanitari amb tub de PVC-U de paret massissa, àrea d'aplicació B segons norma UNE-EN 1329-1, classe de reacció al foc B-s1, d0 segons norma UNE-EN 13501-1, de DN 125 mm, fins a baixant, caixa o clavegueró |  |  |  | Rend.: | 1 |  | 34.2 | Desg.ap.sanitari tub PVC-U,paret massissa,àrea aplicació B,DN=125mm
Mà d'obra
| A01-FEPE | h | Ajudant lampista | 0.18 | /R | x | 26.08 | = | 4.6944
| A0F-000N | h | Oficial 1a lampista | 0.36 | /R | x | 31.7 | = | 11.412
|  |  | Subtotal mà d'obra | [6 empty] | 16.1064
Material
| BDW3-FFAJ | u | Accessori genèric per a tub de PVC de D=125 mm | 1 |  | x | 7.86 | = | 7.86
| BDW3-FFAO | u | Element de muntatge per a tub de PVC de D=125 mm | 1 |  | x | 0.12 | = | 0.12
| BD1A-1NE2 | m | Tub de PVC-U de paret massissa, àrea d'aplicació B segons norma UNE-EN 1329-1, de DN 125 mm i de llargària 5 m, classe de reacció al foc B-s1, d0 segons norma UNE-EN 13501-1, per a encolar | 1.25 |  | x | 7.63 | = | 9.5375
|  |  | Subtotal material | [6 empty] | 17.5175
|  |  | Despeses auxiliars |  |  |  | 1.5 | % | 0.2416
|  |  | Cost directe | [6 empty] | 33.8655
|  |  | Despeses indirectes |  |  |  | 1 | % |  | 0.33866
|  |  | Total | [6 empty] | 34.2042
P-319 | PD1A-F11G | m | Desguàs d'aparell sanitari amb tub de PVC-U de paret massissa, àrea d'aplicació B segons norma UNE-EN 1329-1, classe de reacció al foc B-s1, d0 segons norma UNE-EN 13501-1, de DN 90 mm, fins a baixant, caixa o clavegueró |  |  |  | Rend.: | 1 |  | 25.85 | Desg.ap.sanitari tub PVC-U,paret massissa,àrea aplicació B,DN=90mm
Mà d'obra
| A01-FEPE | h | Ajudant lampista | 0.18 | /R | x | 26.08 | = | 4.6944
| A0F-000N | h | Oficial 1a lampista | 0.36 | /R | x | 31.7 | = | 11.412
|  |  | Subtotal mà d'obra | [6 empty] | 16.1064
Material
| BDW3-FFAD | u | Accessori genèric per a tub de PVC de D=90 mm | 1 |  | x | 2.88 | = | 2.88
| BDW3-FFAH | u | Element de muntatge per a tub de PVC de D=90 mm | 1 |  | x | 0.04 | = | 0.04
| BD1A-1NDW | m | Tub de PVC-U de paret massissa, àrea d'aplicació B segons norma UNE-EN 1329-1, de DN 90 mm i de llargària 5 m, classe de reacció al foc B-s1, d0 segons norma UNE-EN 13501-1, per a encolar | 1.25 |  | x | 5.06 | = | 6.325
|  |  | Subtotal material | [6 empty] | 9.245
|  |  | Despeses auxiliars |  |  |  | 1.5 | % | 0.2416
|  |  | Cost directe | [6 empty] | 25.593
|  |  | Despeses indirectes |  |  |  | 1 | % |  | 0.25593
|  |  | Total | [6 empty] | 25.8489
P-320 | PD1A-F11H | m | Desguàs d'aparell sanitari amb tub de PVC-U de paret massissa, àrea d'aplicació B segons norma UNE-EN 1329-1, classe de reacció al foc B-s1, d0 segons norma UNE-EN 13501-1, de DN 110 mm, fins a baixant, caixa o clavegueró |  |  |  | Rend.: | 1 |  | 30.71 | Desg.ap.sanitari tub PVC-U,paret massissa,àrea aplicació B,DN=110mm
Mà d'obra
| A0F-000N | h | Oficial 1a lampista | 0.36 | /R | x | 31.7 | = | 11.412
| A01-FEPE | h | Ajudant lampista | 0.18 | /R | x | 26.08 | = | 4.6944
|  |  | Subtotal mà d'obra | [6 empty] | 16.1064
Material
| BDW3-FFA8 | u | Element de muntatge per a tub de PVC de D=110 mm | 1 |  | x | 0.08 | = | 0.08
| BDW3-FFAA | u | Accessori genèric per a tub de PVC de D=110 mm | 1 |  | x | 5.62 | = | 5.62
| BD1A-1NDX | m | Tub de PVC-U de paret massissa, àrea d'aplicació B segons norma UNE-EN 1329-1, de DN 110 mm i de llargària 5 m, classe de reacció al foc B-s1, d0 segons norma UNE-EN 13501-1, per a encolar | 1.25 |  | x | 6.69 | = | 8.3625
|  |  | Subtotal material | [6 empty] | 14.0625
|  |  | Despeses auxiliars |  |  |  | 1.5 | % | 0.2416
|  |  | Cost directe | [6 empty] | 30.4105
|  |  | Despeses indirectes |  |  |  | 1 | % |  | 0.30411
|  |  | Total | [6 empty] | 30.7146
P-321 | PD1A-F11I | m | Desguàs d'aparell sanitari amb tub de PVC-U de paret massissa, àrea d'aplicació B segons norma UNE-EN 1329-1, classe de reacció al foc B-s1, d0 segons norma UNE-EN 13501-1, de DN 40 mm, fins a baixant, caixa o clavegueró |  |  |  | Rend.: | 1 |  | 20 | Desg.ap.sanitari tub PVC-U,paret massissa,àrea aplicació B,DN=40mm
Mà d'obra
| A01-FEPE | h | Ajudant lampista | 0.18 | /R | x | 26.08 | = | 4.6944
| A0F-000N | h | Oficial 1a lampista | 0.36 | /R | x | 31.7 | = | 11.412
|  |  | Subtotal mà d'obra | [6 empty] | 16.1064
Material
| BDW3-FFAB | u | Accessori genèric per a tub de PVC de D=40 mm | 1 |  | x | 0.76 | = | 0.76
| BDW3-FFAF | u | Element de muntatge per a tub de PVC de D=40 mm | 1 |  | x | 0.01 | = | 0.01
| BD1A-1NDT | m | Tub de PVC-U de paret massissa, àrea d'aplicació B segons norma UNE-EN 1329-1, de DN 40 mm i de llargària 5 m, classe de reacció al foc B-s1, d0 segons norma UNE-EN 13501-1, per a encolar | 1.25 |  | x | 2.15 | = | 2.6875
|  |  | Subtotal material | [6 empty] | 3.4575
|  |  | Despeses auxiliars |  |  |  | 1.5 | % | 0.2416
|  |  | Cost directe | [6 empty] | 19.8055
|  |  | Despeses indirectes |  |  |  | 1 | % |  | 0.19806
|  |  | Total | [6 empty] | 20.0036
P-322 | PD1A-F11J | m | Desguàs d'aparell sanitari amb tub de PVC-U de paret massissa, àrea d'aplicació B segons norma UNE-EN 1329-1, classe de reacció al foc B-s1, d0 segons norma UNE-EN 13501-1, de DN 50 mm, fins a baixant, caixa o clavegueró |  |  |  | Rend.: | 1 |  | 21.19 | Desg.ap.sanitari tub PVC-U,paret massissa,àrea aplicació B,DN=50mm
Mà d'obra
| A0F-000N | h | Oficial 1a lampista | 0.36 | /R | x | 31.7 | = | 11.412
| A01-FEPE | h | Ajudant lampista | 0.18 | /R | x | 26.08 | = | 4.6944
|  |  | Subtotal mà d'obra | [6 empty] | 16.1064
Material
| BD1A-1NDU | m | Tub de PVC-U de paret massissa, àrea d'aplicació B segons norma UNE-EN 1329-1, de DN 50 mm i de llargària 5 m, classe de reacció al foc B-s1, d0 segons norma UNE-EN 13501-1, per a encolar | 1.25 |  | x | 2.73 | = | 3.4125
| BDW3-FFAC | u | Accessori genèric per a tub de PVC de D=50 mm | 1 |  | x | 1.2 | = | 1.2
| BDW3-FFAG | u | Element de muntatge per a tub de PVC de D=50 mm | 1 |  | x | 0.02 | = | 0.02
|  |  | Subtotal material | [6 empty] | 4.6325
|  |  | Despeses auxiliars |  |  |  | 1.5 | % | 0.2416
|  |  | Cost directe | [6 empty] | 20.9805
|  |  | Despeses indirectes |  |  |  | 1 | % |  | 0.20981
|  |  | Total | [6 empty] | 21.1903
P-323 | PD31-568P | u | Pericó sifònic i tapa registrable, de 45x45x50 cm de mides interiors, amb paret de 15 cm de gruix de maó calat de 290x140x100 mm, arrebossada i lliscada per dins amb morter 1:8, sobre solera de formigó en massa de 10 cm i amb tapa prefabricada de formigó armat |  |  |  | Rend.: | 1 |  | 149.62 | Pericó sifòn.,tapa regist.,45x45x50cm,paret g=15cm maó calat 290x140x100mm,mort.1:8
Mà d'obra
| A0F-000T | h | Oficial 1a paleta | 2.5 | /R | x | 30.67 | = | 76.675
| A0D-0007 | h | Manobre | 1.25 | /R | x | 25.59 | = | 31.9875
|  |  | Subtotal mà d'obra | [6 empty] | 108.6625
Material
| B069-2A9O | m3 | Formigó d'ús no estructural HNE-15/P/20 de resistència a compressió 15 N/mm2, consistència plàstica i grandària màxima del granulat 20 mm | 0.05906 |  | x | 89.31 | = | 5.2747
| B011-05ME | m3 | Aigua | 0.001 |  | x | 2.18 | = | 0.00218
| B055-067M | t | Ciment pòrtland amb filler calcari CEM II/B-L 32,5 R segons UNE-EN 197-1, en sacs | 0.00315 |  | x | 142.9 | = | 0.45014
| BD34-203Z | u | Tapa prefabricada de formigó armat de 60x60x5 cm | 1 |  | x | 18.03 | = | 18.03
| B0F1A-075F | u | Maó calat, de 290x140x100 mm, per a revestir, categoria I, HD, segons la norma UNE-EN 771-1 | 39.996 |  | x | 0.24 | = | 9.599
|  |  | Subtotal material | [6 empty] | 33.356
Element compost
| B07F-0LT8 | m3 | Morter de ciment pòrtland amb filler calcari CEM II/B-L i sorra, amb 200 kg/m3 de ciment, amb una proporció en volum 1:8 i 2,5 N/mm2 de resistència a compressió, elaborat a l'obra | 0.04935 |  | x | 90.9042 | = | 4.4861
|  |  | Subtotal element compost | [6 empty] | 4.4861
|  |  | Despeses auxiliars |  |  |  | 1.5 | % | 1.6299
|  |  | Cost directe | [6 empty] | 148.1346
|  |  | Despeses indirectes |  |  |  | 1 | % |  | 1.4813
|  |  | Total | [6 empty] | 149.6159
P-324 | PD35-8GKO | u | Pericó de pas de formigó prefabricat, de 60x60x65 cm cm de mides interiors i 5 cm de gruix, per a evacuació d'aigües residuals, inclosa tapa de formigó prefabricat, col·locat |  |  |  | Rend.: | 1 |  | 137.37 | Pericó pas form.pref.,60x60x65 cmcm,g=5cm,+tapa,col.
Mà d'obra
| A0F-000S | h | Oficial 1a d'obra pública | 0.22 | /R | x | 28.61 | = | 6.2942
| A0D-0007 | h | Manobre | 0.33 | /R | x | 25.59 | = | 8.4447
|  |  | Subtotal mà d'obra | [6 empty] | 14.7389
Maquinària
| C152-0039 | h | Camió grua de 5 t | 0.22 | /R | x | 68.72 | = | 15.1184
|  |  | Subtotal maquinària | [6 empty] | 15.1184
Material
| BD31-20GL | u | Pericó prefabricat de formigó per a sanejament, de 60x60x65 cm de mides interiors, i 5 cm de gruix, amb finestres premarcades de 44 cm d'a 3 cares, inclosa tapa de prefabricada de formigó | 1 |  | x | 105.93 | = | 105.93
|  |  | Subtotal material | [6 empty] | 105.93
|  |  | Despeses auxiliars |  |  |  | 1.5 | % | 0.22108
|  |  | Cost directe | [6 empty] | 136.0084
|  |  | Despeses indirectes |  |  |  | 1 | % |  | 1.3601
|  |  | Total | [6 empty] | 137.3685
P-325 | PD53-B6EE | u | Bonera per a sistema d'evacuació sifònic de coberta transitable, amb capacitat d'evacuació de 25 l/s, amb marc acer fosa B125 de 375x375 mm soldats a la cassoleta, connexió per a tub de sortida de 75 mm de diàmetre en polietilè d'alta densitat, reixa protectora de 215 mm de diàmetre i 60 mm d'alçària d'acer inoxidable 1.4408 (AISI 316) i placa anti remolí de 130 mm de diàmetre d'alumini lacat, col·locada |  |  |  | Rend.: | 1 |  | 356.54 | Bonera evac.sifònic cob.trans.,evac.=25l/s,sortida D=75mm,reixa D=215mm i alç= 60mm inox.1.4408,pl.a
Mà d'obra
| A0F-000R | h | Oficial 1a muntador | 0.5 | /R | x | 31.7 | = | 15.85
| A01-FEPH | h | Ajudant muntador | 0.25 | /R | x | 27.23 | = | 6.8075
|  |  | Subtotal mà d'obra | [6 empty] | 22.6575
Material
| BD56-2OBV | u | Bonera per a sistema d'evacuació sifònic de coberta transitable, amb capacitat d'evacuació de 25 l/s, amb marc acer fosa B125 de 375x375 mm soldats a la cassoleta, connexió per a tub de sortida de 75 mm de diàmetre en polietilè d'alta densitat, reixa protectora de 215 mm de diàmetre i 60 mm d'alçària d'acer inoxidable 1.4408 (AISI 316) i placa anti remolí de 130 mm de diàmetre d'alumini lacat | 1 |  | x | 330.01 | = | 330.01
|  |  | Subtotal material | [6 empty] | 330.01
|  |  | Despeses auxiliars |  |  |  | 1.5 | % | 0.33986
|  |  | Cost directe | [6 empty] | 353.0074
|  |  | Despeses indirectes |  |  |  | 1 | % |  | 3.5301
|  |  | Total | [6 empty] | 356.5374
P-326 | PD54-10O5J | u | Bonera sifònica d'acer inoxidable de 180 a 240 mm de costat, amb sortida vertical de 50 a 100 mm de diàmetre nominal, amb tapa plana o de registre d'acer, per a una càrrega classe K 3, col·locada fixacions mecàniques |  |  |  | Rend.: | 1 |  | 108.57 | Bonera sifònica d'acer inox.,180 a 240 mm,sort. Vertical,D=50 a 100 mm,tapa plana/registre d'acer,cà
Mà d'obra
| A0F-000T | h | Oficial 1a paleta | 0.5 | /R | x | 30.67 | = | 15.335
| A0D-0007 | h | Manobre | 0.25 | /R | x | 25.59 | = | 6.3975
|  |  | Subtotal mà d'obra | [6 empty] | 21.7325
Material
| BD55-10LXO | u | Bonera sifònica d'acer inoxidable de 180 a 240 mm de costat, amb sortida vertical de 50 a 100 mm de diàmetre nominal, amb tapa plana o de registre d'acer, per a una càrrega classe K 3 | 1 |  | x | 84.44 | = | 84.44
| B5ZZB-131H | u | Vis d'acer galvanitzat de 5.4x65 mm, amb junts de metall i goma i tac de niló de 8/10 mm | 4 |  | x | 0.25 | = | 1
|  |  | Subtotal material | [6 empty] | 85.44
|  |  | Despeses auxiliars |  |  |  | 1.5 | % | 0.32599
|  |  | Cost directe | [6 empty] | 107.4985
|  |  | Despeses indirectes |  |  |  | 1 | % |  | 1.075
|  |  | Total | [6 empty] | 108.5735
P-327 | PD781-WBTM | m | Clavegueró amb tub de PVC-U de paret sòlida per a sanejament soterrat sense pressió, superfícies interna llisa i externa llisa, diàmetre nominal DN 250, classe de rigidesa anular SN 4 (rigidesa anular >= 4kN/m2), codi d'àrea d'aplicació U (ús en l'exterior de l'estructura dels edificis), fabricació segons norma UNE-EN 1401-1, de color taronja-marró RAL 8023, per a unió elàstica amb anella elastomèrica d'estanquitat, col·locat al fons de la rasa sobre llit de sorra de 10 cm de gruix, inclòs el reblert del recolzament del tub, amb picó vibrant elèctric |  |  |  | Rend.: | 1 |  | 77.52 | Clavegueró tub PVC-U paret sòlida,sanej.soterrat s/press.,DN250,SN 4,UNE-EN 1401-1,p/unió elàst.clav
Mà d'obra
| A0D-0007 | h | Manobre | 0.1 | /R | x | 25.59 | = | 2.559
| A0F-000D | h | Oficial 1a col·locador | 0.3 | /R | x | 30.67 | = | 9.201
| A0E-000A | h | Manobre especialista | 0.105 | /R | x | 26.46 | = | 2.7783
| A0F-000T | h | Oficial 1a paleta | 0.15 | /R | x | 30.67 | = | 4.6005
| A01-FEP3 | h | Ajudant col·locador | 0.3 | /R | x | 26.12 | = | 7.836
|  |  | Subtotal mà d'obra | [6 empty] | 26.9748
Maquinària
| C13C-00LP | h | Retroexcavadora sobre pneumàtics de 8 a 10 t | 0.08865 | /R | x | 58.77 | = | 5.21
| C13A-W61K | h | Picó vibrant elèctric amb placa de 30x30 cm | 0.105 | /R | x | 4.18 | = | 0.4389
|  |  | Subtotal maquinària | [6 empty] | 5.6489
Material
| BDW3-FFAR | u | Element de muntatge per a tub de PVC de D=250 mm | 1 |  | x | 0.82 | = | 0.82
| BDW3-FFAM | u | Accessori genèric per a tub de PVC de D=250 mm | 0.33 |  | x | 54.61 | = | 18.0213
| BD7F-1OJ2 | m | Tub de PVC-U de paret sòlida per a sanejament soterrat sense pressió, superfícies interna llisa i externa llisa, diàmetre nominal DN 250, classe de rigidesa anular SN 4 (rigidesa anular >= 4kN/m2), codi d'àrea d'aplicació U (ús en l'exterior de l'estructura dels edificis), fabricació segons norma UNE-EN 1401-1, de color taronja-marró RAL 8023, per a unió elàstica amb anella elastomèrica d'estanquitat | 1.2 |  | x | 17.25 | = | 20.7
| B03L-05N5 | t | Sorra de pedrera de 0 a 3,5 mm | 0.2184 |  | x | 19.17 | = | 4.1867
|  |  | Subtotal material | [6 empty] | 43.728
|  |  | Despeses auxiliars |  |  |  | 1.5 | % | 0.40462
|  |  | Cost directe | [6 empty] | 76.7563
|  |  | Despeses indirectes |  |  |  | 1 | % |  | 0.76756
|  |  | Total | [6 empty] | 77.5239
P-328 | PD7E-49AU | m | Clavegueró amb tub de PVC-U de paret massissa, àrea aplicació B segons norma UNE-EN 1329-1, de DN 200 mm, penjat al sostre |  |  |  | Rend.: | 1 |  | 61.82 | Clavegueró PVC-U paret massissa,B,DN=200mm,penj.sostr.
Mà d'obra
| A01-FEP3 | h | Ajudant col·locador | 0.35 | /R | x | 26.12 | = | 9.142
| A0F-000D | h | Oficial 1a col·locador | 0.7 | /R | x | 30.67 | = | 21.469
|  |  | Subtotal mà d'obra | [6 empty] | 30.611
Material
| BD1A-1NE1 | m | Tub de PVC-U de paret massissa, àrea d'aplicació B segons norma UNE-EN 1329-1, de DN 200 mm i de llargària 5 m, classe de reacció al foc B-s1, d0 segons norma UNE-EN 13501-1, per a encolar | 1.2 |  | x | 14.75 | = | 17.7
| BD11-0MDI | u | Brida per a tub penjat del sostre | 0.66 |  | x | 3.04 | = | 2.0064
| BDW3-FFAL | u | Accessori genèric per a tub de PVC de D=200 mm | 0.33 |  | x | 30.24 | = | 9.9792
| BDW3-FFAQ | u | Element de muntatge per a tub de PVC de D=200 mm | 1 |  | x | 0.45 | = | 0.45
|  |  | Subtotal material | [6 empty] | 30.1356
|  |  | Despeses auxiliars |  |  |  | 1.5 | % | 0.45917
|  |  | Cost directe | [6 empty] | 61.2058
|  |  | Despeses indirectes |  |  |  | 1 | % |  | 0.61206
|  |  | Total | [6 empty] | 61.8178
P-329 | PD7E-49B9 | m | Clavegueró amb tub de PVC-U de paret massissa, àrea aplicació B segons norma UNE-EN 1329-1, de DN 110 mm, penjat al sostre |  |  |  | Rend.: | 1 |  | 44 | Clavegueró PVC-U paret massissa,B,DN=110mm,penj.sostr.
Mà d'obra
| A01-FEP3 | h | Ajudant col·locador | 0.35 | /R | x | 26.12 | = | 9.142
| A0F-000D | h | Oficial 1a col·locador | 0.7 | /R | x | 30.67 | = | 21.469
|  |  | Subtotal mà d'obra | [6 empty] | 30.611
Material
| BDW3-FFA8 | u | Element de muntatge per a tub de PVC de D=110 mm | 1 |  | x | 0.08 | = | 0.08
| BDW3-FFAA | u | Accessori genèric per a tub de PVC de D=110 mm | 0.33 |  | x | 5.62 | = | 1.8546
| BD1A-1NDM | m | Tub de PVC-U de paret massissa, àrea d'aplicació B segons norma UNE-EN 1329-1, de DN 110 mm i de llargària 3 m, classe de reacció al foc B-s1, d0 segons norma UNE-EN 13501-1, per a encolar | 1.3 |  | x | 6.37 | = | 8.281
| BD11-0MDI | u | Brida per a tub penjat del sostre | 0.75 |  | x | 3.04 | = | 2.28
|  |  | Subtotal material | [6 empty] | 12.4956
|  |  | Despeses auxiliars |  |  |  | 1.5 | % | 0.45917
|  |  | Cost directe | [6 empty] | 43.5658
|  |  | Despeses indirectes |  |  |  | 1 | % |  | 0.43566
|  |  | Total | [6 empty] | 44.0014
P-330 | PD7E-49BA | m | Clavegueró amb tub de PVC-U de paret massissa, àrea aplicació B segons norma UNE-EN 1329-1, de DN 125 mm, penjat al sostre |  |  |  | Rend.: | 1 |  | 40.91 | Clavegueró PVC-U paret massissa,B,DN=125mm,penj.sostr.
Mà d'obra
| A0F-000D | h | Oficial 1a col·locador | 0.6 | /R | x | 30.67 | = | 18.402
| A01-FEP3 | h | Ajudant col·locador | 0.3 | /R | x | 26.12 | = | 7.836
|  |  | Subtotal mà d'obra | [6 empty] | 26.238
Material
| BD11-0MDI | u | Brida per a tub penjat del sostre | 0.66 |  | x | 3.04 | = | 2.0064
| BDW3-FFAJ | u | Accessori genèric per a tub de PVC de D=125 mm | 0.33 |  | x | 7.86 | = | 2.5938
| BDW3-FFAO | u | Element de muntatge per a tub de PVC de D=125 mm | 1 |  | x | 0.12 | = | 0.12
| BD1A-1NE2 | m | Tub de PVC-U de paret massissa, àrea d'aplicació B segons norma UNE-EN 1329-1, de DN 125 mm i de llargària 5 m, classe de reacció al foc B-s1, d0 segons norma UNE-EN 13501-1, per a encolar | 1.2 |  | x | 7.63 | = | 9.156
|  |  | Subtotal material | [6 empty] | 13.8762
|  |  | Despeses auxiliars |  |  |  | 1.5 | % | 0.39357
|  |  | Cost directe | [6 empty] | 40.5078
|  |  | Despeses indirectes |  |  |  | 1 | % |  | 0.40508
|  |  | Total | [6 empty] | 40.9128
P-331 | PDZ1-42UL | m | Sobreeixidor de 300 mm d'alçada, amb forats colissos en planxa pintada d'acer al carboni de 6 mm de gruix amb la vora superior en dent de serra col·locat amb fixacions mecàniques |  |  |  | Rend.: | 1 |  | 25.24 | Sobreeixidor h=300mm,planx.pint.ac.carbo.6mm,vora dent serra,fix.mecàniques
Mà d'obra
| A0F-000S | h | Oficial 1a d'obra pública | 0.15 | /R | x | 28.61 | = | 4.2915
|  |  | Subtotal mà d'obra | [6 empty] | 4.2915
Material
| BDZ2-0LLX | m | Sobreeixidor de 300 mm d'alçària, amb forats colissos en planxa pintada d'acer al carboni de 6 mm de gruix, amb la vora superior en dent de serra | 1 |  | x | 18.86 | = | 18.86
| B0AP-07IX | u | Tac d'acer de d 10 mm, amb cargol, volandera i femella | 1 |  | x | 1.77 | = | 1.77
|  |  | Subtotal material | [6 empty] | 20.63
|  |  | Despeses auxiliars |  |  |  | 1.5 | % | 0.06437
|  |  | Cost directe | [6 empty] | 24.9859
|  |  | Despeses indirectes |  |  |  | 1 | % |  | 0.24986
|  |  | Total | [6 empty] | 25.2357
P-332 | PE22-36R1 | u | Subministrament i instal·lació d'una bomba de calor aerotèrmica compacta amb acumulador per ACS, marca Kosner, model KCA V4.2 190L R290 amb wifi, modbus i contacte on/off inclòs de sèrie. Dipòsit d'acer amb revestiment d'esmalt vitri. Amb ànode de magnesi anticorrosió. Per instal·lació interior de terra, de potència tèrmica bomba de calor 1,43 kW i potència tèrmica resistència elèctrica de suport de 1,64 kW, consum elèctric màxim de 10,5 A i amb dipòsit acumulador de 185 litres. Classe energètica A+. Perfil de càrrega L. Amb mode de funcionament econòmic (només bomba de calor). Alimentació 230V/1 fase/50 HZ. Cabal aire màxim de 350 m³/h i pressió estàtica 10 Pa. Potència sonora màxima 56 dB(A). Diàmetre de conducte daire 160 mm i longitud màxima 5 m. Dimensions netes Ø595 de diàmetre exterior x 1.730 mm d'alçada. Pes net 91 kg. Canonada d'entrada 3/4´´, canonada de sortida 3/4´´ i desguàs 3/4´´. Càrrega de 0,15 kg de gas R290. Inclou accessoris i petit material per al seu correcte funcionament. |  |  |  | Rend.: | 1 |  | 3118.84 | Aerotermia ACS KCA V4.2 190L Kosner R290
Mà d'obra
| A0F-000C | h | Oficial 1a calefactor | 9 | /R | x | 31.7 | = | 285.3
| A01-FEPC | h | Ajudant calefactor | 9 | /R | x | 27.19 | = | 244.71
|  |  | Subtotal mà d'obra | [6 empty] | 530.01
Material
| 5500050223 | U | Bomba de calor aerotérmica compacta con acumulador para ACS, marca Kosner,modelo KCA V4.2 190L R290 con wifi, modbus y contacto on/off incluido de serie. Depósito de acero con revestimineto de esmalte vitreo. Con anodo de magnesio anticorrosión. Para instalación interior de suelo, de potencia térmica bomba de calor 1,43 kW y potencia térmica resistencia eléctrica de apoyo de 1,64 kW, consumo eléctrico máximo de 10,5 A y con deposito acumulador de 185 litros. Clase energética A+. Perfil de carga L. Con modo de funcionamiento económico (solo bomba de calor). Alimentación 230V/1 fase/50 HZ. Caudal aire máximo de 350 m³/h y presión estática 10 Pa. Potencia sonora máxima 56 dB(A). Diámetro de conducto de aire 160 mm y longitud máxima 5 m. Dimensiones netas Ø595 de diámetro exterior x 1.730 mm de altura.Peso neto 91 kg. Tubería de entrada 3/4´´, tuberia de salida 3/4´´ y desague 3/4´´. Carga de 0,15 kg de gas R290. | 1 |  | x | 2550 | = | 2550
|  |  | Subtotal material | [6 empty] | 2550
|  |  | Despeses auxiliars |  |  |  | 1.5 | % | 7.9501
|  |  | Cost directe | [6 empty] | 3087.9602
|  |  | Despeses indirectes |  |  |  | 1 | % |  | 30.8796
|  |  | Total | [6 empty] | 3118.8398
P-333 | PE22-36R2 | u | Subministrament i instal·lació de conductes de polipropilè expandit (trams i colzes de 90º) de diàmetre 160 mm i connexions mascle-femella per a ventilació unitat d'aerotèrmia KCA V4.2 de 190L. Inclou accessoris i petit material per al seu correcte funcionament. Amidament: - 8m conducte circular Kosner EPP160mm - 2 unitats conducte circular Kosner EPP160mm corba 90º |  |  |  | Rend.: | 1 |  | 680.57 | Conducte circular EPP160mm Kosner
Mà d'obra
| A0F-000C | h | Oficial 1a calefactor | 1 | /R | x | 31.7 | = | 31.7
| A01-FEPC | h | Ajudant calefactor | 1 | /R | x | 27.19 | = | 27.19
|  |  | Subtotal mà d'obra | [6 empty] | 58.89
Material
| 4306000051 | U | Conducto de polipropileno expandido curvado a 90º de diámetro 160 mm y conexión macho - hembra. | 2 |  | x | 39.19 | = | 78.38
| 4306000061 | U | Conducto recto fabricado en polipropileno expandido de diámetro 160 mm y conexión macho - hembra. 1 metro de longitud. | 8 |  | x | 66.96 | = | 535.68
|  |  | Subtotal material | [6 empty] | 614.06
|  |  | Despeses auxiliars |  |  |  | 1.5 | % | 0.88335
|  |  | Cost directe | [6 empty] | 673.8333
|  |  | Despeses indirectes |  |  |  | 1 | % |  | 6.7383
|  |  | Total | [6 empty] | 680.5717
P-334 | PE22-36R3 | Pa | Subministrament i instal·lació d'elemets necessaris per a l'alimentació de la unitat d'aerotèrmica Kosner KCA V4.2 segons esquemes de projecte. Inclou: Vàlvules Tuller de palanca HH 3/4´´ (3 unitats) Vàlvules RTuller de palanca HH ´´1´´ (3 unitats) Vàlvules de retenció York 3/4´´ (1 unitat) Vàlvules de retenció York 1´´ (2 unitats) Filtre aigua Y doble malla 1´´ (1 unitat) Manòmetre 10 bar (1 unitat) Termòmetre 120ºC (1 unitat) Vàlvula seguretat 3/4´´ 7 kgs (1 unitat) Comptador Tagus AFS 20mm 3/4 L115mm+Verif R80 (1 unitat) Racor comptador 3/4´´ x 1 (2 unitats) |  |  |  | Rend.: | 1 |  | 335.01 | Elements alimentació KCA V4.2
Mà d'obra
| A0F-000C | h | Oficial 1a calefactor | 1 | /R | x | 31.7 | = | 31.7
| A01-FEPC | h | Ajudant calefactor | 1 | /R | x | 27.19 | = | 27.19
|  |  | Subtotal mà d'obra | [6 empty] | 58.89
Material
| 2050000003_8 | U | Válvula de esfera de palanca marca TULLER fabricada en latón según UNE-EN 12165/12164, con sistema Lock Nut y Prensa estopa. Con roscas hembra de 3/4´´. Presión nominal 30 bar. Peso 0,28 kg. | 3 |  | x | 15.28 | = | 45.84
| 2122000120 | U | RACOR CONTADOR 3/4 X 1 | 1 |  | x | 10.98 | = | 10.98
| 2120000025 | U | Contador Agua fria (30°C) con verificación. Contador de chorro único, longitud 130mm. Aprobado según la nueva Directiva 2004/22/EC, ratio Q3/Q1 de 80 en Horizontal - 40 en Vertical. Equivalente a Clase B . Totalizador de fácil lectura, orientable 360° y herméticamente sellado para evitar su empañamiento. Gran sensibilidad y fiabilidad. | 1 |  | x | 70.59 | = | 70.59
| 0330505073 | U | VALVULA SEGURIDAD 3/4 7 KGS WAFT | 1 |  | x | 18.53 | = | 18.53
| 205622B1 | U | Válvula de retención tipo York fabricada en latón según UNE-EN 12165/12164. Con roscas hembra de 3/4´´. Con cierre en NBR y muelle de acero inoxidable. Temperatura máxima 90ºC. Peso 0,202 kg. | 1 |  | x | 8.37 | = | 8.37
| 2054200004 | U | Filtro de malla en Y para circuitos de agua de 1´´ con doble malla inox con 0,5mm de grado de filtración. Presión máxima de trabajo 16Bar y temperatura máxima 100ºC. Peso 0,296kg | 1 |  | x | 14.09 | = | 14.09
| 0551010002 | U | TERMOMETRO 120°C 5CM POSTERIOR Ø50 WAFT | 1 |  | x | 8.1 | = | 8.1
| 2050000004_7 | U | Válvula de esfera de palanca marca TULLER fabricada en latón según UNE-EN 12165/12164, con sistema Lock Nut y Prensa estopa. Con roscas hembra de 1´´. Presión nominal 30 bar. Peso 0,5 kg. | 3 |  | x | 22.84 | = | 68.52
| 0551000002 | U | MANOMETRO 10 BAR RADIAL ESFERA SECA Ø50 1/4 M WAFT | 1 |  | x | 5.3 | = | 5.3
| 2054000004_9 | U | Válvula de retención tipo York fabricada en latón según UNE-EN 12165/12164. Con roscas hembra de 1´´. Con cierre en NBR y muelle de acero inoxidable. Temperatura máxima 90ºC. Peso 0,278 kg. | 2 |  | x | 10.8 | = | 21.6
|  |  | Subtotal material | [6 empty] | 271.92
|  |  | Despeses auxiliars |  |  |  | 1.5 | % | 0.88335
|  |  | Cost directe | [6 empty] | 331.6934
|  |  | Despeses indirectes |  |  |  | 1 | % |  | 3.3169
|  |  | Total | [6 empty] | 335.0103
P-335 | PE22-36R4 | Pa | Submininstrament i instal·lació de termo elèctric d'acumulació i elements accessoris per al seu funcionament segons esquemes. Termo elècrtic model CEB 50l, fixació mural vertical o de sostre (possibilitat d'instal·lar-lo a terra sobre peus de 300mm d'alçada no subministrats). IP 25. Amb una potència nominal 1200 W, intensitat a 230V monofàsic 5,2A, temps d'escalfament real 2h 26 min. quantitat d'acs a 40°C -l, coeficient de pèrdues tèrmiques 0,66 W/K. Preparat per a una alimentació monofàsica de 240V. Kit de conversió ´´Easytri´´ opcional per a alimentació trifàsica de 400V. Cuba esmaltada amb una vida útil fins a dues vegades més gran que la d'un termo d'aigua clàssic. Resistència elèctrica és teatita inserida en una beina esmaltada, accessible sense necessitat de buidar el termo. Inclou termòstat electrònic ajustable amb precisió entre 50 i 65°C amb testimoni d'escalfament. Aïllament d?escuma de poliuretà injectada (0% CFC). Embolcall de xapa d'acer lacada blanca. Dimensions: ø505, alçada 570mm. Pes de 22kg. Inclou ecotaxa de residus de l'aparell. Els elements de la partida a instal·lar segons esquemes són: Termo CEB 50L (1 unitat) Kit vàlvula de seguretat i connexió (1 unitat) Vàlvula Tuller palanca HH 3/4´´ (2 unitats) Vàlvula Tuller palanca HH 1´´ (1 unitat) Vàlvula retenció York 1´´ (1 unitat) Vas expansió ACS WAFT 10bar 24L 3/4 AMR (1 unitat) Vàlvula esfera 3 vies tipus L 3/4´´ (1 unitat) |  |  |  | Rend.: | 1 |  | 1100.14 | Termo elèctric CEB50L mural vertical+accessoris
Mà d'obra
| A0F-000C | h | Oficial 1a calefactor | 6 | /R | x | 31.7 | = | 190.2
| A01-FEPC | h | Ajudant calefactor | 6 | /R | x | 27.19 | = | 163.14
|  |  | Subtotal mà d'obra | [6 empty] | 353.34
Material
| 2052500203 | U | VALVULA ESFERA 3 VIAS TIPO L 3/4 TULLER | 1 |  | x | 67.63 | = | 67.63
| 098119HB | U | ECOTASA DE RESIDUOS DE APARATO | 1 |  | x | 3.45 | = | 3.45
| 205222C2 | U | Válvula de esfera de palanca marca TULLER fabricada en latón según UNE-EN 12165/12164, con sistema Lock Nut y Prensa estopa. Con roscas hembra de 1´´. Presión nominal 30 bar. Peso 0,5 kg. | 2 |  | x | 22.84 | = | 45.68
| 205222B1 | U | Válvula de esfera de palanca marca TULLER fabricada en latón según UNE-EN 12165/12164, con sistema Lock Nut y Prensa estopa. Con roscas hembra de 3/4´´. Presión nominal 30 bar. Peso 0,28 kg. | 2 |  | x | 15.28 | = | 30.56
| 205622C7 | U | Válvula de retención tipo York fabricada en latón según UNE-EN 12165/12164. Con roscas hembra de 1´´. Con cierre en NBR y muelle de acero inoxidable. Temperatura máxima 90ºC. Peso 0,278 kg. | 1 |  | x | 10.8 | = | 10.8
| 2207510050 | U | Termo eléctrico de acumulación, modelo CEB 50l, fijación mural vertical o de techo (posibilidad de instalarlo en el suelo sobre pies de 300mm de alto no suministrados). IP 25. Con una potencia nominal 1200 W, intensidad a 230V monofásico 5,2A, tiempo de calentamiento real 2h 26 min. cantidad de acs a 40°C -l, coeficiente de pérdidas térmicas 0,66 W/K. Preparado para una alimentación monofásica de 240V. Kit de conversión ´´Easytri´´ opcional para alimentación trifásica de 400V. Cuba esmaltada con una vida útil hasta dos veces mayor que la de un termo de agua clásico . Resistencia eléctrica de es teatita insertada en una vaina esmaltada, accesible sin necesidad de vaciar el termo. Termostato electrónico ajustable con precisión entre 50 y 65°C con testigo de calentamiento. Aislamiento de espuma de poliuretano inyectada (0% CFC). Envolvente de chapa de acero lacada blanca. Dimensiones: ø505, altura 570mm. Peso de 22kg. | 1 |  | x | 457 | = | 457
| 2208005002 | U | KIT VALVULA DE SEGURIDAD Y CONEXION TERMOS DE DIETRICH DE DIETRICH | 1 |  | x | 43 | = | 43
| 0330004120 | U | Vaso de expansión Waft membrana recambiable, para instalación de ACS. Capacidad: 24 litros. Presión de precarga: 2 bar. Diámetro: 280mm, altura: 473mm. Conexión: 3/4´´. Presión máxima: 10bar. Peso 5Kg. Temperatura de trabajo max. 70°C. No incluye patas de apoyo sobre suelo. | 1 |  | x | 72.49 | = | 72.49
|  |  | Subtotal material | [6 empty] | 730.61
|  |  | Despeses auxiliars |  |  |  | 1.5 | % | 5.3001
|  |  | Cost directe | [6 empty] | 1089.2501
|  |  | Despeses indirectes |  |  |  | 1 | % |  | 10.8925
|  |  | Total | [6 empty] | 1100.1426
P-336 | PE22-36R5 | Pa | Submininstrament i instal·lació de partida per a recirculació d'aigua calenta sanitària formada per: Bomba WIL ACS STAR Z Nova-T 140mm entre ràcors 1/2 1x230 (1 unitat) Joc ràcors WIL G1XR11/2-Ø15mm llautó (1 unitat) Vàlvula Tuller palanca HH 3/4´´ (2 unitats) Vàlvula Tuller palanca HH 1´´ (1 unitat) Vàlvula retenció York 1´´ (1 unitat) Manòmetre 6bar 1/4 (1 unitat) Vàlvula Tuller papallona M-H 3/8 PN50 (3 unitats) |  |  |  | Rend.: | 1 |  | 952.11 | Sistema de recirculació ACS WIL Star Z Nova-T 140mm
Mà d'obra
| A0F-000C | h | Oficial 1a calefactor | 4 | /R | x | 31.7 | = | 126.8
| A01-FEPC | h | Ajudant calefactor | 4 | /R | x | 27.19 | = | 108.76
|  |  | Subtotal mà d'obra | [6 empty] | 235.56
Material
| 2054200003 | U | Filtro de malla en Y para circuitos de agua de 3/4´´ con doble malla inox con 0,5mm de grado de filtración. Presión máxima de trabajo 16Bar y temperatura máxima 100ºC. Peso 0,202kg | 1 |  | x | 9.07 | = | 9.07
| 205622B9 | U | Válvula de retención tipo York fabricada en latón según UNE-EN 12165/12164. Con roscas hembra de 3/4´´. Con cierre en NBR y muelle de acero inoxidable. Temperatura máxima 90ºC. Peso 0,202 kg. | 1 |  | x | 8.37 | = | 8.37
| 205222BA | U | Válvula de esfera de palanca marca TULLER fabricada en latón según UNE-EN 12165/12164, con sistema Lock Nut y Prensa estopa. Con roscas hembra de 3/4´´. Presión nominal 30 bar. Peso 0,28 kg. | 2 |  | x | 15.28 | = | 30.56
| 0551000001 | U | MANOMETRO 6 BAR RADIAL ESFERA SECA Ø50 1/4M WAFT | 1 |  | x | 6 | = | 6
| 0159005020 | U | WIL JUEGO RACORES G1XR1/2-Ø15MM LATON | 1 |  | x | 40 | = | 40
| 0150710000 | U | Bomba circuladora simple para A.C.S. Cuerpo Latón. Rotor Húmedo. Longitud 140mm. Conexión 1/2-G1. Temperatura máxima de trabajo hasta +65º. Presión máxima del sistema 10 bar. Altura máxima a caudal 0 m3/h: 1,2 m.c.a. 1x230V. Con reloj programador integrado. | 1 |  | x | 578 | = | 578
| 2050000121 | U | Válvula de esfera de mariposa marca TULLER fabricada en latón según UNE-EN 12165/12164, con sistema Lock Nut y Prensa estopa. Con roscas macho-hembra de 3/8´´. Presión nominal 30 bar. Peso 0,14 kg. | 3 |  | x | 10.53 | = | 31.59
|  |  | Subtotal material | [6 empty] | 703.59
|  |  | Despeses auxiliars |  |  |  | 1.5 | % | 3.5334
|  |  | Cost directe | [6 empty] | 942.6834
|  |  | Despeses indirectes |  |  |  | 1 | % |  | 9.4268
|  |  | Total | [6 empty] | 952.1102
P-337 | PE22-36R6 | u | Submininstrament i instal·lació de vàlvula mescladora termostàtica 1 H |  |  |  | Rend.: | 1 |  | 117.24 | Mescladora termostàtica
Mà d'obra
| A01-FEPC | h | Ajudant calefactor | 0.3 | /R | x | 27.19 | = | 8.157
| A0F-000C | h | Oficial 1a calefactor | 0.3 | /R | x | 31.7 | = | 9.51
|  |  | Subtotal mà d'obra | [6 empty] | 17.667
Material
| 0553005060 | U | MEZCLADOR TERMOSTATICO 1 H | 1 |  | x | 98.15 | = | 98.15
|  |  | Subtotal material | [6 empty] | 98.15
|  |  | Despeses auxiliars |  |  |  | 1.5 | % | 0.26501
|  |  | Cost directe | [6 empty] | 116.082
|  |  | Despeses indirectes |  |  |  | 1 | % |  | 1.1608
|  |  | Total | [6 empty] | 117.2428
P-338 | PE40-60IT | u | Barret de xemeneia giratori de planxa d'acer galvanitzat, de 400 mm, col·locat amb fixacions mecàniques |  |  |  | Rend.: | 1 |  | 156.71 | Barret xemeneia giratori,planxa ac.galv.d=400mm,col.fix.mec.
Mà d'obra
| A0F-000C | h | Oficial 1a calefactor | 0.5 | /R | x | 31.7 | = | 15.85
| A01-FEPC | h | Ajudant calefactor | 0.5 | /R | x | 27.19 | = | 13.595
|  |  | Subtotal mà d'obra | [6 empty] | 29.445
Material
| BE40-16QQ | u | Barret de xemeneia de planxa d'acer galvanitzat, giratori, de 400 mm de | 1 |  | x | 124.98 | = | 124.98
|  |  | Subtotal material | [6 empty] | 124.98
|  |  | Despeses auxiliars |  |  |  | 2.5 | % | 0.73613
|  |  | Cost directe | [6 empty] | 155.1611
|  |  | Despeses indirectes |  |  |  | 1 | % |  | 1.5516
|  |  | Total | [6 empty] | 156.7127
P-339 | PE40-6S07 | u | Barret de xemeneia amb lamel·les de ferro laminat d'1.5 mm de gruix, dimensions 2200x1400 mm de secció, col·locat amb fixacions mecàniques sobre calaix d'obra. |  |  |  | Rend.: | 1 |  | 1203.41 | Barret xemeneia +lame.2200x1400mm,col.fix.mec.s/calaix obra
Mà d'obra
| A0F-000C | h | Oficial 1a calefactor | 0.5 | /R | x | 31.7 | = | 15.85
| A01-FEPC | h | Ajudant calefactor | 0.5 | /R | x | 27.19 | = | 13.595
|  |  | Subtotal mà d'obra | [6 empty] | 29.445
Material
| BE40-16V2 | u | Barret de xemeneia de planxa d'acer inoxidable, amb lamel·les i antirregolfant, de 1200x2000mm | 1.29 |  | x | 900.24 | = | 1161.3096
|  |  | Subtotal material | [6 empty] | 1161.3096
|  |  | Despeses auxiliars |  |  |  | 2.5 | % | 0.73613
|  |  | Cost directe | [6 empty] | 1191.4907
|  |  | Despeses indirectes |  |  |  | 1 | % |  | 11.9149
|  |  | Total | [6 empty] | 1203.4056
P-340 | PE40-6S08 | u | Barret de xemeneia amb lamel·les de ferro laminat d'1.5 mm de gruix, dimensions 5210x150 mm de secció, col·locat amb fixacions mecàniques sobre calaix d'obra. |  |  |  | Rend.: | 1 |  | 1909.93 | Barret xemeneia +lame, 5210x1500mm,col.fix.mec.s/calaix obra
Mà d'obra
| A01-FEPC | h | Ajudant calefactor | 1.5 | /R | x | 27.19 | = | 40.785
| A0F-000C | h | Oficial 1a calefactor | 1.5 | /R | x | 31.7 | = | 47.55
|  |  | Subtotal mà d'obra | [6 empty] | 88.335
Material
| BE40-16V2 | u | Barret de xemeneia de planxa d'acer inoxidable, amb lamel·les i antirregolfant, de 1200x2000mm | 2 |  | x | 900.24 | = | 1800.48
|  |  | Subtotal material | [6 empty] | 1800.48
|  |  | Despeses auxiliars |  |  |  | 2.5 | % | 2.2084
|  |  | Cost directe | [6 empty] | 1891.0234
|  |  | Despeses indirectes |  |  |  | 1 | % |  | 18.9102
|  |  | Total | [6 empty] | 1909.9336
P-341 | PE421-48RG | m | Conducte helicoïdal circular de planxa d'acer galvanitzat de 175 mm de diàmetre (s/UNE-EN 1506), de gruix 0,5 mm, muntat superficialment. Inclou accessoris com maneguets, colzes, reduccions. |  |  |  | Rend.: | 1 |  | 28.61 | Conducte helicoïdal circ. De planxa ac.galv.,D=175mm,g=0,5mm,munt.superf.
Mà d'obra
| A01-FEPC | h | Ajudant calefactor | 0.2 | /R | x | 27.19 | = | 5.438
| A0F-000C | h | Oficial 1a calefactor | 0.2 | /R | x | 31.7 | = | 6.34
|  |  | Subtotal mà d'obra | [6 empty] | 11.778
Material
| 4300017020 | U | ML TUBO HELICOIDAL 175 GALVA 0,5 ESPESOR | 1 |  | x | 14.4 | = | 14.4
| BEW1-0OXW | u | Suport estàndard per a conducte circular de 175 mm de | 0.33 |  | x | 5.99 | = | 1.9767
|  |  | Subtotal material | [6 empty] | 16.3767
|  |  | Despeses auxiliars |  |  |  | 1.5 | % | 0.17667
|  |  | Cost directe | [6 empty] | 28.3314
|  |  | Despeses indirectes |  |  |  | 1 | % |  | 0.28331
|  |  | Total | [6 empty] | 28.6147
P-342 | PE421-48RO | m | Subministrament i instal·lació de conducte flexible termoacústic per a instal·lacions de ventilació, diàmetre nominal 102 mm, per ventilació d'extracció de banys i vestidors a baixa i mitja pressió. Incorpora aïllament termoacústic que redueix les pèrdues tèrmiques i atenua el soroll transmès per l'aire, facilitant a més l'adaptació a traçats complexos gràcies al seu disseny flexible. Apte per a muntatge en xarxes de conductes circulars en instal·lacions residencials i terciàries. |  |  |  | Rend.: | 1 |  | 18.61 | Conducte flexible termoacústic 102
Mà d'obra
| A01-FEPC | h | Ajudant calefactor | 0.2 | /R | x | 27.19 | = | 5.438
| A0F-000C | h | Oficial 1a calefactor | 0.2 | /R | x | 31.7 | = | 6.34
|  |  | Subtotal mà d'obra | [6 empty] | 11.778
Material
| 4305050005 | U | Conducto flexible termoacústico para instalaciones de climatización y ventilación, suministrado en caja de 10 m de longitud y diámetro nominal 102 mm. Indicado para la impulsión y retorno de aire en sistemas de aire acondicionado y ventilación de baja y media presión. Incorpora aislamiento termoacústico que reduce las pérdidas térmicas y atenúa el ruido transmitido por el aire, facilitando además la adaptación a trazados complejos gracias a su diseño flexible. Apto para montaje en redes de conductos circulares en instalaciones residenciales y terciarias. | 0.1 |  | x | 47.42 | = | 4.742
| BEW1-0OWZ | u | Suport estàndard per a conducte circular de 125 mm de | 0.33 |  | x | 5.25 | = | 1.7325
|  |  | Subtotal material | [6 empty] | 6.4745
|  |  | Despeses auxiliars |  |  |  | 1.5 | % | 0.17667
|  |  | Cost directe | [6 empty] | 18.4292
|  |  | Despeses indirectes |  |  |  | 1 | % |  | 0.18429
|  |  | Total | [6 empty] | 18.6135
P-343 | PE421-48RR | m | Subministrament i instal·lació de distribució de conducte helicoïdal circular de planxa d'acer galvanitzat de 125 mm de diàmetre (s/UNE-EN 1506), de gruix 0,5 mm, muntat superficialment. S'inclou colzes, maneguets, peces ´´T´´, abraçadores o comportes d'accionament manual de diàmetre 125mm, segons plànols i esquemes de projecte. |  |  |  | Rend.: | 1 |  | 36.65 | Conducte helicoïdal circ. De planxa ac.galv.,D=125mm,g=0,5mm,munt.superf.
Mà d'obra
| A0F-000C | h | Oficial 1a calefactor | 0.2 | /R | x | 31.7 | = | 6.34
| A01-FEPC | h | Ajudant calefactor | 0.2 | /R | x | 27.19 | = | 5.438
|  |  | Subtotal mà d'obra | [6 empty] | 11.778
Material
| 4300012150 | U | ABRAZADERA ALICATAR 125 GALVA | 0.2 |  | x | 7.75 | = | 1.55
| BEW1-0OWZ | u | Suport estàndard per a conducte circular de 125 mm de | 0.33 |  | x | 5.25 | = | 1.7325
| 4300012010 | U | ML TUBO HELICOIDAL 125 GALVA 0,5 ESPESOR | 1 |  | x | 10.48 | = | 10.48
| 4300012090 | U | CODO 90° 125 GALVA HELICOIDAL C/JUNTA DE GOMA | 0.1 |  | x | 27.23 | = | 2.723
| 4351000480 | U | COMPUERTA CIRCULAR E-AVCDAM 125 ACCIONAMIENTO MANUAL KOSNER | 0.1 |  | x | 41.11 | = | 4.111
| 4300012190 | U | TE 90° 125 GALVA HELICOIDAL | 0.05 |  | x | 25.07 | = | 1.2535
| 4300012100 | U | MANGUITO 125 GALVA HELICOIDAL C/JUNTA DE GOMA | 0.2 |  | x | 12.43 | = | 2.486
|  |  | Subtotal material | [6 empty] | 24.336
|  |  | Despeses auxiliars |  |  |  | 1.5 | % | 0.17667
|  |  | Cost directe | [6 empty] | 36.2907
|  |  | Despeses indirectes |  |  |  | 1 | % |  | 0.36291
|  |  | Total | [6 empty] | 36.6536
P-344 | PE421-48TH | m | Conducte helicoïdal circular de planxa d'acer galvanitzat de 200 mm de diàmetre (s/UNE-EN 1506), de gruix 0,5 mm, unió amb brida extensible cargolada, muntat superficialment. Inclou accessoris com maneguets, colzes, reduccions. |  |  |  | Rend.: | 1 |  | 30.83 | Conducte helicoïdal circ. De planxa ac.galv.,D=200mm,g=0,5mm,brida ext.cargolada,munt.superf.
Mà d'obra
| A0F-000C | h | Oficial 1a calefactor | 0.2 | /R | x | 31.7 | = | 6.34
| A01-FEPC | h | Ajudant calefactor | 0.2 | /R | x | 27.19 | = | 5.438
|  |  | Subtotal mà d'obra | [6 empty] | 11.778
Material
| BEW1-0OX1 | u | Suport estàndard per a conducte circular de 200 mm de | 0.33 |  | x | 6.44 | = | 2.1252
| 4300020010 | U | ML TUBO HELICOIDAL 200 GALVA 0,5 ESPESOR | 1 |  | x | 16.44 | = | 16.44
|  |  | Subtotal material | [6 empty] | 18.5652
|  |  | Despeses auxiliars |  |  |  | 1.5 | % | 0.17667
|  |  | Cost directe | [6 empty] | 30.5199
|  |  | Despeses indirectes |  |  |  | 1 | % |  | 0.3052
|  |  | Total | [6 empty] | 30.8251
P-345 | PE421-48TJ | m | Conducte helicoïdal circular de planxa d'acer galvanitzat de 250 mm de diàmetre (s/UNE-EN 1506), de gruix 0,5 mm, unió amb brida extensible cargolada, muntat superficialment. Inclou accessoris com maneguets, colzes, reduccions. |  |  |  | Rend.: | 1 |  | 53.12 | Conducte helicoïdal circ. De planxa ac.galv.,D=250mm,g=0,5mm,brida ext.cargolada,munt.superf.
Mà d'obra
| A0F-000C | h | Oficial 1a calefactor | 0.5 | /R | x | 31.7 | = | 15.85
| A01-FEPC | h | Ajudant calefactor | 0.5 | /R | x | 27.19 | = | 13.595
|  |  | Subtotal mà d'obra | [6 empty] | 29.445
Material
| BEW1-0OX2 | u | Suport estàndard per a conducte circular de 250 mm de | 0.33 |  | x | 7.57 | = | 2.4981
| 4300025010 | U | ML TUBO HELICOIDAL 250 GALVA 0,5 ESPESOR | 1 |  | x | 20.21 | = | 20.21
|  |  | Subtotal material | [6 empty] | 22.7081
|  |  | Despeses auxiliars |  |  |  | 1.5 | % | 0.44168
|  |  | Cost directe | [6 empty] | 52.5948
|  |  | Despeses indirectes |  |  |  | 1 | % |  | 0.52595
|  |  | Total | [6 empty] | 53.1207
P-346 | PE421-48WE | m | Conducte llis circular de planxa d'acer galvanitzat de 400 mm de diàmetre (s/UNE-EN 1506), de gruix 0,8 mm, autoconnectable, muntat superficialment, amb peces i accessoris per a la seva connexió des de campana fins a exterior de coberta |  |  |  | Rend.: | 1 |  | 90.22 | Conducte llis circ. De planxa ac.galv.,D=400mm,g=0,8mm,autoconnect.,munt.superf.
Mà d'obra
| A0F-000C | h | Oficial 1a calefactor | 0.85 | /R | x | 31.7 | = | 26.945
| A01-FEPC | h | Ajudant calefactor | 0.85 | /R | x | 27.19 | = | 23.1115
|  |  | Subtotal mà d'obra | [6 empty] | 50.0565
Material
| BE421-0O9D | m | Conducte llis circular de planxa d'acer galvanitzat de 400 mm de diàmetre (s/UNE-EN 1506), de gruix 0,8 mm, autoconnectable | 1.02 |  | x | 34.6 | = | 35.292
| BEW1-0OX4 | u | Suport estàndard per a conducte circular de 400 mm de | 0.33 |  | x | 9.79 | = | 3.2307
|  |  | Subtotal material | [6 empty] | 38.5227
|  |  | Despeses auxiliars |  |  |  | 1.5 | % | 0.75085
|  |  | Cost directe | [6 empty] | 89.33
|  |  | Despeses indirectes |  |  |  | 1 | % |  | 0.8933
|  |  | Total | [6 empty] | 90.2233
P-347 | PE421-48WR | m | Conducte helicoïdal circular de planxa d'acer galvanitzat de 300 mm de diàmetre (s/UNE-EN 1506), de gruix 0,6 mm, unió amb brida extensible cargolada, muntat superficialment. Inclou accessoris com maneguets, colzes, reduccions. |  |  |  | Rend.: | 1 |  | 65.72 | Conducte helicoïdal circ. De planxa ac.galv.,D=300mm,g=0,6mm,brida ext.cargolada,munt.superf.
Mà d'obra
| A01-FEPC | h | Ajudant calefactor | 0.5 | /R | x | 27.19 | = | 13.595
| A0F-000C | h | Oficial 1a calefactor | 0.5 | /R | x | 31.7 | = | 15.85
|  |  | Subtotal mà d'obra | [6 empty] | 29.445
Material
| 4300030103 | U | MANGUITO 300 GALVA HELICOIDAL C/JUNTA DE GOMA | 0.1 |  | x | 31.39 | = | 3.139
| 4300030021 | U | ML TUBO HELICOIDAL 300 GALVA 0,6 ESPESOR | 1 |  | x | 29.5 | = | 29.5
| BEW1-0OXN | u | Suport estàndard per a conducte circular de 300 mm de | 0.33 |  | x | 7.71 | = | 2.5443
|  |  | Subtotal material | [6 empty] | 35.1833
|  |  | Despeses auxiliars |  |  |  | 1.5 | % | 0.44168
|  |  | Cost directe | [6 empty] | 65.07
|  |  | Despeses indirectes |  |  |  | 1 | % |  | 0.6507
|  |  | Total | [6 empty] | 65.7207
P-348 | PE421-48WS | m | Conducte helicoïdal circular de planxa d'acer galvanitzat de 315 mm de diàmetre (s/UNE-EN 1506), de gruix 0,6 mm, unió amb brida extensible cargolada, muntat superficialment. Inclou accessoris com maneguets, colzes, reduccions. |  |  |  | Rend.: | 1 |  | 63.39 | Conducte helicoïdal circ. De planxa ac.galv.,D=315mm,g=0,6mm,brida ext.cargolada,munt.superf.
Mà d'obra
| A0F-000C | h | Oficial 1a calefactor | 0.5 | /R | x | 31.7 | = | 15.85
| A01-FEPC | h | Ajudant calefactor | 0.5 | /R | x | 27.19 | = | 13.595
|  |  | Subtotal mà d'obra | [6 empty] | 29.445
Material
| BEW1-0OX3 | u | Suport estàndard per a conducte circular de 315 mm de | 0.33 |  | x | 7.76 | = | 2.5608
| 4300030020 | U | ML TUBO HELICOIDAL 315 GALVA 0,6 ESPESOR | 1 |  | x | 30.31 | = | 30.31
|  |  | Subtotal material | [6 empty] | 32.8708
|  |  | Despeses auxiliars |  |  |  | 1.5 | % | 0.44168
|  |  | Cost directe | [6 empty] | 62.7575
|  |  | Despeses indirectes |  |  |  | 1 | % |  | 0.62757
|  |  | Total | [6 empty] | 63.385
P-349 | PE421-48WT | m | Conducte helicoïdal circular de planxa d'acer galvanitzat de 350 mm de diàmetre (s/UNE-EN 1506), de gruix 0,6 mm, unió amb brida extensible cargolada, muntat superficialment. Inclou accessoris com maneguets, colzes, reduccions. |  |  |  | Rend.: | 1 |  | 70.43 | Conducte helicoïdal circ. De planxa ac.galv.,D=350mm,g=0,6mm,brida ext.cargolada,munt.superf.
Mà d'obra
| A0F-000C | h | Oficial 1a calefactor | 0.5 | /R | x | 31.7 | = | 15.85
| A01-FEPC | h | Ajudant calefactor | 0.5 | /R | x | 27.19 | = | 13.595
|  |  | Subtotal mà d'obra | [6 empty] | 29.445
Material
| 4300035100 | U | MANGUITO 350 GALVA HELICOIDAL | 0.2 |  | x | 10.92 | = | 2.184
| BEW1-0OXO | u | Suport estàndard per a conducte circular de 350 mm de | 0.33 |  | x | 8.6 | = | 2.838
| 4300035020 | U | ML TUBO HELICOIDAL 350 GALVA 0,6 ESPESOR | 1 |  | x | 34.82 | = | 34.82
|  |  | Subtotal material | [6 empty] | 39.842
|  |  | Despeses auxiliars |  |  |  | 1.5 | % | 0.44168
|  |  | Cost directe | [6 empty] | 69.7287
|  |  | Despeses indirectes |  |  |  | 1 | % |  | 0.69729
|  |  | Total | [6 empty] | 70.426
P-350 | PE421-48WU | m | Conducte helicoïdal circular de planxa d'acer galvanitzat de 400 mm de diàmetre (s/UNE-EN 1506), de gruix 0,6 mm, unió amb brida extensible cargolada, muntat superficialment. Inclou accessoris com maneguets, colzes, reduccions. |  |  |  | Rend.: | 1 |  | 107.43 | Conducte helicoïdal circ. De planxa ac.galv.,D=400mm,g=0,6mm,brida ext.cargolada,munt.superf.
Mà d'obra
| A01-FEPC | h | Ajudant calefactor | 0.75 | /R | x | 27.19 | = | 20.3925
| A0F-000C | h | Oficial 1a calefactor | 0.75 | /R | x | 31.7 | = | 23.775
|  |  | Subtotal mà d'obra | [6 empty] | 44.1675
Material
| 4300040010 | U | ML TUBO HELICOIDAL 400 GALVA 0,7 ESPESOR | 1 |  | x | 46.15 | = | 46.15
| BEW1-0OX4 | u | Suport estàndard per a conducte circular de 400 mm de | 0.33 |  | x | 9.79 | = | 3.2307
| 4300040101 | U | MANGUITO 400 GALVA HELICOIDAL C/JUNTA DE GOMA | 0.3 |  | x | 40.52 | = | 12.156
|  |  | Subtotal material | [6 empty] | 61.5367
|  |  | Despeses auxiliars |  |  |  | 1.5 | % | 0.66251
|  |  | Cost directe | [6 empty] | 106.3667
|  |  | Despeses indirectes |  |  |  | 1 | % |  | 1.0637
|  |  | Total | [6 empty] | 107.4304
P-351 | PE421-48WW | m | Conducte helicoïdal circular de planxa d'acer galvanitzat de 500 mm de diàmetre (s/UNE-EN 1506), de gruix 0,6 mm, unió amb brida extensible cargolada, muntat superficialment. Inclou accessoris com maneguets, colzes, reduccions. |  |  |  | Rend.: | 1 |  | 112.89 | Conducte helicoïdal circ. De planxa ac.galv.,D=500mm,g=0,6mm,brida ext.cargolada,munt.superf.
Mà d'obra
| A0F-000C | h | Oficial 1a calefactor | 0.75 | /R | x | 31.7 | = | 23.775
| A01-FEPC | h | Ajudant calefactor | 0.75 | /R | x | 27.19 | = | 20.3925
|  |  | Subtotal mà d'obra | [6 empty] | 44.1675
Material
| BEW1-0OX5 | u | Suport estàndard per a conducte circular de 500 mm de | 0.33 |  | x | 11.53 | = | 3.8049
| 4300050100 | U | MANGUITO 500 GALVA HELICOIDAL | 0.3 |  | x | 15.84 | = | 4.752
| 4300050030 | U | ML TUBO HELICOIDAL 500 GALVA 0,7 ESPESOR | 1 |  | x | 58.39 | = | 58.39
|  |  | Subtotal material | [6 empty] | 66.9469
|  |  | Despeses auxiliars |  |  |  | 1.5 | % | 0.66251
|  |  | Cost directe | [6 empty] | 111.7769
|  |  | Despeses indirectes |  |  |  | 1 | % |  | 1.1178
|  |  | Total | [6 empty] | 112.8947
P-352 | PE54-35E2 | m2 | Formació de conducte rectangular planxa d'acer galvanitzat, de gruix 0,6 mm, amb classificació de resistència al foc E600/120, amb unió marc cargolat i clips, segellat amb massilla resistent a altes temperatures, muntat adossat amb suports |  |  |  | Rend.: | 1 |  | 43.55 | Conducte planxa ac.galv.,g=0,6mm,class.resist.foc E600/120,+unió marc cargolat,segell.massilla resis
Mà d'obra
| A0F-000C | h | Oficial 1a calefactor | 0.45 | /R | x | 31.7 | = | 14.265
| A01-FEPC | h | Ajudant calefactor | 0.45 | /R | x | 27.19 | = | 12.2355
|  |  | Subtotal mà d'obra | [6 empty] | 26.5005
Material
| BE52-0OK9 | m2 | Formació de conducte rectangular planxa d'acer galvanitzat, de 0,6 mm de gruix, amb classificació de resistència al foc E600/120, amb unió marc cargolat i clips, segellat amb massilla resistent a altes temperatures | 1 |  | x | 14.6 | = | 14.6
| BEW2-FG8A | u | Suport estàndard per a conducte rectangular metàl·lic, preu alt | 0.3 |  | x | 5.39 | = | 1.617
|  |  | Subtotal material | [6 empty] | 16.217
|  |  | Despeses auxiliars |  |  |  | 1.5 | % | 0.39751
|  |  | Cost directe | [6 empty] | 43.115
|  |  | Despeses indirectes |  |  |  | 1 | % |  | 0.43115
|  |  | Total | [6 empty] | 43.5462
P-353 | PE90-8DR1 | u | Col·lector per a terra radiant inoxidable premuntat de 6 vies marca Pressman. Incorpora dos col·lectors de 6 vies (anada i retorn) d'acer inoxidable diàmetre DN32 amb connexions de 1´´. Cadascun disposa de claus de tall a entrada i termòmetre. Cada una de les vies del col·lector d'anada incorpora caudalímetre per ajust de la instal·lació i el de retorn està preparat per incorporar capçals termoelèctrics de tall. Les preses per cadascun dels anells és de 3/4´´ tipus eurocono. Inclou armari de xapa galvanitzada encastrable lacat blanc per col·lector de terra radiant Pressman. |  |  |  | Rend.: | 1 |  | 615.7 | Col·lector p/terra rad.inox,6vies,Pressman,armari encastat
Mà d'obra
| A01-FEPC | h | Ajudant calefactor | 0.65 | /R | x | 27.19 | = | 17.6735
| A0F-000C | h | Oficial 1a calefactor | 0.65 | /R | x | 31.7 | = | 20.605
|  |  | Subtotal mà d'obra | [6 empty] | 38.2785
Material
| 0180030030 | U | Armario de chapa galvanizada empotrable lacado blanco para colector de suelo radiante Pressman. Medidas: Ancho 530mm, altura regulable 772-872mm, profundidad regulable 110-160mm y posibilidad de entrada de tubos por ambos laterales. Válido para instalación de los colectores Pressman de 5 y 6 salidas en inox y plástico. | 1 |  | x | 152 | = | 152
| 0180020006 | U | Colector de acero inoxidable premontado de 6 vías marca Pressman, para aplicaciones en circuitos de suelo radiante. Incorpora dos colectores de seis vías (ida y retorno) fabricados integramente en acero inoxidable de diámetro DN32 con conexiones de 1´´. Cada uno de ellos dispone de llave de corte a la entrada y termometro. Cada una de las vías del colector de ida incorpora un caudalimetro para el ajuste de la instalación y el de retorno esta preparado para incorporar cabezales termoeléctricos de corte. Las tomas para cada uno de los anillos es de 3/4´´ tipo eurocono. | 1 |  | x | 418.75 | = | 418.75
|  |  | Subtotal material | [6 empty] | 570.75
|  |  | Despeses auxiliars |  |  |  | 1.5 | % | 0.57418
|  |  | Cost directe | [6 empty] | 609.6027
|  |  | Despeses indirectes |  |  |  | 1 | % |  | 6.096
|  |  | Total | [6 empty] | 615.6987
P-354 | PE90-8DR2 | u | Col·lector per a terra radiant inoxidable premuntat de 7 vies marca Pressman. Incorpora dos col·lectors de 7 vies (anada i retorn) d'acer inoxidable diàmetre DN32 amb connexions de 1´´. Cadascun disposa de claus de tall a entrada i termòmetre. Cada una de les vies del col·lector d'anada incorpora caudalímetre per ajust de la instal·lació i el de retorn està preparat per incorporar capçals termoelèctrics de tall. Les preses per cadascun dels anells és de 3/4´´ tipus eurocono. Inclou armari de xapa galvanitzada encastrable lacat blanc per col·lector de terra radiant Pressman. |  |  |  | Rend.: | 1 |  | 682.61 | Col·lector p/terra rad.inox,7vies,Pressman,armari encastat
Mà d'obra
| A0F-000C | h | Oficial 1a calefactor | 0.65 | /R | x | 31.7 | = | 20.605
| A01-FEPC | h | Ajudant calefactor | 0.65 | /R | x | 27.19 | = | 17.6735
|  |  | Subtotal mà d'obra | [6 empty] | 38.2785
Material
| 0180030035 | U | Armario de chapa galvanizada empotrable lacado blanco para colector de suelo radiante Pressman. Medidas: Ancho 680mm, altura regulable 772-872mm, profundidad regulable 110-160mm y posibilidad de entrada de tubos por ambos laterales. Válido para instalación de los colectores Pressman de 7 a 9 salidas en inox y plástico. | 1 |  | x | 175 | = | 175
| 0180020007 | U | Colector de acero inoxidable premontado de 7 vías marca Pressman, para aplicaciones en circuitos de suelo radiante. Incorpora dos colectores de siete vías (ida y retorno) fabricados integramente en acero inoxidable de diámetro DN32 con conexiones de 1´´. Cada uno de ellos dispone de llave de corte a la entrada y termometro. Cada una de las vías del colector de ida incorpora un caudalimetro para el ajuste de la instalación y el de retorno esta preparado para incorporar cabezales termoeléctricos de corte. Las tomas para cada uno de los anillos es de 3/4´´ tipo eurocono. | 1 |  | x | 462 | = | 462
|  |  | Subtotal material | [6 empty] | 637
|  |  | Despeses auxiliars |  |  |  | 1.5 | % | 0.57418
|  |  | Cost directe | [6 empty] | 675.8527
|  |  | Despeses indirectes |  |  |  | 1 | % |  | 6.7585
|  |  | Total | [6 empty] | 682.6112
P-355 | PE90-8DR3 | u | Col·lector per a terra radiant inoxidable premuntat de 8 vies marca Pressman. Incorpora dos col·lectors de 8 vies (anada i retorn) d'acer inoxidable diàmetre DN32 amb connexions de 1´´. Cadascun disposa de claus de tall a entrada i termòmetre. Cada una de les vies del col·lector d'anada incorpora caudalímetre per ajust de la instal·lació i el de retorn està preparat per incorporar capçals termoelèctrics de tall. Les preses per cadascun dels anells és de 3/4´´ tipus eurocono. Inclou armari de xapa galvanitzada encastrable lacat blanc per col·lector de terra radiant Pressman. |  |  |  | Rend.: | 1 |  | 727.76 | Col·lector p/terra rad.inox,8vies,Pressman,armari encastat
Mà d'obra
| A01-FEPC | h | Ajudant calefactor | 0.65 | /R | x | 27.19 | = | 17.6735
| A0F-000C | h | Oficial 1a calefactor | 0.65 | /R | x | 31.7 | = | 20.605
|  |  | Subtotal mà d'obra | [6 empty] | 38.2785
Material
| 0180030035 | U | Armario de chapa galvanizada empotrable lacado blanco para colector de suelo radiante Pressman. Medidas: Ancho 680mm, altura regulable 772-872mm, profundidad regulable 110-160mm y posibilidad de entrada de tubos por ambos laterales. Válido para instalación de los colectores Pressman de 7 a 9 salidas en inox y plástico. | 1 |  | x | 175 | = | 175
| 0180020008 | U | Colector de acero inoxidable premontado de 8 vías marca Pressman, para aplicaciones en circuitos de suelo radiante. Incorpora dos colectores de ocho vías (ida y retorno) fabricados integramente en acero inoxidable de diámetro DN32 con conexiones de 1´´. Cada uno de ellos dispone de llave de corte a la entrada y termometro. Cada una de las vías del colector de ida incorpora un caudalimetro para el ajuste de la instalación y el de retorno esta preparado para incorporar cabezales termoeléctricos de corte. Las tomas para cada uno de los anillos es de 3/4´´ tipo eurocono. | 1 |  | x | 506.7 | = | 506.7
|  |  | Subtotal material | [6 empty] | 681.7
|  |  | Despeses auxiliars |  |  |  | 1.5 | % | 0.57418
|  |  | Cost directe | [6 empty] | 720.5527
|  |  | Despeses indirectes |  |  |  | 1 | % |  | 7.2055
|  |  | Total | [6 empty] | 727.7582
P-356 | PE90-8DR4 | u | Col·lector per a terra radiant inoxidable premuntat de 10 vies marca Pressman. Incorpora dos col·lectors de 10 vies (anada i retorn) d'acer inoxidable diàmetre DN32 amb connexions de 1´´. Cadascun disposa de claus de tall a entrada i termòmetre. Cada una de les vies del col·lector d'anada incorpora caudalímetre per ajust de la instal·lació i el de retorn està preparat per incorporar capçals termoelèctrics de tall. Les preses per cadascun dels anells és de 3/4´´ tipus eurocono. Inclou armari de xapa galvanitzada encastrable lacat blanc per col·lector de terra radiant Pressman. |  |  |  | Rend.: | 1 |  | 833.05 | Col·lector p/terra rad.inox,10vies,Pressman,armari encastat
Mà d'obra
| A01-FEPC | h | Ajudant calefactor | 0.65 | /R | x | 27.19 | = | 17.6735
| A0F-000C | h | Oficial 1a calefactor | 0.65 | /R | x | 31.7 | = | 20.605
|  |  | Subtotal mà d'obra | [6 empty] | 38.2785
Material
| 0180020010 | U | Colector de acero inoxidable premontado de 10 vías marca Pressman, para aplicaciones en circuitos de suelo radiante. Incorpora dos colectores de diez vías (ida y retorno) fabricados integramente en acero inoxidable de diámetro DN32 con conexiones de 1´´. Cada uno de ellos dispone de llave de corte a la entrada y termometro. Cada una de las vías del colector de ida incorpora un caudalimetro para el ajuste de la instalación y el de retorno esta preparado para incorporar cabezales termoeléctricos de corte. Las tomas para cada uno de los anillos es de 3/4´´ tipo eurocono. | 1 |  | x | 588.95 | = | 588.95
| 0180030040 | U | Armario de chapa galvanizada empotrable lacado blanco para colector de suelo radiante Pressman. Medidas: Ancho 830mm, altura regulable 772-872mm, profundidad regulable 110-160mm y posibilidad de entrada de tubos por ambos laterales. Válido para instalación de los colectores Pressman de 10 a 12 salidas en inox y plástico | 1 |  | x | 197 | = | 197
|  |  | Subtotal material | [6 empty] | 785.95
|  |  | Despeses auxiliars |  |  |  | 1.5 | % | 0.57418
|  |  | Cost directe | [6 empty] | 824.8027
|  |  | Despeses indirectes |  |  |  | 1 | % |  | 8.248
|  |  | Total | [6 empty] | 833.0507
P-357 | PE90-8DR5 | u | Col·lector per a terra radiant inoxidable premuntat de 12 vies marca Pressman. Incorpora dos col·lectors de 12 vies (anada i retorn) d'acer inoxidable diàmetre DN32 amb connexions de 1´´. Cadascun disposa de claus de tall a entrada i termòmetre. Cada una de les vies del col·lector d'anada incorpora caudalímetre per ajust de la instal·lació i el de retorn està preparat per incorporar capçals termoelèctrics de tall. Les preses per cadascun dels anells és de 3/4´´ tipus eurocono. Inclou armari de xapa galvanitzada encastrable lacat blanc per col·lector de terra radiant Pressman. |  |  |  | Rend.: | 1 |  | 932.23 | Col·lector p/terra rad.inox,12vies,Pressman,armari encastat
Mà d'obra
| A0F-000C | h | Oficial 1a calefactor | 0.65 | /R | x | 31.7 | = | 20.605
| A01-FEPC | h | Ajudant calefactor | 0.65 | /R | x | 27.19 | = | 17.6735
|  |  | Subtotal mà d'obra | [6 empty] | 38.2785
Material
| 0180030040 | U | Armario de chapa galvanizada empotrable lacado blanco para colector de suelo radiante Pressman. Medidas: Ancho 830mm, altura regulable 772-872mm, profundidad regulable 110-160mm y posibilidad de entrada de tubos por ambos laterales. Válido para instalación de los colectores Pressman de 10 a 12 salidas en inox y plástico | 1 |  | x | 197 | = | 197
| 0180020012 | U | Colector de acero inoxidable premontado de 12 vías marca Pressman, para aplicaciones en circuitos de suelo radiante. Incorpora dos colectores de doce vías (ida y retorno) fabricados integramente en acero inoxidable de diámetro DN32 con conexiones de 1´´. Cada uno de ellos dispone de llave de corte a la entrada y termometro. Cada una de las vías del colector de ida incorpora un caudalimetro para el ajuste de la instalación y el de retorno esta preparado para incorporar cabezales termoeléctricos de corte. Las tomas para cada uno de los anillos es de 3/4´´ tipo eurocono. | 1 |  | x | 687.15 | = | 687.15
|  |  | Subtotal material | [6 empty] | 884.15
|  |  | Despeses auxiliars |  |  |  | 1.5 | % | 0.57418
|  |  | Cost directe | [6 empty] | 923.0027
|  |  | Despeses indirectes |  |  |  | 1 | % |  | 9.23
|  |  | Total | [6 empty] | 932.2327
P-358 | PE90-8DR6 | u | Aditiu líquid per ús a l'execució de soleres i paviments amb terra radiant, subministrat en garrafesd e 25kg. Indicat per millorar el treball del morter o formigó durant l'estesa, facilitant la posta en obra i el correct e recubriment de les tuberies del sistema. Especialment dissenyat per aplicacions de terra radiant en instal·laicons de climatització per aigua, tant en edificació residencial com terciaria. |  |  |  | Rend.: | 1 |  | 129.37 | Garrafa aditiu terra radiant 25kg
Mà d'obra
| A01-FEPC | h | Ajudant calefactor | 0.2 | /R | x | 27.19 | = | 5.438
| A0F-000C | h | Oficial 1a calefactor | 0.2 | /R | x | 31.7 | = | 6.34
|  |  | Subtotal mà d'obra | [6 empty] | 11.778
Material
| 0180090150 | U | Aditivo líquido para su uso en la ejecución de soleras y pavimentos con suelo radiante, suministrado en garrafa de 25 kg. Indicado para mejorar la trabajabilidad del mortero u hormigón durante el vertido, facilitando su puesta en obra y el correcto recubrimiento de las tuberías del sistema. Especialmente diseñado para aplicaciones de suelo radiante en instalaciones de climatización por agua, tanto en edificación residencial como terciaria. | 1 |  | x | 116.13 | = | 116.13
|  |  | Subtotal material | [6 empty] | 116.13
|  |  | Despeses auxiliars |  |  |  | 1.5 | % | 0.17667
|  |  | Cost directe | [6 empty] | 128.0847
|  |  | Despeses indirectes |  |  |  | 1 | % |  | 1.2809
|  |  | Total | [6 empty] | 129.3655
P-359 | PE90-8DR7 | u | Aditiu protecto per circuits hidràulics de calefacció i climatització, indicat per la protecció i conservació de les instal·lacions que incorporen components de plàstic i alumini. Dissenyat per dosificació en circuits tancats, contribuint al correcte funcionament i perllongant la vida útil de la instal·lació. Subministrat en envàs de 1 kg, apte per ús en sistemes de calefacció, terra radiant i climatització per aigua. |  |  |  | Rend.: | 1 |  | 50.92 | Protector plàstic/alumini 1kg
Mà d'obra
| A0F-000C | h | Oficial 1a calefactor | 0.2 | /R | x | 31.7 | = | 6.34
| A01-FEPC | h | Ajudant calefactor | 0.2 | /R | x | 27.19 | = | 5.438
|  |  | Subtotal mà d'obra | [6 empty] | 11.778
Material
| 2150080201 | U | Aditivo protector para circuitos hidráulicos de calefacción y climatización, indicado para la protección y conservación de instalaciones que incorporan componentes de plástico y aluminio. Diseñado para su dosificación en circuitos cerrados, contribuye al correcto funcionamiento y a la prolongación de la vida útil de la instalación. Suministrado en envase de 1 kg, apto para su uso en sistemas de calefacción, suelo radiante y climatización por agua. | 1 |  | x | 38.46 | = | 38.46
|  |  | Subtotal material | [6 empty] | 38.46
|  |  | Despeses auxiliars |  |  |  | 1.5 | % | 0.17667
|  |  | Cost directe | [6 empty] | 50.4147
|  |  | Despeses indirectes |  |  |  | 1 | % |  | 0.50415
|  |  | Total | [6 empty] | 50.9188
P-360 | PE90-8DR8 | u | Concentrador de senyals PRESSMAN model BASIC, amb control de fins a 8 zones a 230V. Connexió de fins a 19 actuadors electrotèrmics, controlats per fins a 8 termòstats cablejats. Equipament per a calefacció i refrigeració. Senyalització d´estat mitjançant indicadors LED. Mides de 88 x 360 x 47.5 mm. Instal·lació mural. Coberta transparent i carcassa a ABS. Fitxes de connexió sense cargols per cable de 0,2 a 1,5mm2. Control de bomba i generador tèrmic. Disposa de retard d'arrencada i aturada de 120sg per evitar treballar la bomba i el generador amb els actuadors tancats. Consum de potència màxim de 100W. Fusibles de 3 A. Sortida del control de bomba de 3A. Disposa de guia de cables per ordenar l'entrada al concentrador segons DIN EN 60730-1. Rang de temperatura ambient de 0 a 50 ºC. Humitat ambiental admissible fins al 80%. Estàndard i regulcions segons EN 60730-2. PROTECCIÓ IP20. Pes 480g. |  |  |  | Rend.: | 1 |  | 99.94 | Concentrador senyals Basic 230V, 8zones, terra radiant
Mà d'obra
| A01-FEPC | h | Ajudant calefactor | 0.2 | /R | x | 27.19 | = | 5.438
| A0F-000C | h | Oficial 1a calefactor | 0.2 | /R | x | 31.7 | = | 6.34
|  |  | Subtotal mà d'obra | [6 empty] | 11.778
Material
| 0550001081 | U | Concentrador de señales PRESSMAN modelo BASIC, con control de hasta 8 zonas a 230V. Conexión de hasta 19 actuadores electrotérmicos, controlados por hasta 8 termostatos cableados. Equipamiento para calefacción y refrigeración. Señalización de estado mediante indicadores LED. Medidas de 88 x 360 x 47.5 mm. Instalación mural. Cubierta transparente y carcasa en ABS. Fichas de conexión sin tornillos para cable de 0,2 a 1,5mm2. Control de bomba y generador térmico. Dispone de retardo de arranque y paro de 120sg para evitar trabajar a la bomba y el generador con los actuadores cerrados. Consumo de potencia máximo de 100W. Fusibles de 3 A. Salida del control de bomba de 3A. Dispone de guía de cables para ordenar la entrada al concentrador según DIN EN 60730-1.Rango de temperatura ambiente de 0 a 50ºC. Humedad ambiental admisible hasta el 80%. Estandar y regulaciones según EN 60730-2. PROTECCIÓN IP20. Peso 480g. | 1 |  | x | 87 | = | 87
|  |  | Subtotal material | [6 empty] | 87
|  |  | Despeses auxiliars |  |  |  | 1.5 | % | 0.17667
|  |  | Cost directe | [6 empty] | 98.9547
|  |  | Despeses indirectes |  |  |  | 1 | % |  | 0.98955
|  |  | Total | [6 empty] | 99.9442
P-361 | PE90-8DR9 | u | Actuador electrotèrmic de disseny compacte amb accionament on/off. Pot conectar-se amb vàlvules termostatitzables per a radiadors, vàlvules per a fan-coil i col·lectors. Compta amb caixa en material polimèric autoextingible i casquet roscat de llautó niquelat M30x1,5. Normalment tancat (NC). |  |  |  | Rend.: | 1 |  | 56.29 | Actuador electrotermic 2 fils 22CX 230V NC IP54
Mà d'obra
| A01-FEPC | h | Ajudant calefactor | 0.2 | /R | x | 27.19 | = | 5.438
| A0F-000C | h | Oficial 1a calefactor | 0.2 | /R | x | 31.7 | = | 6.34
|  |  | Subtotal mà d'obra | [6 empty] | 11.778
Material
| 0180020031 | U | Actuador electrotérmico de diseño compacto con accionamiento on/off. Puede conectarse con válvulas termostatizables para radiadores, válvulas para fan-coil y colectores. Cuenta con caja en material polimérico autoextinguible y casquillo roscado en latón niquelado M30x1,5. Normalmente cerrado (NC). | 1 |  | x | 43.78 | = | 43.78
|  |  | Subtotal material | [6 empty] | 43.78
|  |  | Despeses auxiliars |  |  |  | 1.5 | % | 0.17667
|  |  | Cost directe | [6 empty] | 55.7347
|  |  | Despeses indirectes |  |  |  | 1 | % |  | 0.55735
|  |  | Total | [6 empty] | 56.292
P-362 | PE90-8DRA | u | Termòstat digital PRESSMAN Programable amb MODBUS. Apte per a calefacció i refrigeració. Pantalla de LCD negra de gran format. Retroil·luminació blanca. Control de mode Programació (PRG) i mode manual regulables. Programable a 7 dies amb 6 períodes per dia. Disposa de detecció de finestra oberta. Funció de bloqueig del teclat. Protecció contra congelació. Disposa de Modbus de comunicació. Mides de 86x86x16,8 mm. Alimentació a 230V, amb una càrrega màxima de 3A. Interval de consigna de 5-35ºC. Rang de temperatura ambient entre 0-50 ºC. Humitat ambient màxima del 85%. Disposa de sensor NTC 10K. Regulació de més-menys 0,5ºC. Protecció IP30. Carcassa en ABS de plàstic ignífug. |  |  |  | Rend.: | 1 |  | 85.8 | Termòstat digital MODBUS prog. encastat
Mà d'obra
| A01-FEPC | h | Ajudant calefactor | 0.2 | /R | x | 27.19 | = | 5.438
| A0F-000C | h | Oficial 1a calefactor | 0.2 | /R | x | 31.7 | = | 6.34
|  |  | Subtotal mà d'obra | [6 empty] | 11.778
Material
| 0550001001 | U | Termostato digital PRESSMAN Programable con MODBUS. Apto para calefacción y refrigeración. Pantalla en LCD negra de gran formato. Retroiluminación blanca. Control de modo Programación (PRG) y modo manual regulables. Programable a 7 días con 6 periodos por día. Dispone de detección de ventana abierta. Función de bloqueo del teclado. Protección contra congelación. Dispone de Modbus de comunicación. Medidas de 86x86x16,8 mm.Alimentación a 230V, con una carga máxima de 3A. Intervalo de consigna de 5-35ºC. Rango de temperatura ambiente entre 0-50ºC. Humedad ambiente máxima del 85%. Dispone de sensor NTC 10K. Regulación de más-menos 0,5ºC. Protección IP30. Carcasa en ABS de plástico ignífugo. | 1 |  | x | 73 | = | 73
|  |  | Subtotal material | [6 empty] | 73
|  |  | Despeses auxiliars |  |  |  | 1.5 | % | 0.17667
|  |  | Cost directe | [6 empty] | 84.9547
|  |  | Despeses indirectes |  |  |  | 1 | % |  | 0.84955
|  |  | Total | [6 empty] | 85.8042
P-363 | PE90-8DRB | u | Vàlvula de pressió diferencial ajustable entre 0.05 i 0.5 bar. pressió de treball màxima. 3 bar. Temperatura màxima: 110 ºC. Aplicació en instal·lacions amb vàlvula termostàtica i vàlvules de zona de dos vies, fins 200.000 Kcal./h |  |  |  | Rend.: | 1 |  | 289.82 | Val.Dif. Honeywell DU 146 1 1/4
Mà d'obra
| A01-FEPC | h | Ajudant calefactor | 0.2 | /R | x | 27.19 | = | 5.438
| A0F-000C | h | Oficial 1a calefactor | 0.2 | /R | x | 31.7 | = | 6.34
|  |  | Subtotal mà d'obra | [6 empty] | 11.778
Material
| 0513015005 | U | Válvula de presión diferencial ajustable entre 0.05 y 0.5 bar. presión de trabajo máxima. 3 bar. Temperatura máxima: 110 ºC. Aplicación en instalaciones con Válvula termostática y Válvulas de zona de dos vías. Hasta 200.000 Kcal./h. | 1 |  | x | 275 | = | 275
|  |  | Subtotal material | [6 empty] | 275
|  |  | Despeses auxiliars |  |  |  | 1.5 | % | 0.17667
|  |  | Cost directe | [6 empty] | 286.9547
|  |  | Despeses indirectes |  |  |  | 1 | % |  | 2.8695
|  |  | Total | [6 empty] | 289.8242
P-364 | PE90-8DRC | Pa | Partida de subministrament i instal·lació de: Valules d'esfera Tuller en llautó segons UNE-EN 12165/12164, amb sistema Lock Nut i prensaestopa. Amb rosques femelles 1 1/4´´ i pressió nominal 30 bar Filtre de malla en Y per circiuts d'aigua de 1 1/4´´ amb doble malla inox. amb 0,8mm de grau de filtració i pressió màxima de treball de 16bar. |  |  |  | Rend.: | 1 |  | 312.8 | Valvules Tuller HH 11/4 PN50, filtres doble malla 11/4, TR
Mà d'obra
| A01-FEPC | h | Ajudant calefactor | 0.2 | /R | x | 27.19 | = | 5.438
| A0F-000C | h | Oficial 1a calefactor | 0.2 | /R | x | 31.7 | = | 6.34
|  |  | Subtotal mà d'obra | [6 empty] | 11.778
Material
| 2054200005 | U | Filtro de malla en Y para circuitos de agua de 1 1/4´´ con doble malla inox con 0,8mm de grado de filtración. Presión máxima de trabajo 16Bar y temperatura máxima 100ºC. Peso 0,566kg | 3 |  | x | 29.27 | = | 87.81
| 2050000005 | U | Válvula de esfera de palanca marca TULLER fabricada en latón según UNE-EN 12165/12164, con sistema Lock Nut y Prensa estopa. Con roscas hembra de 1 1/4´´. Presión nominal 30 bar. Peso 0,62 kg. | 6 |  | x | 34.99 | = | 209.94
|  |  | Subtotal material | [6 empty] | 297.75
|  |  | Despeses auxiliars |  |  |  | 1.5 | % | 0.17667
|  |  | Cost directe | [6 empty] | 309.7047
|  |  | Despeses indirectes |  |  |  | 1 | % |  | 3.097
|  |  | Total | [6 empty] | 312.8017
P-365 | PE91-AJR1 | Pa | Subministrament i instal·lació de plaques i tubs de terra radiant de la marca Pressman, inclòs sòcol perímetral i film de polietilè segons documentació gràfica i esquemes de projecte. Inclou petit material i accessoris pel seu correcte funcionament. La partida inclou la instal·lació: Sòcol perimetral Pressman d'espessor de 8mm i 150mm d'alçada Film de polietilè per aïllament de plaques Plaques de terra radiant Pressman EPS1 15/45mm i 40kg/m3 i EPS2 10mm i 20kg/m3 R=0,75 - 55mm, T55 AC Plaques de terra radiant Pressman EPS1 45mm i 40kg/m3 i EPS2 29mm i 20kg/m3 R=1,27 - 74mm, T74 TAC Rotllo PE-RT EVOH Ø16X1,8MM barrera antioxigen Racors Watf 3/4 16x1,8 reticulat doble junta Peça curvatubs reticulat 14-18 Pressman |  |  |  | Rend.: | 1 |  | 33699.43 | Zoc. Plaques, Tubs PE-RT EVOH Pressman
Mà d'obra
| A0F-000C | h | Oficial 1a calefactor | 48 | /R | x | 31.7 | = | 1521.6
| A01-FEPC | h | Ajudant calefactor | 48 | /R | x | 27.19 | = | 1305.12
|  |  | Subtotal mà d'obra | [6 empty] | 2826.72
Material
| 0210050010 | U | Racor con tuerca de latón niquelado con doble junta tórica y rosca de 3/4´´ para la unión de las tuberías de 16mm de polietileno reticulado PEX-A EVOH con el colector. Presión máxima de trabajo: 10bar, temperatura máxima de trabajo: 100ºC | 136 |  | x | 3.2 | = | 435.2
| 1558030016 | U | Curva guía reforzada para tubos de 16/18mm fabricada en Nylon. Especialmente recomendada para giros de 90º como las subidas de los tubos al colector. | 136 |  | x | 1.57 | = | 213.52
| 0180000025 | U | Placa de suelo radiante Pressman de nopas compuesta por dos capas de poliestireno expandido (EPS), una capa EPS1 de 15/45mm de espesor y densidad de 40 kg/m3y otra placa EPS2 de espesor 10mm y densidad de 20kg/m3. Formada por termoplaca vaporizada y microfundida por sus caras externas. Dimensiones 1,32x0,96 m.Área de la placa de 1,267 m². Altura total de 55mm. Paso entre nopas de 6-12-18 cm. Diámetro de tubos 16,18 y 20mm. Conductividad Térmica según DIN 52612 de 0,032 W/K m capa EPS1 y de 0,036 W/K m capa EPS2. Resistencia térmica total de la placa según UNE-EN 1264:2022 de 0,75 m2 K/W. Resistencia a compresión según EN 826 mayor de 300kPa. Espesor efectivo segun UNE-EN 1264:2022 de 25mm. Ensayo acústico de atenuación al ruido de impacto con valor de 28 dB.Clase al fuego E según UNE-EN 13501. | 402 |  | x | 35.41 | = | 14234.82
| 0180000065 | U | Placa de suelo radiante Pressman de nopas compuesta por dos capas de poliestireno expandido (EPS), una capa EPS1de 45mm de espesor y densidad de 40 kg/m3 y otra placa EPS2 de espesor 29mm y densidad de 20kg/m3. Formada por termoplaca vaporizada y microfundida por sus caras externas. Dimensiones 1,32x0,96 m.Área de la placa de 1,267 m². Altura total de 74mm. Paso entre nopas de 6-12-18 cm. Diámetro de tubos 16,18 y 20mm. Conductividad Térmica según DIN 52612 de 0,032 W/K m capa EPS1 y de 0,036 W/K m capa EPS2. Resistencia térmica total de la placa según UNE-EN 1264:2022 de 1,27 m2 K/W. Resistencia a compresión según EN 826 mayor de 300kPa. Espesor efectivo segun UNE-EN 1264:2022 de 44 mm. Ensayo acústico de atenuación al ruido de impacto con valor mayor de 29dB. Clase al fuego E según UNE-EN 13501. | 186 |  | x | 40.02 | = | 7443.72
| 0180015000 | U | Zócalo perimetral Pressman en rollo de 50m para suelo radiante, de espuma de poliestireno con autoadhesivo de fijación y faldón de plástico. Espesor del zócalo 8mm compresible hasta 2 mm. Altura del zócalo 150mm. | 12 |  | x | 121.93 | = | 1463.16
| 0185000050 | U | Rollo film polietileno Pressman, para aislamiento de las placas aislantes de posibles humedades en su colocación sobre el terreno o cuando sea necesario barrera de vapor. | 1 |  | x | 101.25 | = | 101.25
| 0180010501 | U | Rollo de polietileno resistente a temperatura (PE-RT) Pressman, con barrera antioxigeno de 120m de longitud. diámetro 16x1,8mm de espesor. Tubería PE-RT según UNE EN ISO 22391. protección contra oxigeno según UNE 1264-4 con una permeabilidad al O2 (40ºC)<0.1 g/m3.d | 2 |  | x | 140.52 | = | 281.04
| 0180010541 | U | Rollo de polietileno resistente a temperatura (PE-RT) Pressman, con barrera antioxigeno de 600m de longitud. diámetro 16x1,8mm de espesor. Tubería PE-RT según UNE EN ISO 22391. protección contra oxigeno según UNE 1264-4 con una permeabilidad al O2 (40ºC)<0.1 g/m3.d | 9 |  | x | 702.66 | = | 6323.94
|  |  | Subtotal material | [6 empty] | 30496.65
|  |  | Despeses auxiliars |  |  |  | 1.5 | % | 42.4008
|  |  | Cost directe | [6 empty] | 33365.7708
|  |  | Despeses indirectes |  |  |  | 1 | % |  | 333.6577
|  |  | Total | [6 empty] | 33699.4285
P-366 | PEC4-CSR1 | u | Subministrament i instal·lació de recuperador de calor aire/aire KOSNER model KRC 52 DPL EC SH INVERT, amb intercanviador de fluxos paral·lels a contracorrent d'alta eficiència, dissenyat per a ventilació residencial o terciària. Equip de configuració horitzontal, amb cabal nominal de 4.800 m³/h, ventiladors centrífugs EC model DDMP 10/10 de 1.880 W i 8,0 A, alimentació monofàsica 230 V 50/60 Hz. Estructura autoportant en xapa galvanitzada amb aïlla extracció, i filtres plans de 790×715×48 mm amb doble etapa de filtració (F6 en extracció i F6+F8 en impulsió). Incorpora intercanviador d'alumini, sistema antigel, control electrònic tipus INVERT amb regulació de velocitat i funcionament reversible per equilibrat de cabals. Eficiència tèrmica del 75%. Compleix el Reglament (UE) 1253/2014 d'Ecodisseny i norma EN 1886. Inclou petit material, fixacions i accessoris per a la seva completa instal·lació. |  |  |  | Rend.: | 1 |  | 9244.78 | Recuperador calor,KRC 52 DPL EC SH INVERT monof.,230V,4800m3/h,1880W,filtresF6,F6+F8,col·locat
Mà d'obra
| A01-FEPC | h | Ajudant calefactor | 5.5 | /R | x | 27.19 | = | 149.545
| A0F-000C | h | Oficial 1a calefactor | 5.5 | /R | x | 31.7 | = | 174.35
|  |  | Subtotal mà d'obra | [6 empty] | 323.895
Material
| 4151002044 | U | Recuperador de calor aire/aire KOSNER modelo KRC 52 DPL EC SH INVERT, con intercambiador de flujos paralelos a contracorriente de alta eficiencia, diseñado para ventilación residencial o terciaria. Equipo de configuración horizontal, con caudal nominal de 4.800 m³/h, ventiladores centrífugos EC modelo DDMP 10/10 de 1.880 W y 8,0 A, alimentación monofásica 230 V 50/60 Hz. Estructura autoportante en chapa galvanizada con aislamiento térmico-acústico, conexiones horizontales de impulsión y extracción, y filtros planos de 790 × 715 × 48 mm con doble etapa de filtración (F6 en extracción y F6+F8 en impulsión). Incorpora intercambiador de aluminio, sistema anti-hielo, control electrónico tipo INVERT con regulación de velocidad y funcionamiento reversible para equilibrado de caudales. Eficiencia térmica del 75 %. Cumple con el Reglamento (UE) 1253/2014 de Ecodiseño y norma EN 1886. | 1 |  | x | 8824.49 | = | 8824.49
|  |  | Subtotal material | [6 empty] | 8824.49
|  |  | Despeses auxiliars |  |  |  | 1.5 | % | 4.8584
|  |  | Cost directe | [6 empty] | 9153.2434
|  |  | Despeses indirectes |  |  |  | 1 | % |  | 91.5324
|  |  | Total | [6 empty] | 9244.7759
P-367 | PEC4-CSR4 | u | Subministrament i instal·lació de recuperador de calor aire/aire KOSNER model KRC 42 DPL EC SH INVERT, amb intercanviador de fluxos paral·lels a contracorrent d'alta eficiència, dissenyat per a ventilació residencial o terciària. Equip de configuració horitzontal, amb cabal nominal de 4.300 m³/h, ventiladors centrífugs EC model DDMP 10/8 de 2.030 W i 8,6 A, alimentació monofàsica 230 V 50/60 Hz. Estructura autoportant en xapa galvanitzada amb aïlla extracció, i filtres plans de 790×540×48 mm amb doble etapa de filtració (F6 en extracció i F6+F8 en impulsió). Incorpora intercanviador d'alumini, sistema antigel, control electrònic tipus INVERT amb regulació de velocitat i funcionament reversible per equilibrat de cabals. Eficiència tèrmica del 75%. Compleix el Reglament (UE) 1253/2014 d'Ecodisseny i norma EN 1886. Inclou petit material, fixacions i accessoris per a la seva completa instal·lació. |  |  |  | Rend.: | 1 |  | 7891.75 | Recuperador calor,monof.,230V,4.300m3/h,2.030W,filtres F6+F6-F8,col·locat
Mà d'obra
| A01-FEPC | h | Ajudant calefactor | 7.5 | /R | x | 27.19 | = | 203.925
| A0F-000C | h | Oficial 1a calefactor | 7.5 | /R | x | 31.7 | = | 237.75
|  |  | Subtotal mà d'obra | [6 empty] | 441.675
Material
| 4151002043 | U | Recuperador de calor aire/aire KOSNER modelo KRC 42 DPL EC SH INVERT, con intercambiador de flujos paralelos a contracorriente de alta eficiencia, diseñado para ventilación residencial o terciaria. Equipo de configuración horizontal, con caudal nominal de 4.300 m³/h, ventiladores centrífugos EC modelo DDMP 10/8 de 2.030 W y 8,6 A, alimentación monofásica 230 V 50/60 Hz. Estructura autoportante en chapa galvanizada con aislamiento térmico-acústico, conexiones horizontales de impulsión y extracción, y filtros planos de 790 × 540 × 48 mm con doble etapa de filtración (F6 en extracción y F6+F8 en impulsión). Incorpora intercambiador de aluminio, sistema anti-hielo, control electrónico tipo INVERT con regulación de velocidad y funcionamiento reversible para equilibrado de caudales. Eficiencia térmica del 75 %. Cumple con el Reglamento (UE) 1253/2014 de Ecodiseño y norma EN 1886. | 1 |  | x | 7365.31 | = | 7365.31
|  |  | Subtotal material | [6 empty] | 7365.31
|  |  | Despeses auxiliars |  |  |  | 1.5 | % | 6.6251
|  |  | Cost directe | [6 empty] | 7813.6101
|  |  | Despeses indirectes |  |  |  | 1 | % |  | 78.1361
|  |  | Total | [6 empty] | 7891.7462
P-368 | PEC4-CSRR | u | Subiminstrament i instal·lació de cobertor Kosner KRC 8DPL horitzontal, per a recuperador de calors en zones d'exterior. Inclou petit material pel seu correcte funcionament |  |  |  | Rend.: | 1 |  | 282.94 | Cobertor Kosner KRC 8DPL horitzontal
Mà d'obra
| A0F-000C | h | Oficial 1a calefactor | 0.2 | /R | x | 31.7 | = | 6.34
| A01-FEPC | h | Ajudant calefactor | 0.2 | /R | x | 27.19 | = | 5.438
|  |  | Subtotal mà d'obra | [6 empty] | 11.778
Material
| 415100TRD1 | u | Kosner KRC 8DPL horitzontal | 1 |  | x | 268.18 | = | 268.18
|  |  | Subtotal material | [6 empty] | 268.18
|  |  | Despeses auxiliars |  |  |  | 1.5 | % | 0.17667
|  |  | Cost directe | [6 empty] | 280.1347
|  |  | Despeses indirectes |  |  |  | 1 | % |  | 2.8013
|  |  | Total | [6 empty] | 282.936
P-369 | PEE0-CRR1 | Pa | Subministrament i instal·lació de les bombes de calor amb tecnologia aerotèrmica per a l'alimentació del sistema de circuit primari per a instal·lació de calefacció per terra radiant formada per bombes de calor, dipòsit d'inèrcia, omplerta de circuit, i bombes de circulació. Circuit primari: La instal·lació estarà formada per dues bombes de calor tipus Kosner monobloc Aquaris MD22T R32 PRO amb potència frigorífica 23 kW i calorífica nominal de 22 kW, classificada com a A+++/A++, amb SEER 5,67 i SCOP 5,92. Inclou vàlvules, separadors de fangs i microbombolles, filtres i tubs de distribució de primari amb aïllament rubaflex d'espessor de 50mm. La partida inclou la posta en marxa, així com accessoris i petit material necessaris per al seu funcionament, segons els plànols i esquemes de projecte. Material inclòs a la partida: Bomba aerotèrmia monobloc Kosner Aquaris MD 22T R32 PRO (2 unitats) Posta en marxa de les unitats (2 unitats) Valvula Tuller palanca HH 1 1/2 PN50 TEKNIK (2 unitats) RFX Separador fangs llautó Exdirt D1 1/2 (2 unitats) RFX Separador bombolles llautó Exvoid D1 1/2 (2 unitats) Filtre aigua EN Doble malla 1 1/2 0-100ºC 16bar (2 unitats) Tub ABN CT Faster PPR RD Verd S-5 SDR 11 50x4,6mm (16m) Coquilla ST Climatització 50mm (16 m) Acumulador GreenHeiss 444 DPI/DI/BC 200 AQ (1 unitat) Vàlvula Tuller palanca HH 2 PN50 TEKNIK (4 unitats) Vàlvula Tuller palanca HH 1/2 PN50 TEKNIK (1 unitat) Purgador automàtic aire 3/8´´ (1 unitat) Termometre 120ºC 10cm posterior D80 (1 unitat) Vàlvula seguretat 1/2 3kg (1 unitat) Manòmetre 6bar esfera seca D50 1/4M (1 unitat) Resistència elèctrica 2,5kW 11/4 C/Termostat+Tapa (1 unitat) |  |  |  | Rend.: | 1 |  | 22777.06 | Bomba calor aerotermia circuit primari terra radiant
Mà d'obra
| A0F-000C | h | Oficial 1a calefactor | 8 | /R | x | 31.7 | = | 253.6
| A01-FEPC | h | Ajudant calefactor | 8 | /R | x | 27.19 | = | 217.52
|  |  | Subtotal mà d'obra | [6 empty] | 471.12
Material
| 9900000000_4 | U | COLECTOR ABN/INSTAL CT FASER Suministro e instalación de colector fabricado en PPR CT XP multicapa, libre de halógenos, marca ABN, sistema INSTAL CT FASER RD, de color verde, apto para instalaciones de agua fría, agua caliente sanitaria (ACS), calefacción y climatización. El colector será resistente a procesos de desinfección térmica y química, dispondrá de aditivo antimicrobiano, protección anti-incrustaciones, microfibras anti-dilatación, protección frente a radiación UV y barrera anti-oxígeno. Características técnicas: Serie: 5 Diámetro exterior: 90 mm Capa interior: color blanco RAL 9003 Capa exterior: color verde RAL 6024, con banda identificativa blanca RAL 9003 El suministro incluirá p.p. de derivaciones, reducciones, tapones, soportes y demás accesorios necesarios para la correcta ejecución del sistema, así como pequeño material auxiliar, mano de obra de instalación, y pruebas de estanqueidad y funcionamiento. El sistema será 100 % ecológico y reciclable, dispondrá de Declaración Ambiental de Producto (DAP), contará con certificación Cradle to Cradle (C2C) nivel ORO, y estará certificado por AENOR para tubería/colector, accesorios y sistema completo. La instalación se ejecutará conforme a la normativa vigente y a las prescripciones técnicas y recomendaciones del fabricante, quedando totalmente terminada y en correcto funcionamiento. | 2 |  | x | 462.43 | = | 924.86
| 205822E3 | U | Filtro de malla en Y para circuitos de agua de 1 1/2´´ con doble malla inox con 0,8mm de grado de filtración. Presión máxima de trabajo 16Bar y temperatura máxima 100ºC. Peso 0,772kg | 2 |  | x | 39.69 | = | 79.38
| 1000050054 | U | Aislamiento Rubaflex ST CLIMATIZACIÓN de 50mm de espesor y 54mm de diametro, fabricado en espuma elastomérica de caucho sintético de color negro. Presenta una elevada resistencia frente a agentes corrosivos (cloruros, nitritos, amoniaco, hongos y parásitos), al tiempo que no contiene partículas sólidas perjudiciales para la salud (polvo, fibras, amianto). Material libre de CFC -HCFC. Alta resistencia y durabilidad. Rango de temperatura: -40°C + 110°C. Conductividad térmica W(m.K) EN ISO 8497(DIN 52613): 0.037 +10°C. Factor de resistencia a la difusión del vapor de agua EN 12086 (DIN 52615): =10.000. Permeabilidad al vapor (23°C) EN 12086 (DIN 52615, BS 4370) EN ISO 12572: 1*101° kg/(m*Pa*hr) or 0.09 µg*m/(N*hr). Reacción al fuego: BL- s2, d0. Resistencia a la corrosión: Excelente, Amoniaco 0.02% +/- 0.005, Nitrito (NO ) < 0.0001, Cloruro ( Cl ) 0.020 +/- 0.005 DIN 1988/7, pH neutro. Resistencia a hongos y parásitos: Excelente. Olor: Neutro. Atenuación acústica: Max 35 dB (A). Absorción acústica EN ISO 11654: Clase D. Celdas cerradas: >95%. Resistencia al Ozono: Excelente. Resistencia al aceite: Excelente. Datos ecológicos: Libre de amianto, Libre HCFC - CFC, según norma. | 16 |  | x | 35.22 | = | 563.52
| 9902010547 | U | PUESTA EN MARCHA KOSNER AQUARIS PRO KOSNER | 2 |  | x | 240 | = | 480
| 0332010019 | U | Separador de aire y microburbujas de la firma Reflex, modelo Exvoid A 11/2´´. Fabricado en latón, para instalación horizontal. Caudal máximo 5 m3/h. PN 10bar. Temperatura máxima 110ºC. | 2 |  | x | 198 | = | 396
| 0332010033 | U | Separador de sedimentos y lodo de la firma Reflex, modelo Exdirt D 11/2´´. Fabricado en latón, para instalación horizontal. Caudal máximo 5 m3/h. PN 10bar. Temperatura máxima 110ºC. | 2 |  | x | 204 | = | 408
| 2050000006_9 | U | Válvula de esfera de palanca marca TULLER fabricada en latón según UNE-EN 12165/12164, con sistema Lock Nut y Prensa estopa. Con roscas hembra de 1 1/2´´. Presión nominal 30 bar. Peso 1,16 kg. | 8 |  | x | 54.7 | = | 437.6
| 1650000050 | U | Tubería ABN//INSTAL CT FASER RD, libre de halógenos, fabricada en PPR CT XP multicapa, para agua fría, A.C.S., calefacción y climatización, resistente a los procesos de desinfección, aditivo antimicrobiano, protección anti-incrustaciones, microfibras anti-dilataciones, protección UV y con barrera anti-oxígeno.. Serie 5, SDR 11, de diámetro exterior 50 mm y espesor 4.6 mm. Capa interna color blanco RAL 9003 y capa externa color verde RAL 6024 con banda blanca RAL 9003. I/p.p. codos, tes y demás accesorios. 100% ecológico, reciclable, con Declaración Ambiental de Producto (DAP), clasificación ORO con el certificado C2C (CRADLE TO CRADLE) y certificado por AENOR tubería, accesorios y sistema. Instalado según normativa vigente. | 16 |  | x | 14 | = | 224
| 5500020732 | U | Bomba de calor aerotérmica monobloque aire/agua marca KOSNER modelo AQUARIS MD 22T R-32 PRO con tecnología INVERTER en compresor para instalación en el exterior. Potencia frigorífica nominal 23 kW con agua salida/entrada 18/23°C y 21 kW con agua salida/entrada 7/12°C y potencia calorífica nominal 22 kW con agua salida/entrada 35/30°C y 22 kW con agua salida/entrada 45/40°C. Clasificación energética A+++/A++ , SEER 5,67 y SCOP 5,92. Grupo hidrónico con intercambiador de placas, interruptor de flujo, válvula de seguridad, purgador manual de aire, vaso de expansión de 8 litros y bomba recirculadora de agua de alta eficiencia de 3 velocidades. Circuito frigorífico con compresor DC INVERTER tipo TWIN ROTATIVO, válvula de 4 vías, válvula de expansión electrónica, filtro deshidratador, presostato de alta y baja presión y transductor de baja presión de gas. Ventilador axial DC INVERTER. Con mando remoto incorporado que incorpora función WIFI. Conexiones hidráulicas 1 1/4´´. Refrigerante R-32 con una carga de 5 kg. Dimensiones (Ancho x Alto x Profundo) 1129x1558x440 mm y peso bruto de 206 kg y peso neto de 177 kg. Presión sonora a 1 metro de 59,8 dB(A). Alimentación trifásica 400V. | 2 |  | x | 9280 | = | 18560
|  |  | Subtotal material | [6 empty] | 22073.36
|  |  | Despeses auxiliars |  |  |  | 1.5 | % | 7.0668
|  |  | Cost directe | [6 empty] | 22551.5468
|  |  | Despeses indirectes |  |  |  | 1 | % |  | 225.5155
|  |  | Total | [6 empty] | 22777.0623
P-370 | PEE0-CRR2 | Pa | Subministrament i instal·lació de dipòsit d'inèrcia per a sistema de calefacció per terra radiant segons documentació de projecte. El dipòsit d'inèrcia estarà format per un element GreenHeiss 444 DPI/DI/BC 200AW de 190 litres amb acer inoxidable AISI 444 per a sistemes de climatització, amb aïllament rígid de poliuretà de 50mm, amb pressió de màxima de treball de 6 bar. Inclouaccessoris i petit material -resistència elèctrica, vàlvules, termometres,...- per a la seva correcta instal·lació segons els plànols i esquemes de projecte. Material inclòs a la partida: Acumulador GreenHeiss 444 DPI/DI/BC 200 AQ (1 unitat) Vàlvula Tuller palanca HH 2 PN50 TEKNIK (4 unitats) Vàlvula Tuller palanca HH 1/2 PN50 TEKNIK (1 unitat) Purgador automàtic aire 3/8´´ (1 unitat) Termometre 120ºC 10cm posterior D80 (1 unitat) Vàlvula seguretat 1/2 3kg (1 unitat) Manòmetre 6bar esfera seca D50 1/4M (1 unitat) Resistència elèctrica 2,5kW 11/4 C/Termostat+Tapa (1 unitat) |  |  |  | Rend.: | 1 |  | 1812.43 | Dipòsit inercia, accs. circuit primari terra radiant
Mà d'obra
| A01-FEPC | h | Ajudant calefactor | 4 | /R | x | 27.19 | = | 108.76
| A0F-000C | h | Oficial 1a calefactor | 4 | /R | x | 31.7 | = | 126.8
|  |  | Subtotal mà d'obra | [6 empty] | 235.56
Material
| 0551000011 | U | MANOMETRO 6 BAR POSTERIOR ESFERA SECA Ø50 1/4M WAFT | 1 |  | x | 5.35 | = | 5.35
| 0330505032 | U | VALVULA SEGURIDAD 1/2 3 KGS WAFT | 1 |  | x | 10.17 | = | 10.17
| 2308050406 | U | Resistencia eléctrica INOX monofásica de 2.500W Greenheiss, con termostato interno. Conexión roscada 1 1/4´´. Longitud: 285 mm. | 1 |  | x | 242.33 | = | 242.33
| 205222A9 | U | Válvula de esfera de palanca marca TULLER fabricada en latón según UNE-EN 12165/12164, con sistema Lock Nut y Prensa estopa. Con roscas hembra de 1/2´´. Presión nominal 30 bar. Peso 0,21 kg. | 1 |  | x | 10.58 | = | 10.58
| 0551010007 | U | TERMOMETRO 120°C 10CM POSTERIOR Ø80 WAFT | 1 |  | x | 15.05 | = | 15.05
| 2310351155 | U | Acumulador Inercia Greenheiss modelo DPI/DI/BC de 190 litros de capacidad fabricado en acero inoxidable AISI 444 para sistemas de climatización con generación energética mediante aerotermia, con aislamiento rígido en poliuretano expandido de 50 mm. de espesor libre de CFC y HCFC, y acabado externo en Lámina de PVC Rígida tratada para exterior. Presión máxima de trabajo acumulador 6 bar. Rango de temperatura de trabajo: -5ºC / +95 ºC. Montaje Mural o Apoyado en sobre el Suelo (vertical u horizontal). Diámetro exterior: 580mm. Altura: 1.270mm. Peso en Vacío: 81 kg. Clasificación Energética: A. | 1 |  | x | 940 | = | 940
| 2050000007 | U | Válvula de esfera de palanca marca TULLER fabricada en latón según UNE-EN 12165/12164, con sistema Lock Nut y Prensa estopa. Con roscas hembra de 2´´. Presión nominal 30 bar. Peso 1,67 kg. | 4 |  | x | 80.19 | = | 320.76
| 0332000012 | U | Purgador automático boya 3/8 Cazzaniga | 1 |  | x | 11.15 | = | 11.15
|  |  | Subtotal material | [6 empty] | 1555.39
|  |  | Despeses auxiliars |  |  |  | 1.5 | % | 3.5334
|  |  | Cost directe | [6 empty] | 1794.4834
|  |  | Despeses indirectes |  |  |  | 1 | % |  | 17.9448
|  |  | Total | [6 empty] | 1812.4282
P-371 | PEE0-CRR3 | Pa | Subministrament i instal·lació de l'omperta del circuit primar d'una instal·lació de calefacció per terra radiant. S'inclou la instal·lació dels elements necessaris per a l'omplerta del circuit primari amb la instal·lació amb vàlvules, vas d'expansió de 80 litres, i altres accessoris especificats. La partida inclou la posta en marxa, així com el material i accessoris necessaris per al seu funcionament, segons els plànols i esquemes de projecte. Material inclòs a la partida: Vàlvula Tuller palanca HH 3/4 PN50 TEKNIK (2 unitats) Filtre autonetejant 3/4 manual 6.4m3/h (1 unitat) Desconnector hidraulico CA295-3/4A (1 unitat) Comptador aigua freda 20mm Tagus Plus 3/4 (1 unitat) Racor comptador 3/4 x 1 (2 unitats) Manòmetre 6bar radial esfera seca D501/4m (1 unitat) Vàlvula reductora pressió D06F-3/4AM (1 unitat) Vas d'expansió calefacció Waft 10bar 80L (1 unitat) Vàlvula esfera 3 vies tipus L |  |  |  | Rend.: | 1 |  | 1146.54 | Omplerta circuit primari terra radiant
Mà d'obra
| A0F-000C | h | Oficial 1a calefactor | 4 | /R | x | 31.7 | = | 126.8
| A01-FEPC | h | Ajudant calefactor | 4 | /R | x | 27.19 | = | 108.76
|  |  | Subtotal mà d'obra | [6 empty] | 235.56
Material
| 2052500204 | U | VALVULA ESFERA 3 VIAS TIPO L 1 TULLER | 1 |  | x | 106.61 | = | 106.61
| 0330002140 | U | Vaso de expansión Waft membrana recambiable, para instalación de calefacción. Capacidad: 80 litros. Presión de precarga: 4 bar. Diámetro: 480mm, altura: 791mm. Conexión: 1´´. Presión máxima: 10BAR. Peso 15,0Kg. Temperatura de trabajo max. 70°C. Incluye patas de apoyo sobre suelo. | 1 |  | x | 209 | = | 209
| 0513035271 | U | VALVULA REDUCTORA PRESION D06F-3/4AM | 1 |  | x | 139 | = | 139
| 2122000120 | U | RACOR CONTADOR 3/4 X 1 | 2 |  | x | 10.98 | = | 21.96
| 2120000025 | U | Contador Agua fria (30°C) con verificación. Contador de chorro único, longitud 130mm. Aprobado según la nueva Directiva 2004/22/EC, ratio Q3/Q1 de 80 en Horizontal - 40 en Vertical. Equivalente a Clase B . Totalizador de fácil lectura, orientable 360° y herméticamente sellado para evitar su empañamiento. Gran sensibilidad y fiabilidad. | 1 |  | x | 70.59 | = | 70.59
| 0513040035 | U | Desconector hidráulico tipo CA para protección de instalaciones de agua potable frente a retornos por sobrepresión, sifonaje o contrapresión. Diseñado para evitar la contaminación del agua de red en aplicaciones de llenado y conexión con circuitos cerrados de calefacción o climatización. Conexión roscada 3/4´´. Indicado para líquidos hasta categoría 3 según UNE-EN 1717. Funcionamiento automático sin necesidad de intervención manual, apto para su instalación en posición horizontal en redes de ACS y agua fría sanitaria. | 1 |  | x | 85.11 | = | 85.11
| 2150000080 | U | Filtro autolimpiable KLINWASS ACQUA BREVETTY con uso residencial o industrial, para aguas con gran sedimentación. Incluye malla inox AISI-304 y cepillos con iones plata. Grado filtración 50 micras. Temperatura del agua hasta 30 ºC. Cumple con la normativa UNE-EN-13443-1 | 1 |  | x | 197.26 | = | 197.26
| 2050000003 | U | Válvula de esfera de palanca marca TULLER fabricada en latón según UNE-EN 12165/12164, con sistema Lock Nut y Prensa estopa. Con roscas hembra de 3/4´´. Presión nominal 30 bar. Peso 0,28 kg. | 2 |  | x | 15.28 | = | 30.56
| 05512203 | U | MANOMETRO 6 BAR RADIAL ESFERA SECA Ø50 1/4M WAFT | 6 |  | x | 6 | = | 36
|  |  | Subtotal material | [6 empty] | 896.09
|  |  | Despeses auxiliars |  |  |  | 1.5 | % | 3.5334
|  |  | Cost directe | [6 empty] | 1135.1834
|  |  | Despeses indirectes |  |  |  | 1 | % |  | 11.3518
|  |  | Total | [6 empty] | 1146.5352
P-372 | PEE0-CRR4 | Pa | Subministrament i instal·lació de partida de bombeig de circuit primari per a calefacció per terra radiant. Està format per un conjunt de bombes format per 3 elements, un per planta de la casa WIL tipus Stratos Maxo-Z 25/0,5-8 Stratos Maxo 25/0,5-12 i Stratos Maxo 32/0,5-16; junt a altres accessoris com maneguets antivibratoris, vàlvules, filtres d'aigua, i tot el necessari per al seu correcte funcionament. La partida inclou la posta en marxa, així com el material i accessoris necessaris per al seu funcionament, segons els plànols i esquemes de projecte. Material inclòs a la partida: Bomba Wil Stratos MAXO-Z 25/0,5-8 180mm PN10 roscada 1 1/2 (1 unitat) Bomba Wil Stratos MAXO-Z 25/0,5-8 180mm PN6/10 roscada 1 (1 unitat) Bomba Wil Stratos MAXO-Z 32/0,5-16 220mm PN6/10 embridad D32 (1 unitat) Vàlvula Tuller palanca HH 1 1/4´´ PN50 TEKNIK (6 unitats) Filtre d'aigua Y doble malla 1 1/4 0-100ºC 16bar (2 unitats) Vàlvula retenció York 1 1/4 PN16 (2 unitats) Vàlvula Tuller palanca HH 1/2 PN16 (3 unitats) Filtre aigua Y doble malla 1 1/2 (1 unitat) Vàlvula retenció York 1 1/2 PN16 (1 unitat) Manòmetre 6bar radial (3 unitats) |  |  |  | Rend.: | 1 |  | 8586.55 | Grups pressió circulació circuit primari terra radiant
Mà d'obra
| A01-FEPC | h | Ajudant calefactor | 5 | /R | x | 27.19 | = | 135.95
| A0F-000C | h | Oficial 1a calefactor | 5 | /R | x | 31.7 | = | 158.5
|  |  | Subtotal mà d'obra | [6 empty] | 294.45
Material
| 0150610304 | U | WIL BOMBA STRATOS MAXO 25/0,5-12 180MM PN6/10 ROSCADA 1 | 1 |  | x | 2011 | = | 2011
| 0150705101 | U | WIL BOMBA STRATOS MAXO-Z 25/0,5-8 180MM PN10 ROSCADA 11/2 | 1 |  | x | 2402 | = | 2402
| 2050000005 | U | Válvula de esfera de palanca marca TULLER fabricada en latón según UNE-EN 12165/12164, con sistema Lock Nut y Prensa estopa. Con roscas hembra de 1 1/4´´. Presión nominal 30 bar. Peso 0,62 kg. | 6 |  | x | 34.99 | = | 209.94
| 0150610323 | U | WIL BOMBA STRATOS MAXO 32/0,5-16 220MM PN6/10 EMBRIDAD DN32 | 1 |  | x | 2873 | = | 2873
| 2054000005 | U | Válvula de retención tipo York fabricada en latón según UNE-EN 12165/12164. Con roscas hembra de 1 1/4´´. Con cierre en NBR y muelle de acero inoxidable. Temperatura máxima 90ºC. Peso 0,372 kg. | 2 |  | x | 15.93 | = | 31.86
| 2054000006 | U | Válvula de retención tipo York fabricada en latón según UNE-EN 12165/12164. Con roscas hembra de 1 1/2´´. Con cierre en NBR y muelle de acero inoxidable. Temperatura máxima 90ºC. Peso 0,584 kg. | 1 |  | x | 22.95 | = | 22.95
| 2050000121 | U | Válvula de esfera de mariposa marca TULLER fabricada en latón según UNE-EN 12165/12164, con sistema Lock Nut y Prensa estopa. Con roscas macho-hembra de 3/8´´. Presión nominal 30 bar. Peso 0,14 kg. | 9 |  | x | 10.53 | = | 94.77
| 0333000005 | U | Manguito antivibratorio de goma para instalaciones hidráulicas, destinado a absorber vibraciones, ruidos y pequeñas dilataciones en circuitos de calefacción, climatización y ACS. Diseño de doble onda que facilita el desacoplamiento mecánico entre equipos y tuberías. Conexiones roscadas 1 1/4´´. Indicado para su instalación en bombas, grupos hidráulicos y equipos térmicos, contribuyendo al correcto funcionamiento y a la reducción de tensiones en la instalación. | 4 |  | x | 32.82 | = | 131.28
| 0333000006 | U | MANGUITO ANTIVIBRATORIO GOMA 11/2 DOBLE ONDA EPDM | 2 |  | x | 43.51 | = | 87.02
| 0551010002 | U | TERMOMETRO 120°C 5CM POSTERIOR Ø50 WAFT | 2 |  | x | 8.1 | = | 16.2
| 205222AD | U | Válvula de esfera de palanca marca TULLER fabricada en latón según UNE-EN 12165/12164, con sistema Lock Nut y Prensa estopa. Con roscas hembra de 1/2´´. Presión nominal 30 bar. Peso 0,21 kg. | 4 |  | x | 10.58 | = | 42.32
| 2054200005 | U | Filtro de malla en Y para circuitos de agua de 1 1/4´´ con doble malla inox con 0,8mm de grado de filtración. Presión máxima de trabajo 16Bar y temperatura máxima 100ºC. Peso 0,566kg | 2 |  | x | 29.27 | = | 58.54
| 05512202 | U | MANOMETRO 6 BAR RADIAL ESFERA SECA Ø50 1/4M WAFT | 3 |  | x | 6 | = | 18
| 205222E7 | U | Válvula de esfera de palanca marca TULLER fabricada en latón según UNE-EN 12165/12164, con sistema Lock Nut y Prensa estopa. Con roscas hembra de 1 1/2´´. Presión nominal 30 bar. Peso 1,16 kg. | 3 |  | x | 54.7 | = | 164.1
| 205822E8 | U | Filtro de malla en Y para circuitos de agua de 1 1/2´´ con doble malla inox con 0,8mm de grado de filtración. Presión máxima de trabajo 16Bar y temperatura máxima 100ºC. Peso 0,772kg | 1 |  | x | 39.69 | = | 39.69
|  |  | Subtotal material | [6 empty] | 8202.67
|  |  | Despeses auxiliars |  |  |  | 1.5 | % | 4.4168
|  |  | Cost directe | [6 empty] | 8501.5368
|  |  | Despeses indirectes |  |  |  | 1 | % |  | 85.0154
|  |  | Total | [6 empty] | 8586.5521
P-373 | PEG5-6E1R | u | Unitat interior KRV tipus conductes mitja pressió DC 3,0, marca KOSNER model KRV CD 45T DC, de potència frigorifica 4,5 Kw i de potència calorifica 5 Kw. Pes de la unitat interior 19,5 kg, cabal d'aire 410/453/495/538/580/623/665 m³/h, pressió estàtica 30 (10 a 160) Pa, pressió sonora 24/25/26,5/28/29,5/32/3. Inclou comandament Kosner de paret Inter KRV 3.0 i accessoris necessaris pel seu correcte funcionament. |  |  |  | Rend.: | 1 |  | 1334.66 | UD Int.Conductes Kosner KRV CD 45T DC - 3.0 + Mando paret Inter KRV 3.0 Kosner WDC3-86T
Mà d'obra
| A0F-000C | h | Oficial 1a calefactor | 4 | /R | x | 31.7 | = | 126.8
| A01-FEPC | h | Ajudant calefactor | 4 | /R | x | 27.19 | = | 108.76
|  |  | Subtotal mà d'obra | [6 empty] | 235.56
Material
| 4100025945 | U | Unidad interior KRV tipo conducto media presión DC 3,0,marca KOSNER modelo KRV CD 45T DC,de potencia frigorifica 4,5 Kw y de potencia calorifica 5 Kw. Peso de la unidad interior 19,5 kg, caudal de aire 410/453/495/538/580/623/665 m³/h, presión estática 30 (10 a 160) Pa, presión sonora 24/25/26,5/28/29,5/32/33 dB(A), altura 245mm. Mando no incluido. | 1 |  | x | 920 | = | 920
| 410298C2 | U | Mando de pared de la marca KOSNER, pantalla a color, varios idiomas, WIFI de serie para control APP, puede controlar hasta 16 unidades,exclusivo para maquinas 3.0 de KRV interiores (y U.I.2.0 sin control de grupo), encendido/apagado, se conecta mediante dos hilos y dispone de: función retroiluminación panalla, Follow me, programacion semanal, selección de temperatura y modo, selección velocidad ventilador, posibilidad de gestion y mantenimiento de filtros, visualizacion temperatura ambiente, control de grupos, ajuste fecha y hora, temporizador, bloqueo de teclado, funcion chequeo de averias y consulta de parametros ud. interiores. | 1 |  | x | 160 | = | 160
|  |  | Subtotal material | [6 empty] | 1080
|  |  | Despeses auxiliars |  |  |  | 2.5 | % | 5.889
|  |  | Cost directe | [6 empty] | 1321.449
|  |  | Despeses indirectes |  |  |  | 1 | % |  | 13.2145
|  |  | Total | [6 empty] | 1334.6635
P-374 | PEG5-6E2R | u | Unitat interior KRV tipus conductes mitja pressió DC 3,0, marca KOSNER model KRV CD 56T DC, de potència frigorifica 5,6 Kw i de potència calorifica 6,3 Kw. Pes de la unitat interior 24 kg, cabal d'aire 660/740/822/904/986/1068/1150 m³/h, pressió estàtica 30 (10 a 160) Pa, pressió sonora 26/27,5/29/30,5/32/33,5/35. Inclou comandament Kosner de paret Inter KRV 3.0 i accessoris necessaris pel seu correcte funcionament. |  |  |  | Rend.: | 1 |  | 1364.96 | UD Int.Conductes Kosner KRV CD 56T DC - 3.0 + Mando paret Inter KRV 3.0 Kosner WDC3-86T
Mà d'obra
| A0F-000C | h | Oficial 1a calefactor | 4 | /R | x | 31.7 | = | 126.8
| A01-FEPC | h | Ajudant calefactor | 4 | /R | x | 27.19 | = | 108.76
|  |  | Subtotal mà d'obra | [6 empty] | 235.56
Material
| 410298C8 | U | Mando de pared de la marca KOSNER, pantalla a color, varios idiomas, WIFI de serie para control APP, puede controlar hasta 16 unidades,exclusivo para maquinas 3.0 de KRV interiores (y U.I.2.0 sin control de grupo), encendido/apagado, se conecta mediante dos hilos y dispone de: función retroiluminación panalla, Follow me, programacion semanal, selección de temperatura y modo, selección velocidad ventilador, posibilidad de gestion y mantenimiento de filtros, visualizacion temperatura ambiente, control de grupos, ajuste fecha y hora, temporizador, bloqueo de teclado, funcion chequeo de averias y consulta de parametros ud. interiores. | 1 |  | x | 160 | = | 160
| 4100025956 | U | Unidad interior KRV tipo conducto media presión DC 3,0,marca KOSNER modelo KRV CD 56T DC,de potencia frigorifica 5,6 Kw y de potencia calorifica 6,3 Kw. Peso de la unidad interior 24 kg, caudal de aire 575/641/707/773/838/904/970 m³/h, presión estática 30 (10 a 160) Pa, presión sonora 25/26/27,5/30/31/32/33 dB(A), altura 245mm. Mando no incluido. | 1 |  | x | 950 | = | 950
|  |  | Subtotal material | [6 empty] | 1110
|  |  | Despeses auxiliars |  |  |  | 2.5 | % | 5.889
|  |  | Cost directe | [6 empty] | 1351.449
|  |  | Despeses indirectes |  |  |  | 1 | % |  | 13.5145
|  |  | Total | [6 empty] | 1364.9635
P-375 | PEG5-6E3R | u | Unitat interior KRV tipus conductes mitja pressió DC 3,0, marca KOSNER model KRV CD 71T DC, de potència frigorifica 7,1 Kw i de potència calorifica 8 Kw. Pes de la unitat interior 25 kg, cabal d'aire 660/740/822/904/986/1068/1150 m³/h, pressió estàtica 30 (10 a 160) Pa, pressió sonora 26/27,5/29/30,5/32/33,5/35 dB(A). Inclou comandament Kosner de paret Inter KRV 3.0 i accessoris necessaris pel seu correcte funcionament. |  |  |  | Rend.: | 1 |  | 1415.46 | UD Int.Conductes Kosner KRV CD 71T DC - 3.0 + Mando paret Inter KRV 3.0 Kosner WDC3-86T
Mà d'obra
| A01-FEPC | h | Ajudant calefactor | 4 | /R | x | 27.19 | = | 108.76
| A0F-000C | h | Oficial 1a calefactor | 4 | /R | x | 31.7 | = | 126.8
|  |  | Subtotal mà d'obra | [6 empty] | 235.56
Material
| 410298C6 | U | Mando de pared de la marca KOSNER, pantalla a color, varios idiomas, WIFI de serie para control APP, puede controlar hasta 16 unidades,exclusivo para maquinas 3.0 de KRV interiores (y U.I.2.0 sin control de grupo), encendido/apagado, se conecta mediante dos hilos y dispone de: función retroiluminación panalla, Follow me, programacion semanal, selección de temperatura y modo, selección velocidad ventilador, posibilidad de gestion y mantenimiento de filtros, visualizacion temperatura ambiente, control de grupos, ajuste fecha y hora, temporizador, bloqueo de teclado, funcion chequeo de averias y consulta de parametros ud. interiores. | 1 |  | x | 160 | = | 160
| 4100025971 | U | Unidad interior KRV tipo conducto media presión DC 3,0,marca KOSNER modelo KRV CD 71T DC,de potencia frigorifica 7,1 Kw y de potencia calorifica 8 Kw. Peso de la unidad interior 25 kg, caudal de aire 660/740/822/904/986/1068/1150 m³/h, presión estática 30 (10 a 160) Pa, presión sonora 26/27,5/29/30,5/32/33,5/35 dB(A), altura 245mm. Mando no incluido. | 1 |  | x | 1000 | = | 1000
|  |  | Subtotal material | [6 empty] | 1160
|  |  | Despeses auxiliars |  |  |  | 2.5 | % | 5.889
|  |  | Cost directe | [6 empty] | 1401.449
|  |  | Despeses indirectes |  |  |  | 1 | % |  | 14.0145
|  |  | Total | [6 empty] | 1415.4635
P-376 | PEG7-5Z1R | u | Unitat exterior mini KRV 2 tubs marca KOSNER model Mini KRV V8 16HP 500SW 3PH. Potència frigorífica 50 kW (interior 27°C(bs)/19°C(bh), exterior 35°C(bs), EER 2,57, SEER 6,08, potència calorífica 50 kW (interior 20°C(bs)/15°C(bh), exterior 7°C(bh), exterior 7°C(bs) SCOP 4,15. Capacitat de l'equip 18HP. dB(A), a 1m. Rang de treball en cicle refrigeració -15 a 55°C, rang de treball en cicle de calefacció -30 a 30°C. 1-1/8´´ per a gas R410A. Completament instal·lada amb accessoris necessaris i posta en marxa inclosa. |  |  |  | Rend.: | 1 |  | 12070.96 | Kosner Mini KRV V8 16HP 500SW 3PH 50kW/50kW SERR 6m08/SCOP 4,15
Mà d'obra
| A0F-000C | h | Oficial 1a calefactor | 4 | /R | x | 31.7 | = | 126.8
| A01-FEPC | h | Ajudant calefactor | 4 | /R | x | 27.19 | = | 108.76
|  |  | Subtotal mà d'obra | [6 empty] | 235.56
Material
| 9902000453 | U | PUESTA EN MARCHA KOSNER MINI KRV | 1 |  | x | 210 | = | 210
| 4100055505 | U | Unidad exterior mini KRV 2 tubos marca KOSNER modelo Mini KRV V8 16HP 500SW 3PH. Potencia frigorífica 50 kW (interior 27°C(bs)/19 °C(bh), exterior 35°C(bs) , EER 2,57, SEER 6,08, potencia calorífica 50 kW (interior 20°C(bs)/15°C(bh), exterior 7°C(bs) 6ºC(bh), COP 3,65 y SCOP 4,15. Capacidad del equipo 18HP. Conexión eléctrica trifásica 380-415V/3F/50Hz. Consumo eléctrico 19,5/13,7 kW (frío/calor). Compresor rotativo DC Inverter y ventilador DC. Caudal de aire exterior 20.000 m3/h. Presión sonora 61 dB(A), a 1m. Rango de trabajo en ciclo refrigeración -15 a 55°C, rango de trabajo en ciclo de calefacción -30 a 30°C. Peso 214 kg. Dimensiones 1250x580x1760 mm (AnchoxFondoxAlto). Tuberías frigoríficas de interconexión de 5/8´´para líquido y 1-1/8´´ para gas R410A. | 1 |  | x | 11500 | = | 11500
|  |  | Subtotal material | [6 empty] | 11710
|  |  | Despeses auxiliars |  |  |  | 2.5 | % | 5.889
|  |  | Cost directe | [6 empty] | 11951.449
|  |  | Despeses indirectes |  |  |  | 1 | % |  | 119.5145
|  |  | Total | [6 empty] | 12070.9635
P-377 | PEG7-5Z2R | u | Unitat interior KRV tipus split paret DC 3.0, marca KOSNER model KRV SP 22M DC de potència frigorifica 2,2 KW i de potència calorifica 2,4 KW. Pes de la unitat interior 9kg, cabal d'aire 340/370/390/410/440/470/500 m³/h, pressió sonora 27/28/29/30/31/32/33 dB(A). Completament instal·lada amb comanadament Kosner KRVV8 RM12F1 i accessoris necessaris pel seu funcionament. |  |  |  | Rend.: | 1 |  | 999.34 | UD Interior Split Paret KOSNER KRV SP 22M DC - 3.0 + KRVV8 RM12F1
Mà d'obra
| A01-FEPC | h | Ajudant calefactor | 4 | /R | x | 27.19 | = | 108.76
| A0F-000C | h | Oficial 1a calefactor | 4 | /R | x | 31.7 | = | 126.8
|  |  | Subtotal mà d'obra | [6 empty] | 235.56
Material
| 4100005322 | U | Unidad interior KRV tipo split pared DC 3.0, marca KOSNER modelo KRV SP 22M DC de potencia frigorifica 2,2 KW y de potencia calorifica 2,4 KW. Peso de la unidad interior 9kg, caudal de aire 340/370/390/410/440/470/500 m³/h, presión sonora 27/28/29/30/31/32/33 dB(A). Mando no incluido. | 1 |  | x | 710 | = | 710
| 410296H2 | U | Mando inalambrico de la marca KOSNER exclusivo para unidades interiores de KRV gama 3.0, modelo RM12F1 , pantalla de LCD incorpora encendido/apagado , selección de temperatura, selección de modo, selección velocidad de ventilador, swing, temporizador, bloqueo | 1 |  | x | 38 | = | 38
|  |  | Subtotal material | [6 empty] | 748
|  |  | Despeses auxiliars |  |  |  | 2.5 | % | 5.889
|  |  | Cost directe | [6 empty] | 989.449
|  |  | Despeses indirectes |  |  |  | 1 | % |  | 9.8945
|  |  | Total | [6 empty] | 999.3435
P-378 | PEG7-5Z3R | u | Unitat interior KRV tipus split paret DC 3.0, marca KOSNER model KRV SP 22M DC de potència frigorifica 2,8 KW i de potència calorifica 3,2 KW. Pes de la unitat interior 10kg, cabal d'aire 340/370/400/430/470/510/540 m³/h, pressió sonora 28/30/31/32/33/34/35 dB(A). Completament instal·lada amb comanadament Kosner KRV V8 RM12F1 i accessoris necessaris pel seu funcionament. |  |  |  | Rend.: | 1 |  | 1070.04 | UD Interior Split Paret KOSNER KRV SP 28M DC - 3.0 + KRVV8 RM12F1
Mà d'obra
| A0F-000C | h | Oficial 1a calefactor | 4 | /R | x | 31.7 | = | 126.8
| A01-FEPC | h | Ajudant calefactor | 4 | /R | x | 27.19 | = | 108.76
|  |  | Subtotal mà d'obra | [6 empty] | 235.56
Material
| 4100005328 | U | Unidad interior KRV tipo split pared DC 3.0, marca KOSNER modelo KRV SP 28M DC de potencia frigorifica 2,8 KW y de potencia calorifica 3,2 KW. Peso de la unidad interior 10 kg, caudal de aire 340/370/400/430/470/510/540 m³/h, presión sonora 28/30/31/32/33/34/35 dB(A). Mando no incluido. | 1 |  | x | 780 | = | 780
| 410296H8 | U | Mando inalambrico de la marca KOSNER exclusivo para unidades interiores de KRV gama 3.0, modelo RM12F1 , pantalla de LCD incorpora encendido/apagado , selección de temperatura, selección de modo, selección velocidad de ventilador, swing, temporizador, bloqueo | 1 |  | x | 38 | = | 38
|  |  | Subtotal material | [6 empty] | 818
|  |  | Despeses auxiliars |  |  |  | 2.5 | % | 5.889
|  |  | Cost directe | [6 empty] | 1059.449
|  |  | Despeses indirectes |  |  |  | 1 | % |  | 10.5945
|  |  | Total | [6 empty] | 1070.0435
P-379 | PEG7-5Z4R | u | Unitat interior KRV tipus split paret DC 3.0, marca KOSNER model KRV SP 45M DC de potència frigorifica 4,5 KW i de potència calorifica 5 KW. Pes de la unitat interior 11,5kg, cabal d'aire 410/460/510/560/620/670/720 m³/h, pressió sonora 29/30/31/32/33/35/37 dB(A). Completament instal·lada amb comanadament Kosner KRV V8 RM12F1 i accessoris necessaris pel seu funcionament. |  |  |  | Rend.: | 1 |  | 1120.54 | UD Interior Split Paret KOSNER KRV SP 45M DC - 3.0 + KRVV8 RM12F1
Mà d'obra
| A01-FEPC | h | Ajudant calefactor | 4 | /R | x | 27.19 | = | 108.76
| A0F-000C | h | Oficial 1a calefactor | 4 | /R | x | 31.7 | = | 126.8
|  |  | Subtotal mà d'obra | [6 empty] | 235.56
Material
| 4100005345 | U | Unidad interior KRV tipo split pared DC 3.0, marca KOSNER modelo KRV SP 45M DC de potencia frigorifica 4,5 KW y de potencia calorifica 5 KW. Peso de la unidad interior 11,5 kg, caudal de aire 410/460/510/560/620/670/720 m³/h, presión sonora 29/30/31/32/33/35/37 dB(A). Mando no incluido. | 1 |  | x | 830 | = | 830
| 410296H6 | U | Mando inalambrico de la marca KOSNER exclusivo para unidades interiores de KRV gama 3.0, modelo RM12F1 , pantalla de LCD incorpora encendido/apagado , selección de temperatura, selección de modo, selección velocidad de ventilador, swing, temporizador, bloqueo | 1 |  | x | 38 | = | 38
|  |  | Subtotal material | [6 empty] | 868
|  |  | Despeses auxiliars |  |  |  | 2.5 | % | 5.889
|  |  | Cost directe | [6 empty] | 1109.449
|  |  | Despeses indirectes |  |  |  | 1 | % |  | 11.0945
|  |  | Total | [6 empty] | 1120.5435
P-380 | PEG7-5Z5R | u | Subministrament i instal·lació d'unitat interior KRV tipus consola paret sense moble DC 3,0 marca KOSNER model KRV S 80SM DC 3,0, de potència frigorifica 8 Kw i de potència calorifica 9 Kw, pes de la unitat 26,1 kg, cabal d'aire 739/770888/80 m³/h., pressió estàtica 0-60Pa, pressió sonora 34,5/36/36,5/37,5/38,5/39,5/40,5 dB(A), Ample/ Fons/ Alt 1253/200/566 mm., comandament no inclòs. Fins i tot accessori, petit material, mà d'obra d'instal·lació i proves. Inclou comandament de paret Kosner WDC3-86T. |  |  |  | Rend.: | 1 |  | 1869.96 | UD Interior Paret KOSNER KRV S 80SM DC3. + WDC3-86T
Mà d'obra
| A0F-000C | h | Oficial 1a calefactor | 4 | /R | x | 31.7 | = | 126.8
| A01-FEPC | h | Ajudant calefactor | 4 | /R | x | 27.19 | = | 108.76
|  |  | Subtotal mà d'obra | [6 empty] | 235.56
Material
| 4100005001 | U | Tipo de producto:unidad interior aire acondicionado Marca:Kosner Modelo:Gama IndustrialKRV S SMKRV S SM Modelo unidad interior: suelo Tipo de refrigerante: R-410A/R32 Capacidad nominal refrigeración: 8000 Capacidad nominal calorífica: 9000 Diámetro tubería líquido: 3/8´´ Diámetro nominal tubería de gas: 5/8´´ Alto unidad interior: 566 Ancho unidad interior: 1253 Profundo unidad interior: 200 Modelo de volumen de refrigerante variable: sí | 1 |  | x | 1450 | = | 1450
| 410298C8 | U | Mando de pared de la marca KOSNER, pantalla a color, varios idiomas, WIFI de serie para control APP, puede controlar hasta 16 unidades,exclusivo para maquinas 3.0 de KRV interiores (y U.I.2.0 sin control de grupo), encendido/apagado, se conecta mediante dos hilos y dispone de: función retroiluminación panalla, Follow me, programacion semanal, selección de temperatura y modo, selección velocidad ventilador, posibilidad de gestion y mantenimiento de filtros, visualizacion temperatura ambiente, control de grupos, ajuste fecha y hora, temporizador, bloqueo de teclado, funcion chequeo de averias y consulta de parametros ud. interiores. | 1 |  | x | 160 | = | 160
|  |  | Subtotal material | [6 empty] | 1610
|  |  | Despeses auxiliars |  |  |  | 2.5 | % | 5.889
|  |  | Cost directe | [6 empty] | 1851.449
|  |  | Despeses indirectes |  |  |  | 1 | % |  | 18.5145
|  |  | Total | [6 empty] | 1869.9635
P-381 | PEKK-38FM | u | Reixeta d'impulsió o retorn, amb una filera d'aletes orientables horitzontals, d'alumini anoditzat platejat, de 300x200 mm, d'aletes separades 20 mm, de secció recta i fixada al bastiment |  |  |  | Rend.: | 1 |  | 34.52 | Reixeta impuls/retorn orientables,300x200mm,20mm recta,fixada bastiment
Mà d'obra
| A01-FEPC | h | Ajudant calefactor | 0.3 | /R | x | 27.19 | = | 8.157
| A0F-000C | h | Oficial 1a calefactor | 0.3 | /R | x | 31.7 | = | 9.51
|  |  | Subtotal mà d'obra | [6 empty] | 17.667
Material
| BEKJ-0MFZ | u | Reixeta d'impulsió o retorn, amb una filera d'aletes orientables horitzontals, d'alumini anoditzat platejat, de 300x200 mm, d'aletes separades 20 mm, de secció recta i per a fixar al bastiment | 1 |  | x | 16.25 | = | 16.25
|  |  | Subtotal material | [6 empty] | 16.25
|  |  | Despeses auxiliars |  |  |  | 1.5 | % | 0.26501
|  |  | Cost directe | [6 empty] | 34.182
|  |  | Despeses indirectes |  |  |  | 1 | % |  | 0.34182
|  |  | Total | [6 empty] | 34.5238
P-382 | PEKK-38FV | u | Reixeta d'impulsió o retorn, amb una filera d'aletes orientables horitzontals, d'alumini anoditzat platejat, de 400x300 mm, d'aletes separades 20 mm, de secció recta i fixada al bastiment |  |  |  | Rend.: | 1 |  | 44.47 | Reixeta impuls/retorn orientables,400x300mm,20mm recta,fixada bastiment
Mà d'obra
| A0F-000C | h | Oficial 1a calefactor | 0.3 | /R | x | 31.7 | = | 9.51
| A01-FEPC | h | Ajudant calefactor | 0.3 | /R | x | 27.19 | = | 8.157
|  |  | Subtotal mà d'obra | [6 empty] | 17.667
Material
| BEKJ-0MFG | u | Reixeta d'impulsió o retorn, amb una filera d'aletes orientables horitzontals, d'alumini anoditzat platejat, de 400x300 mm, d'aletes separades 20 mm, de secció recta i per a fixar al bastiment | 1 |  | x | 26.1 | = | 26.1
|  |  | Subtotal material | [6 empty] | 26.1
|  |  | Despeses auxiliars |  |  |  | 1.5 | % | 0.26501
|  |  | Cost directe | [6 empty] | 44.032
|  |  | Despeses indirectes |  |  |  | 1 | % |  | 0.44032
|  |  | Total | [6 empty] | 44.4723
P-383 | PEKN-BH1R | u | Silenciador circular 900mm ø 400 KRC 34/42 DPL EC de xapa helicoïdal d'acer galvanitzat, de 400 mm de diàmetre de connexió i 900 mm de llargària amb llana mineral de roca i vel de fibra de vidre sota xapa perforada interior, inclosos elements de connexió, muntat superficialment. |  |  |  | Rend.: | 1 |  | 401.39 | Silenciador circular xapa helicoïdal acer galv.,diàm.=400mm,llarg.=900mm,+elem.connec.munt.superf.
Mà d'obra
| A0F-000C | h | Oficial 1a calefactor | 0.375 | /R | x | 31.7 | = | 11.8875
| A01-FEPC | h | Ajudant calefactor | 0.375 | /R | x | 27.19 | = | 10.1962
|  |  | Subtotal mà d'obra | [6 empty] | 22.0837
Material
| 4151001525 | U | SILENCIADOR 900MM ø 400 KRC 34/42 DPL EC KOSNER | 1 |  | x | 375 | = | 375
|  |  | Subtotal material | [6 empty] | 375
|  |  | Despeses auxiliars |  |  |  | 1.5 | % | 0.33126
|  |  | Cost directe | [6 empty] | 397.415
|  |  | Despeses indirectes |  |  |  | 1 | % |  | 3.9741
|  |  | Total | [6 empty] | 401.3892
P-384 | PEKN-BH2R | u | Silenciador circular 900mm ø 500 KRC 52 DPL EC de xapa helicoïdal d'acer galvanitzat, de 500 mm de diàmetre de connexió i 900 mm de llargària amb llana mineral de roca i vel de fibra de vidre sota xapa perforada interior, inclosos elements de connexió, muntat superficialment. |  |  |  | Rend.: | 1 |  | 518.46 | Silenciador circular xapa helicoïdal acer galv.,diàm.=500mm,llarg.=900mm,+elem.connec.munt.superf.
Mà d'obra
| A01-FEPC | h | Ajudant calefactor | 0.375 | /R | x | 27.19 | = | 10.1962
| A0F-000C | h | Oficial 1a calefactor | 0.375 | /R | x | 31.7 | = | 11.8875
|  |  | Subtotal mà d'obra | [6 empty] | 22.0837
Material
| 4151001526 | U | SILENCIADOR 900MM ø 500 KRC 52 DPL EC KOSNER | 1 |  | x | 490.91 | = | 490.91
|  |  | Subtotal material | [6 empty] | 490.91
|  |  | Despeses auxiliars |  |  |  | 1.5 | % | 0.33126
|  |  | Cost directe | [6 empty] | 513.325
|  |  | Despeses indirectes |  |  |  | 1 | % |  | 5.1333
|  |  | Total | [6 empty] | 518.4583
P-385 | PEM0-BGXR | u | Caixa amb ventilador axial Sodeca CJTHT/PLUS-45-4T-0.75 o similiar, de 7000 a 8000 m3/h de cabal màxim, motor trifàsic de 400 V de 4 pols i 0,55 kW de potència a 1450 rpm, amb una classe d'eficiència energètica IE2, segons REGLAMENTO (CE) 640/2009, IP 55, ventilador de 450 mm de diàmetre amb pales d'alumini i caixa d'acer galvanitzat amb aïllament, apte per a col·locar en zona de risc de 400ºC/2h, d'acord amb UNE-EN 12101-3, col.locada a campana de cuina industrial |  |  |  | Rend.: | 1 |  | 1445.15 | Caixa+vent.axial,Sodeca CJTHT/PLUS7000 a 8000 m3/h,400V,0,55kW,1450rpm,IP 55,D=450mm,p/400ºC/2h,col.
Mà d'obra
| A0F-000C | h | Oficial 1a calefactor | 0.7 | /R | x | 31.7 | = | 22.19
| A01-FEPC | h | Ajudant calefactor | 0.7 | /R | x | 27.19 | = | 19.033
|  |  | Subtotal mà d'obra | [6 empty] | 41.223
Material
| BEM0-2OY9 | u | Caixa amb ventilador axial de 7000 a 8000 m3/h de cabal màxim, motor trifàsic de 400 V de 4 pols i 0,55 kW de potència a 1450 rpm, amb una classe d'eficiència energètica IE2, segons REGLAMENTO (CE) 640/2009, IP 55, ventilador de 450 mm de diàmetre amb pales d'alumini i caixa d'acer galvanitzat amb aïllament, apte per a col·locar en zona de risc de 400ºC/2h, d'acord amb UNE-EN 12101-3 | 1 |  | x | 1389 | = | 1389
|  |  | Subtotal material | [6 empty] | 1389
|  |  | Despeses auxiliars |  |  |  | 1.5 | % | 0.61835
|  |  | Cost directe | [6 empty] | 1430.8413
|  |  | Despeses indirectes |  |  |  | 1 | % |  | 14.3084
|  |  | Total | [6 empty] | 1445.1498
P-386 | PEM6-B61R | u | Ventilador en línia per a conducte circular Vortice de 125 mm de diàmetre amb cos extraible de material plàstic per a un diàmetre de 125 mm, motor monofàsic de dos velocitats, IP X4, 33 W de potència absorbida per a un cabal de 250 A 365 m3/h, nivell de pressió sonora de 25 a 30 dbA, muntat en el conducte. |  |  |  | Rend.: | 1 |  | 233.55 | Ventil.línia circul.,extr.,mat.plàstic,D=125mm,monof.,2 veloc.,33W,250-360m3/h
Mà d'obra
| A0F-000C | h | Oficial 1a calefactor | 0.3 | /R | x | 31.7 | = | 9.51
| A01-FEPC | h | Ajudant calefactor | 0.3 | /R | x | 27.19 | = | 8.157
|  |  | Subtotal mà d'obra | [6 empty] | 17.667
Material
| 4400500015 | U | Extractor helico-centrífugo con temporizador Vortice de 125 mm de diametro, con la boca en resina plástica auto-extinguible; caracterizado por sus pequeñas dimensiones radiales. Exclusivo cierre doble palanca que permite extraer el cuerpo en pocos segundos. Cuerpo extraible, sin necesidad de mover los conductos. Motor AC de dos velocidades protegido térmicamente. Seguridad y prestaciones certifiadas IMQ y IMQ PERFORMANCE. Velocidad controlable mediante control Vortice. Cosumo 33 W y caudal de 250 a 365 m3/h. | 1 |  | x | 213.13 | = | 213.13
|  |  | Subtotal material | [6 empty] | 213.13
|  |  | Despeses auxiliars |  |  |  | 2.5 | % | 0.44168
|  |  | Cost directe | [6 empty] | 231.2387
|  |  | Despeses indirectes |  |  |  | 1 | % |  | 2.3124
|  |  | Total | [6 empty] | 233.5511
P-387 | PEN2-9G1R | u | Filtre d'aire d'alta eficiència M+H model ePM1 55% (F7), compatible amb els equips de recuperació de calor KRC 34/42 DPL EC. Classificat segons norma ISO 16890 com a ePM1 55% (antic F7), adequat per a la impulsió d'aire en sistemes de doble flux. Element filtrant prisat amb marc rígid de 790×540×48 mm, destinat a la retenció de partícules fines, pol·len, espores, floridures, bacteris i part de virus, garantint una òptima qualitat de l'aire interior i la protecció de l'intercanviador. Eficiència de filtració aproximada: 100% en pol·len i floridures, 90% en bacteris i 50% en virus. Recomanable substituir-lo periòdicament d'acord amb el manteniment de l'equip. Muntat sobre bastidor o caixa. |  |  |  | Rend.: | 1 |  | 90.92 | Filtre aire KRC42,eficàcia alta/F-7,790x540x48mm,bast.plàstic,Q=4200m3/h/70Pa,rend.80%,munt.bast./c
Mà d'obra
| A01-FEPC | h | Ajudant calefactor | 0.1 | /R | x | 27.19 | = | 2.719
| A0F-000C | h | Oficial 1a calefactor | 0.1 | /R | x | 31.7 | = | 3.17
|  |  | Subtotal mà d'obra | [6 empty] | 5.889
Material
| 4151001154 | U | Filtro de aire de alta eficiencia M+H modelo ePM1 55 % (F7), compatible con los equipos de recuperación de calor KRC 34/42 DPL EC. Clasificado según norma ISO 16890 como ePM1 55 % (antiguo F7), adecuado para la impulsión de aire en sistemas de doble flujo. Elemento filtrante plisado con marco rígido de 790×540×48 mm, destinado a la retención de partículas finas, polen, esporas, mohos, bacterias y parte de virus, garantizando una óptima calidad del aire interior y la protección del intercambiador. Eficiencia de filtración aproximada: 100 % en polen y mohos, 90 % en bacterias y 50 % en virus. Recomendable su sustitución periódica conforme al mantenimiento del equipo. | 1 |  | x | 84.04 | = | 84.04
|  |  | Subtotal material | [6 empty] | 84.04
|  |  | Despeses auxiliars |  |  |  | 1.5 | % | 0.08834
|  |  | Cost directe | [6 empty] | 90.0173
|  |  | Despeses indirectes |  |  |  | 1 | % |  | 0.90017
|  |  | Total | [6 empty] | 90.9175
P-388 | PEN2-9G2R | u | Filtre d'aire d'alta eficiència M+H model ePM1 55% (F7), compatible amb els equips de recuperació de calor KRC 52 DPL EC. Classificat segons norma ISO 16890 com a ePM1 55% (antic F7), adequat per a la impulsió d'aire en sistemes de doble flux. Element filtrant prisat amb marc rígid de 790×540×48 mm, destinat a la retenció de partícules fines, pol·len, espores, floridures, bacteris i part de virus, garantint una òptima qualitat de l'aire interior i la protecció de l'intercanviador. Eficiència de filtració aproximada: 100% en pol·len i floridures, 90% en bacteris i 50% en virus. Recomanable substituir-lo periòdicament d'acord amb el manteniment de l'equip. Muntat sobre bastidor o caixa. |  |  |  | Rend.: | 1 |  | 107.41 | Filtre aire KRC52,eficàcia alta/F7,790x540x48mm,bast.plàstic,Q=4800m3/h/70Pa,rend.80%,munt.bast./c
Mà d'obra
| A01-FEPC | h | Ajudant calefactor | 0.1 | /R | x | 27.19 | = | 2.719
| A0F-000C | h | Oficial 1a calefactor | 0.1 | /R | x | 31.7 | = | 3.17
|  |  | Subtotal mà d'obra | [6 empty] | 5.889
Material
| 4151001155 | U | Filtro de aire de alta eficiencia M+H modelo ePM1 55 % (F7), compatible con los equipos de recuperación de calor KRC 52 DPL EC. Clasificado según ISO 16890 como ePM1 55 % (antiguo F7), adecuado para la impulsión de aire en sistemas de doble flujo. Elemento filtrante plisado con marco rígido de 790×715×48 mm, destinado a la retención de partículas finas, polen, esporas, mohos, bacterias y parte de virus, asegurando una óptima calidad del aire interior y la protección del intercambiador. Eficiencia de filtración aproximada: 100 % en polen y mohos, 90 % en bacterias y 50 % en virus. Recomendable su sustitución periódica conforme al mantenimiento del equipo. | 1 |  | x | 100.37 | = | 100.37
|  |  | Subtotal material | [6 empty] | 100.37
|  |  | Despeses auxiliars |  |  |  | 1.5 | % | 0.08834
|  |  | Cost directe | [6 empty] | 106.3473
|  |  | Despeses indirectes |  |  |  | 1 | % |  | 1.0635
|  |  | Total | [6 empty] | 107.4108
P-389 | PEN2-9H1R | u | Filtre d'aire d'alta eficiència M+H model EPM1 80% (F9), compatible amb els equips de recuperació de calor KRC 34/42 DPL EC. Classificat segons norma ISO 16890 com a EPM1 80%. Element filtrant prisat amb marc rígid de 790×540×48 mm, destinat a la retenció de partícules fines, pol·len, espores, floridures, bacteris i part de virus, garantint una òptima qualitat de l'aire interior i la protecció de l'intercanviador. Eficiència de filtració aproximada: 100% en pol·len i floridures, 90% en bacteris i 50% en virus. Recomanable substituir-lo periòdicament d'acord amb el manteniment de l'equip. Muntat sobre bastidor o caixa. |  |  |  | Rend.: | 1 |  | 101.42 | Filtre aire KRC42,eficàcia alta/F9,790x540x48mm,bast.plàstic,Q=4200m3/h/70Pa,rend.80%,munt.bast./c
Mà d'obra
| A0F-000C | h | Oficial 1a calefactor | 0.1 | /R | x | 31.7 | = | 3.17
| A01-FEPC | h | Ajudant calefactor | 0.1 | /R | x | 27.19 | = | 2.719
|  |  | Subtotal mà d'obra | [6 empty] | 5.889
Material
| 4151001170 | U | M+H FILTRO EPM1 80% (F9) 790X540X48 KRC 34/42 DPL EC | 1 |  | x | 94.44 | = | 94.44
|  |  | Subtotal material | [6 empty] | 94.44
|  |  | Despeses auxiliars |  |  |  | 1.5 | % | 0.08834
|  |  | Cost directe | [6 empty] | 100.4173
|  |  | Despeses indirectes |  |  |  | 1 | % |  | 1.0042
|  |  | Total | [6 empty] | 101.4215
P-390 | PEN2-9H2R | u | Filtre d'aire d'alta eficiència M+H model EPM1 80% (F9), compatible amb els equips de recuperació de calor KRC 52 DPL EC. Classificat segons norma ISO 16890 com a EPM1 80%. Element filtrant prisat amb marc rígid de 790×540×48 mm, destinat a la retenció de partícules fines, pol·len, espores, floridures, bacteris i part de virus, garantint una òptima qualitat de l'aire interior i la protecció de l'intercanviador. Eficiència de filtració aproximada: 100% en pol·len i floridures, 90% en bacteris i 50% en virus. Recomanable substituir-lo periòdicament d'acord amb el manteniment de l'equip. Muntat sobre bastidor o caixa. |  |  |  | Rend.: | 1 |  | 137.6 | Filtre aire KRC52,eficàcia alta/F9,790x540x48mm,bast.plàstic,Q=4200m3/h/70Pa,rend.80%,munt.bast./c
Mà d'obra
| A0F-000C | h | Oficial 1a calefactor | 0.1 | /R | x | 31.7 | = | 3.17
| A01-FEPC | h | Ajudant calefactor | 0.1 | /R | x | 27.19 | = | 2.719
|  |  | Subtotal mà d'obra | [6 empty] | 5.889
Material
| 4151001171 | U | M+H FILTRO EPM1 80% (F9) 790X715X48 KRC 52 DPL EC | 1 |  | x | 130.26 | = | 130.26
|  |  | Subtotal material | [6 empty] | 130.26
|  |  | Despeses auxiliars |  |  |  | 1.5 | % | 0.08834
|  |  | Cost directe | [6 empty] | 136.2373
|  |  | Despeses indirectes |  |  |  | 1 | % |  | 1.3624
|  |  | Total | [6 empty] | 137.5997
P-391 | PEP6-8FVR | u | Boca d'extracció circular en PVC, diàmetre 100 mm, amb orifici central regulable manualment per a equilibrat de cabal, fixada amb cargols a paret o sostre i ajustada a cabals de sortida |  |  |  | Rend.: | 1 |  | 25.39 | Boca extracció D.connex.=100mm,D.ext.=140mm,acer galv.pintat,fix.cargols+ajust.cabal sortida
Mà d'obra
| A0F-000R | h | Oficial 1a muntador | 0.3 | /R | x | 31.7 | = | 9.51
| A01-FEPH | h | Ajudant muntador | 0.3 | /R | x | 27.23 | = | 8.169
|  |  | Subtotal mà d'obra | [6 empty] | 17.679
Material
| 4352500110 | U | Boca de extracción circular en PVC, diámetro 100 mm, con orificio central regulable manualmente para equilibrado de caudal, instalación en pared o techo. Adecuada para estancias de tamaño reducido y elevada humedad. Dimensión incluida en tabla de selección. | 1 |  | x | 7.19 | = | 7.19
|  |  | Subtotal material | [6 empty] | 7.19
|  |  | Despeses auxiliars |  |  |  | 1.5 | % | 0.26519
|  |  | Cost directe | [6 empty] | 25.1342
|  |  | Despeses indirectes |  |  |  | 1 | % |  | 0.25134
|  |  | Total | [6 empty] | 25.3855
P-392 | PER5-6E1R | u | Suministrament i instal·lació de tub de coure frigorífic nu per a instal·lacions de climatització per expansió directa, subministrada en rotllo de 15 m. Diàmetre nominal 1/4´´ (6,35 mm) i gruix 0,8 mm. Indicada per a la connexió d'unitats interiors i exteriors en sistemes d'aire condicionat i bombes de calor. Apta per a treballs de soldadura i corbat a l'obra. Fabricada conforme a la norma UNE 12735-1 per a aplicacions frigorífiques. Inclou accessoris i petit material de connexió i soldadura. |  |  |  | Rend.: | 1 |  | 106.03 | Tub de coure frigorífic 1/4 6,35X0,8 UNE12735-1
Mà d'obra
| A0F-000C | h | Oficial 1a calefactor | 0.5 | /R | x | 31.7 | = | 15.85
| A01-FEPC | h | Ajudant calefactor | 0.5 | /R | x | 27.19 | = | 13.595
|  |  | Subtotal mà d'obra | [6 empty] | 29.445
Material
| 4200000002 | U | Tubería de cobre frigorífico desnudo para instalaciones de climatización por expansión directa, suministrada en rollo de 15 m. Diámetro nominal 1/4´´ (6,35 mm) y espesor 0,8 mm. Indicada para la conexión de unidades interiores y exteriores en sistemas de aire acondicionado y bombas de calor. Apta para trabajos de soldadura y curvado en obra. Fabricada conforme a la norma UNE 12735-1 para aplicaciones frigoríficas. | 1 |  | x | 74.8 | = | 74.8
|  |  | Subtotal material | [6 empty] | 74.8
|  |  | Despeses auxiliars |  |  |  | 2.5 | % | 0.73613
|  |  | Cost directe | [6 empty] | 104.9811
|  |  | Despeses indirectes |  |  |  | 1 | % |  | 1.0498
|  |  | Total | [6 empty] | 106.0309
P-393 | PER5-6E2R | u | Suministrament i instal·lació de tub de coure frigorífic nu per a instal·lacions de climatització per expansió directa, subministrada en rotllo de 15 m. Diàmetre nominal 3/8´´ (9,52 mm) i gruix 0,8 mm. Indicada per a la connexió d'unitats interiors i exteriors en sistemes d'aire condicionat i bombes de calor. Apta per a treballs de soldadura i corbat a l'obra. Fabricada conforme a la norma UNE 12735-1 per a aplicacions frigorífiques. Inclou accessoris i petit material de connexió i soldadura. |  |  |  | Rend.: | 1 |  | 147.52 | Tub de coure frigorífic 3/8 9,52X0,8 UNE12735-1
Mà d'obra
| A01-FEPC | h | Ajudant calefactor | 0.5 | /R | x | 27.19 | = | 13.595
| A0F-000C | h | Oficial 1a calefactor | 0.5 | /R | x | 31.7 | = | 15.85
|  |  | Subtotal mà d'obra | [6 empty] | 29.445
Material
| 4200000003 | U | Tubería de cobre frigorífico desnudo para instalaciones de climatización por expansión directa, suministrada en rollo de 15 m. Diámetro nominal 3/8´´ (9,52 mm) y espesor 0,8 mm. Indicada para la conexión entre unidades interiores y exteriores en sistemas de aire acondicionado y bombas de calor. Apta para trabajos de soldadura fuerte y curvado en obra. Fabricada conforme a la norma UNE 12735-1 para aplicaciones frigoríficas. | 1 |  | x | 115.88 | = | 115.88
|  |  | Subtotal material | [6 empty] | 115.88
|  |  | Despeses auxiliars |  |  |  | 2.5 | % | 0.73613
|  |  | Cost directe | [6 empty] | 146.0611
|  |  | Despeses indirectes |  |  |  | 1 | % |  | 1.4606
|  |  | Total | [6 empty] | 147.5217
P-394 | PER5-6E3R | u | Suministrament i instal·lació de tub de coure frigorífic nu per a instal·lacions de climatització per expansió directa, subministrada en rotllo de 15 m. Diàmetre nominal 1/2´´ (12,70 mm) i gruix 0,8 mm. Indicada per a la connexió d'unitats interiors i exteriors en sistemes d'aire condicionat i bombes de calor. Apta per a treballs de soldadura i corbat a l'obra. Fabricada conforme a la norma UNE 12735-1 per a aplicacions frigorífiques. Inclou accessoris i petit material de connexió i soldadura. |  |  |  | Rend.: | 1 |  | 187.79 | Tub de coure frigorífic 1/2 12,70X0,8 UNE12735-1
Mà d'obra
| A0F-000C | h | Oficial 1a calefactor | 0.5 | /R | x | 31.7 | = | 15.85
| A01-FEPC | h | Ajudant calefactor | 0.5 | /R | x | 27.19 | = | 13.595
|  |  | Subtotal mà d'obra | [6 empty] | 29.445
Material
| 4200000004 | U | Tubería de cobre frigorífico desnudo para instalaciones de climatización por expansión directa, suministrada en rollo de 15 m. Diámetro nominal 1/2´´ (12,70 mm) y espesor 0,8 mm. Indicada para la conexión de unidades interiores y exteriores en sistemas de aire acondicionado y bombas de calor. Apta para trabajos de soldadura fuerte y curvado en obra. Fabricada conforme a la norma UNE 12735-1 para aplicaciones frigoríficas. | 1 |  | x | 155.75 | = | 155.75
|  |  | Subtotal material | [6 empty] | 155.75
|  |  | Despeses auxiliars |  |  |  | 2.5 | % | 0.73613
|  |  | Cost directe | [6 empty] | 185.9311
|  |  | Despeses indirectes |  |  |  | 1 | % |  | 1.8593
|  |  | Total | [6 empty] | 187.7904
P-395 | PER5-6E4R | u | Suministrament i instal·lació de tub de coure frigorífic nu per a instal·lacions de climatització per expansió directa, subministrada en rotllo de 15 m. Diàmetre nominal 5/8´´ (15,87 mm) i gruix 0,8 mm. Indicada per a la connexió d'unitats interiors i exteriors en sistemes d'aire condicionat i bombes de calor. Apta per a treballs de soldadura i corbat a l'obra. Fabricada conforme a la norma UNE 12735-1 per a aplicacions frigorífiques. Inclou accessoris i petit material de connexió i soldadura. |  |  |  | Rend.: | 1 |  | 231.56 | Tub de coure frigorífic 5/8 15,87X0,8 UNE12735-1
Mà d'obra
| A0F-000C | h | Oficial 1a calefactor | 0.5 | /R | x | 31.7 | = | 15.85
| A01-FEPC | h | Ajudant calefactor | 0.5 | /R | x | 27.19 | = | 13.595
|  |  | Subtotal mà d'obra | [6 empty] | 29.445
Material
| 4200000005 | U | Tubería de cobre frigorífico desnudo para instalaciones de climatización por expansión directa, suministrada en rollo de 15 m. Diámetro nominal 5/8´´ (15,87 mm) y espesor 0,8 mm. Indicada para la conexión entre unidades interiores y exteriores en sistemas de aire acondicionado y bombas de calor. Apta para trabajos de soldadura fuerte y curvado en obra. Fabricada conforme a la norma UNE 12735-1 para aplicaciones frigoríficas. | 1 |  | x | 199.09 | = | 199.09
|  |  | Subtotal material | [6 empty] | 199.09
|  |  | Despeses auxiliars |  |  |  | 2.5 | % | 0.73613
|  |  | Cost directe | [6 empty] | 229.2711
|  |  | Despeses indirectes |  |  |  | 1 | % |  | 2.2927
|  |  | Total | [6 empty] | 231.5638
P-396 | PER5-6E5R | u | Suministrament i instal·lació de metre lineal de tub de coure frigorífic nu per a instal·lacions de climatització per expansió directa, subministrat en barres. Diàmetre nominal 3/4´´ 19,05x1,0. Indicada per a la connexió d'unitats interiors i exteriors en sistemes d'aire condicionat i bombes de calor. Apta per a treballs de soldadura i corbat a l'obra. Fabricada conforme a la norma UNE 12735-1 per a aplicacions frigorífiques. Inclou accessoris i petit material de connexió i soldadura. |  |  |  | Rend.: | 1 |  | 22.49 | Coure frigorífic nu 3/4 barra 19,05X1,0 UNE
Mà d'obra
| A01-FEPC | h | Ajudant calefactor | 0.07 | /R | x | 27.19 | = | 1.9033
| A0F-000C | h | Oficial 1a calefactor | 0.07 | /R | x | 31.7 | = | 2.219
|  |  | Subtotal mà d'obra | [6 empty] | 4.1223
Material
| 4200005006 | U | ML COBRE FRIGORIFICO DESNUDO 3/4 BARRA 19,05X1,0 UNE12735-1 | 1 |  | x | 18.04 | = | 18.04
|  |  | Subtotal material | [6 empty] | 18.04
|  |  | Despeses auxiliars |  |  |  | 2.5 | % | 0.10306
|  |  | Cost directe | [6 empty] | 22.2654
|  |  | Despeses indirectes |  |  |  | 1 | % |  | 0.22265
|  |  | Total | [6 empty] | 22.488
P-397 | PER5-6E6R | u | Suministrament i instal·lació de metre lineal de tub de coure frigorífic nu per a instal·lacions de climatització per expansió directa, subministrat en barres. Diàmetre nominal 7/8´´ 22,22x1,0. Indicada per a la connexió d'unitats interiors i exteriors en sistemes d'aire condicionat i bombes de calor. Apta per a treballs de soldadura i corbat a l'obra. Fabricada conforme a la norma UNE 12735-1 per a aplicacions frigorífiques. Inclou accessoris i petit material de connexió i soldadura. |  |  |  | Rend.: | 1 |  | 25.88 | Coure frigorífic nu 7/8 barra 22,22X1,0 UNE
Mà d'obra
| A01-FEPC | h | Ajudant calefactor | 0.07 | /R | x | 27.19 | = | 1.9033
| A0F-000C | h | Oficial 1a calefactor | 0.07 | /R | x | 31.7 | = | 2.219
|  |  | Subtotal mà d'obra | [6 empty] | 4.1223
Material
| 4200005007 | U | ML COBRE FRIGORIFICO DESNUDO 7/8 BARRA 22,22X1,0 UNE12735-1 | 1 |  | x | 21.4 | = | 21.4
|  |  | Subtotal material | [6 empty] | 21.4
|  |  | Despeses auxiliars |  |  |  | 2.5 | % | 0.10306
|  |  | Cost directe | [6 empty] | 25.6254
|  |  | Despeses indirectes |  |  |  | 1 | % |  | 0.25625
|  |  | Total | [6 empty] | 25.8816
P-398 | PER5-6E7R | u | Suministrament i instal·lació de metre lineal de tub de coure frigorífic nu per a instal·lacions de climatització per expansió directa, subministrat en barres. Diàmetre nominal 11/8´´ 28,57x1,0. Indicada per a la connexió d'unitats interiors i exteriors en sistemes d'aire condicionat i bombes de calor. Apta per a treballs de soldadura i corbat a l'obra. Fabricada conforme a la norma UNE 12735-1 per a aplicacions frigorífiques. Inclou accessoris i petit material de connexió i soldadura. |  |  |  | Rend.: | 1 |  | 32.21 | Coure frigorífic nu 11/8 barra 28,57X1,0 UNE
Mà d'obra
| A0F-000C | h | Oficial 1a calefactor | 0.07 | /R | x | 31.7 | = | 2.219
| A01-FEPC | h | Ajudant calefactor | 0.07 | /R | x | 27.19 | = | 1.9033
|  |  | Subtotal mà d'obra | [6 empty] | 4.1223
Material
| 4200005009 | U | ML COBRE FRIGORIFICO DESNUDO 11/8 BARRA 28,57X1,0 UNE12735-1 | 1 |  | x | 27.67 | = | 27.67
|  |  | Subtotal material | [6 empty] | 27.67
|  |  | Despeses auxiliars |  |  |  | 2.5 | % | 0.10306
|  |  | Cost directe | [6 empty] | 31.8954
|  |  | Despeses indirectes |  |  |  | 1 | % |  | 0.31895
|  |  | Total | [6 empty] | 32.2143
P-399 | PER5-7WR1 | u | Subminstrament i instal·lació de distribuïdor frigorífic per a unitats interiors a 2 tubs marca KOSNER model HN-02C 2 tubs, amb connexió per a circuit líquid i de gas. Connexions amb múltiples diàmetres d'entrada i sortida variable en funció de la instal·lació. Accessoris i petit material inclòs. |  |  |  | Rend.: | 1 |  | 56.67 | Distribuïdor ud. int. KRV Kosner HN-02C 2 tubs
Mà d'obra
| A0F-000C | h | Oficial 1a calefactor | 0.3 | /R | x | 31.7 | = | 9.51
| A01-FEPC | h | Ajudant calefactor | 0.3 | /R | x | 27.19 | = | 8.157
|  |  | Subtotal mà d'obra | [6 empty] | 17.667
Material
| 4100090112 | U | Distribuidor frigorífico para unidades interiores a 2 tubos marca KOSNER modelo HN-02C 2 tubos, con conexión para circuito líquido y de gas. Conexiones con múltiples diametros de entrada y salida variable en función de la instalación. | 1 |  | x | 38 | = | 38
|  |  | Subtotal material | [6 empty] | 38
|  |  | Despeses auxiliars |  |  |  | 2.5 | % | 0.44168
|  |  | Cost directe | [6 empty] | 56.1087
|  |  | Despeses indirectes |  |  |  | 1 | % |  | 0.56109
|  |  | Total | [6 empty] | 56.6698
P-400 | PER5-7WR2 | u | Subminstrament i instal·lació de distribuïdor frigorífic per a unitats interiors a 2 tubs marca KOSNER model HN-01C 2 tubs, amb connexió per a circuit líquid i de gas. Connexions amb múltiples diàmetres d'entrada i sortida variable en funció de la instal·lació. Accessoris i petit material inclòs. |  |  |  | Rend.: | 1 |  | 56.67 | Distribuïdor ud. int. KRV Kosner HN-01C 2 tubs
Mà d'obra
| A01-FEPC | h | Ajudant calefactor | 0.3 | /R | x | 27.19 | = | 8.157
| A0F-000C | h | Oficial 1a calefactor | 0.3 | /R | x | 31.7 | = | 9.51
|  |  | Subtotal mà d'obra | [6 empty] | 17.667
Material
| 4100090111 | U | Distribuidor frigorífico para unidades interiores a 2 tubos marca KOSNER modelo HN-01C 2 tubos, con conexión para circuito líquido y de gas. Conexiones con múltiples diametros de entrada y salida variable en función de la instalación. | 1 |  | x | 38 | = | 38
|  |  | Subtotal material | [6 empty] | 38
|  |  | Despeses auxiliars |  |  |  | 2.5 | % | 0.44168
|  |  | Cost directe | [6 empty] | 56.1087
|  |  | Despeses indirectes |  |  |  | 1 | % |  | 0.56109
|  |  | Total | [6 empty] | 56.6698
P-401 | PER5-7WR3 | u | Subminstrament i instal·lació de distribuïdor frigorífic per a unitats interiors a 2 tubs marca KOSNER model HN-03C 2 tubs, amb connexió per a circuit líquid i de gas. Connexions amb múltiples diàmetres d'entrada i sortida variable en funció de la instal·lació. Accessoris i petit material inclòs. |  |  |  | Rend.: | 1 |  | 106.16 | Distribuïdor ud. int. KRV Kosner HN-03C 2 tubs
Mà d'obra
| A0F-000C | h | Oficial 1a calefactor | 0.3 | /R | x | 31.7 | = | 9.51
| A01-FEPC | h | Ajudant calefactor | 0.3 | /R | x | 27.19 | = | 8.157
|  |  | Subtotal mà d'obra | [6 empty] | 17.667
Material
| 4100090113 | U | Distribuidor frigorífico para unidades interiores a 2 tubos marca KOSNER modelo HN-03C 2 tubos, con conexión para circuito líquido y de gas. Conexiones con múltiples diametros de entrada y salida variable en función de la instalación. | 1 |  | x | 87 | = | 87
|  |  | Subtotal material | [6 empty] | 87
|  |  | Despeses auxiliars |  |  |  | 2.5 | % | 0.44168
|  |  | Cost directe | [6 empty] | 105.1087
|  |  | Despeses indirectes |  |  |  | 1 | % |  | 1.0511
|  |  | Total | [6 empty] | 106.1598
P-402 | PER5-8TR1 | u | Subminstrament i instal·lació d'aïllament Rubaflex de cautxú sintètic de cèl·lula tancada en color negre en rotllos, per a instal·lacions domèstiques i industrials d'aire condicionat i refrigeració. De 9mm de gruix i 6mm de diàmetre. Temperatura d'utilització: -40-105°C. Coeficient de conductivitat tèrmica: 0,035W/mk. Factor d'impermeabilitat: M>7.000. |  |  |  | Rend.: | 1 |  | 58.97 | Aïllament rotllo Rubaflex frigo. 9 D6 1/4 40M
Mà d'obra
| A0F-000C | h | Oficial 1a calefactor | 0.1 | /R | x | 31.7 | = | 3.17
| A01-FEPC | h | Ajudant calefactor | 0.1 | /R | x | 27.19 | = | 2.719
|  |  | Subtotal mà d'obra | [6 empty] | 5.889
Material
| 1000080606 | U | Aislamiento Rubaflex de caucho sintético de célula cerrada en color negro en rollos, para instalaciones domésticas e industriales de aire acondicionado y refrigeración. De 9mm de espesor y 6mm de diámetro. Temperatura de utilización: -40 a 105°C. Coeficiente de conductividad térmica: 0,035W/mk. Factor de impermeabilidad: M> 7.000. | 1 |  | x | 52.35 | = | 52.35
|  |  | Subtotal material | [6 empty] | 52.35
|  |  | Despeses auxiliars |  |  |  | 2.5 | % | 0.14723
|  |  | Cost directe | [6 empty] | 58.3862
|  |  | Despeses indirectes |  |  |  | 1 | % |  | 0.58386
|  |  | Total | [6 empty] | 58.9701
P-403 | PER5-8TR2 | u | Subminstrament i instal·lació d'aïllament Rubaflex de cautxú sintètic de cèl·lula tancada en color negre en rotllos, per a instal·lacions domèstiques i industrials d'aire condicionat i refrigeració. De 9mm de gruix i 10mm de diàmetre. Temperatura d'utilització: -40-105°C. Coeficient de conductivitat tèrmica: 0,035W/mk. Factor d'impermeabilitat: M>7.000. |  |  |  | Rend.: | 1 |  | 58.97 | Aïllament rotllo Rubaflex frigo. 9 D10 3/8 34M
Mà d'obra
| A01-FEPC | h | Ajudant calefactor | 0.1 | /R | x | 27.19 | = | 2.719
| A0F-000C | h | Oficial 1a calefactor | 0.1 | /R | x | 31.7 | = | 3.17
|  |  | Subtotal mà d'obra | [6 empty] | 5.889
Material
| 1000080610 | U | Aislamiento Rubaflex de caucho sintético de célula cerrada en color negro en rollos, para instalaciones domésticas e industriales de aire acondicionado y refrigeración. De 9mm de espesor y 10mm de diámetro. Temperatura de utilización: -40 a 105°C. Coeficiente de conductividad térmica: 0,035W/mk. Factor de impermeabilidad: M> 7.000. | 1 |  | x | 52.35 | = | 52.35
|  |  | Subtotal material | [6 empty] | 52.35
|  |  | Despeses auxiliars |  |  |  | 2.5 | % | 0.14723
|  |  | Cost directe | [6 empty] | 58.3862
|  |  | Despeses indirectes |  |  |  | 1 | % |  | 0.58386
|  |  | Total | [6 empty] | 58.9701
P-404 | PER5-8TR3 | u | Subminstrament i instal·lació d'aïllament Rubaflex de cautxú sintètic de cèl·lula tancada en color negre en rotllos, per a instal·lacions domèstiques i industrials d'aire condicionat i refrigeració. De 9mm de gruix i 12mm de diàmetre. Temperatura d'utilització: -40-105°C. Coeficient de conductivitat tèrmica: 0,035W/mk. Factor d'impermeabilitat: M>7.000. |  |  |  | Rend.: | 1 |  | 58.97 | Aïllament rotllo Rubaflex frigo. 9 D12 1/2 31M
Mà d'obra
| A01-FEPC | h | Ajudant calefactor | 0.1 | /R | x | 27.19 | = | 2.719
| A0F-000C | h | Oficial 1a calefactor | 0.1 | /R | x | 31.7 | = | 3.17
|  |  | Subtotal mà d'obra | [6 empty] | 5.889
Material
| 1000080612 | U | Aislamiento Rubaflex de caucho sintético de célula cerrada en color negro en rollos, para instalaciones domésticas e industriales de aire acondicionado y refrigeración. De 9mm de espesor y 12mm de diámetro. Temperatura de utilización: -40 a 105°C. Coeficiente de conductividad térmica: 0,035W/mk. Factor de impermeabilidad: M> 7.000. | 1 |  | x | 52.35 | = | 52.35
|  |  | Subtotal material | [6 empty] | 52.35
|  |  | Despeses auxiliars |  |  |  | 2.5 | % | 0.14723
|  |  | Cost directe | [6 empty] | 58.3862
|  |  | Despeses indirectes |  |  |  | 1 | % |  | 0.58386
|  |  | Total | [6 empty] | 58.9701
P-405 | PER5-8TR4 | u | Subminstrament i instal·lació d'aïllament Rubaflex de cautxú sintètic de cèl·lula tancada en color negre en rotllos, per a instal·lacions domèstiques i industrials d'aire condicionat i refrigeració. De 13mm de gruix i 15mm de diàmetre. Temperatura d'utilització: -40-105°C. Coeficient de conductivitat tèrmica: 0,035W/mk. Factor d'impermeabilitat: M>7.000. |  |  |  | Rend.: | 1 |  | 58.97 | Aïllament rotllo Rubaflex frigo.13 D15 5/8 17M
Mà d'obra
| A01-FEPC | h | Ajudant calefactor | 0.1 | /R | x | 27.19 | = | 2.719
| A0F-000C | h | Oficial 1a calefactor | 0.1 | /R | x | 31.7 | = | 3.17
|  |  | Subtotal mà d'obra | [6 empty] | 5.889
Material
| 1000080715 | U | Aislamiento Rubaflex de caucho sintético de célula cerrada en color negro en rollos, para instalaciones domésticas e industriales de aire acondicionado y refrigeración. De 13mm de espesor y 15mm de diámetro. Temperatura de utilización: -40 a 105°C. Coeficiente de conductividad térmica: 0,035W/mk. Factor de impermeabilidad: M> 7.000. | 1 |  | x | 52.35 | = | 52.35
|  |  | Subtotal material | [6 empty] | 52.35
|  |  | Despeses auxiliars |  |  |  | 2.5 | % | 0.14723
|  |  | Cost directe | [6 empty] | 58.3862
|  |  | Despeses indirectes |  |  |  | 1 | % |  | 0.58386
|  |  | Total | [6 empty] | 58.9701
P-406 | PER5-8TR5 | u | Subminstrament i instal·lació d'aïllament Rubaflex de cautxú sintètic de cèl·lula tancada en color negre en rotllos, per a instal·lacions domèstiques i industrials d'aire condicionat i refrigeració. De 13mm de gruix i 18mm de diàmetre. Temperatura d'utilització: -40-105°C. Coeficient de conductivitat tèrmica: 0,035W/mk. Factor d'impermeabilitat: M>7.000. |  |  |  | Rend.: | 1 |  | 58.98 | Aïllament rotllo Rubaflex frigo.13 D18 3/4 15M
Mà d'obra
| A01-FEPC | h | Ajudant calefactor | 0.1 | /R | x | 27.19 | = | 2.719
| A0F-000C | h | Oficial 1a calefactor | 0.1 | /R | x | 31.7 | = | 3.17
|  |  | Subtotal mà d'obra | [6 empty] | 5.889
Material
| 1000080718 | U | Aislamiento Rubaflex de caucho sintético de célula cerrada en color negro en rollos, para instalaciones domésticas e industriales de aire acondicionado y refrigeración. De 13mm de espesor y 18mm de diámetro. Temperatura de utilización: -40 a 105°C. Coeficiente de conductividad térmica: 0,035W/mk. Factor de impermeabilidad: M> 7.000. | 1 |  | x | 52.36 | = | 52.36
|  |  | Subtotal material | [6 empty] | 52.36
|  |  | Despeses auxiliars |  |  |  | 2.5 | % | 0.14723
|  |  | Cost directe | [6 empty] | 58.3962
|  |  | Despeses indirectes |  |  |  | 1 | % |  | 0.58396
|  |  | Total | [6 empty] | 58.9802
P-407 | PER5-8TR6 | u | Subminstrament i instal·lació d'aïllament Rubaflex de cautxú sintètic de cèl·lula tancada en color negre en rotllos, per a instal·lacions domèstiques i industrials d'aire condicionat i refrigeració. De 13mm de gruix i 22mm de diàmetre. Temperatura d'utilització: -40-105°C. Coeficient de conductivitat tèrmica: 0,035W/mk. Factor d'impermeabilitat: M>7.000. |  |  |  | Rend.: | 1 |  | 62.02 | Aïllament rotllo Rubaflex frigo.13 D22 7/8 14M
Mà d'obra
| A01-FEPC | h | Ajudant calefactor | 0.15 | /R | x | 27.19 | = | 4.0785
| A0F-000C | h | Oficial 1a calefactor | 0.15 | /R | x | 31.7 | = | 4.755
|  |  | Subtotal mà d'obra | [6 empty] | 8.8335
Material
| 1000080722 | U | Aislamiento Rubaflex de caucho sintético de célula cerrada en color negro en rollos, para instalaciones domésticas e industriales de aire acondicionado y refrigeración. De 13mm de espesor y 22mm de diámetro. Temperatura de utilización: -40 a 105°C. Coeficiente de conductividad térmica: 0,035W/mk. Factor de impermeabilidad: M> 7.000. | 1 |  | x | 52.35 | = | 52.35
|  |  | Subtotal material | [6 empty] | 52.35
|  |  | Despeses auxiliars |  |  |  | 2.5 | % | 0.22084
|  |  | Cost directe | [6 empty] | 61.4043
|  |  | Despeses indirectes |  |  |  | 1 | % |  | 0.61404
|  |  | Total | [6 empty] | 62.0184
P-408 | PER5-8YR1 | u | Subminstrament i instal·lació d'aïllament Rubaflex ST CLIMATITZACIÓ de 19mm de gruix i 28mm de diàmetre, fabricat en escuma elastomèrica de cautxú sintètic de color negre. Presenta una elevada resistència davant d'agents corrosius (clorurs, nitrits, amoníac, fongs i paràsits), alhora que no conté partícules sòlides perjudicials per a la salut (pols, fibres, amiant). Material lliure de CFC-HCFC. Alta resistència i durabilitat. Rang de temperatura: -40 °C + 110 °C. Conductivitat tèrmica W(m.K) EN ISO 8497(DIN 52613): 0.034 +10°C. Factor de resistència a la difusió del vapor daigua EN 12086 (DIN 52615): =10.000. Permeabilitat al vapor (23°C) EN 12086 (DIN 52615, BS 4370) EN ISO 12572: 1*101° kg/(m*Pa*hr) o 0.09 µg*m/(N*hr). Reacció al foc: BL-s2, d0. Resistència a la corrosió: Excel·lent, Amoníac 0.02% +/- 0.005, Nitrit (NO ) < 0.0001, Clorur ( Cl ) 0.020 +/- 0.005 DIN 1988/7, pH neutre. Resistència a fongs i paràsits: Excel·lent. Olor: Neutre. Atenuació acústica: Max 35 dB(A). Absorció acústica EN ISO 11654: Classe D. Cel·les tancades: >95%. Resistència a l'Ozó: Excel·lent. Resistència a l'oli: Excel·lent. Dades ecològiques: Lliure d'amiant, Lliure HCFC – CFC, segons norma. |  |  |  | Rend.: | 1 |  | 14.73 | Coquilla ST Climatització 19mm 28 3/4 A/A-11/8 Rubaflex
Mà d'obra
| A0F-000C | h | Oficial 1a calefactor | 0.15 | /R | x | 31.7 | = | 4.755
| A01-FEPC | h | Ajudant calefactor | 0.15 | /R | x | 27.19 | = | 4.0785
|  |  | Subtotal mà d'obra | [6 empty] | 8.8335
Material
| 1000020028 | U | Aislamiento Rubaflex ST CLIMATIZACIÓN de 19mm de espesor y 28mm de diametro, fabricado en espuma elastomérica de caucho sintético de color negro. Presenta una elevada resistencia frente a agentes corrosivos (cloruros, nitritos, amoniaco, hongos y parásitos), al tiempo que no contiene partículas sólidas perjudiciales para la salud (polvo, fibras, amianto). Material libre de CFC -HCFC. Alta resistencia y durabilidad. Rango de temperatura: -40°C + 110°C. Conductividad térmica W(m.K) EN ISO 8497(DIN 52613): 0.034 +10°C. Factor de resistencia a la difusión del vapor de agua EN 12086 (DIN 52615): =10.000. Permeabilidad al vapor (23°C) EN 12086 (DIN 52615, BS 4370) EN ISO 12572: 1*101° kg/(m*Pa*hr) or 0.09 µg*m/(N*hr). Reacción al fuego: BL- s2, d0. Resistencia a la corrosión: Excelente, Amoniaco 0.02% +/- 0.005, Nitrito (NO ) < 0.0001, Cloruro ( Cl ) 0.020 +/- 0.005 DIN 1988/7, pH neutro. Resistencia a hongos y parásitos: Excelente. Olor: Neutro. Atenuación acústica: Max 35 dB (A). Absorción acústica EN ISO 11654: Clase D. Celdas cerradas: >95%. Resistencia al Ozono: Excelente. Resistencia al aceite: Excelente. Datos ecológicos: Libre de amianto, Libre HCFC - CFC, según norma. | 1 |  | x | 5.53 | = | 5.53
|  |  | Subtotal material | [6 empty] | 5.53
|  |  | Despeses auxiliars |  |  |  | 2.5 | % | 0.22084
|  |  | Cost directe | [6 empty] | 14.5843
|  |  | Despeses indirectes |  |  |  | 1 | % |  | 0.14584
|  |  | Total | [6 empty] | 14.7302
P-409 | PER5-8YR2 | u | Subminstrament i instal·lació d'aïllament Rubaflex ST CLIMATITZACIÓ de 25mm de gruix i 28mm de diàmetre, equivalent a RITE 30mm fabricat en escuma elastomèrica de cautxú sintètic de color negre. Presenta una elevada resistència davant d'agents corrosius (clorurs, nitrits, amoníac, fongs i paràsits), alhora que no conté partícules sòlides perjudicials per a la salut (pols, fibres, amiant). Material lliure de CFC-HCFC. Alta resistència i durabilitat. Rang de temperatura: -40 °C + 110 °C. Conductivitat tèrmica W(m.K) EN ISO 8497(DIN 52613): 0.034 +10°C. Factor de resistència a la difusió del vapor daigua EN 12086 (DIN 52615): =10.000. Permeabilitat al vapor (23°C) EN 12086 (DIN 52615, BS 4370) EN ISO 12572: 1*101° kg/(m*Pa*hr) o 0.09 µg*m/(N*hr). Reacció al foc: BL-s2, d0. Resistència a la corrosió: Excel·lent, Amoníac 0.02% +/- 0.005, Nitrit (NO ) < 0.0001, Clorur ( Cl ) 0.020 +/- 0.005 DIN 1988/7, pH neutre. Resistència a fongs i paràsits: Excel·lent. Olor: Neutre. Atenuació acústica: Max 35 dB(A). Absorció acústica EN ISO 11654: Classe D. Cel·les tancades: >95%. Resistència a l'Ozó: Excel·lent. Resistència a l'oli: Excel·lent. Dades ecològiques: Lliure d'amiant, Lliure HCFC – CFC, segons norma. |  |  |  | Rend.: | 1 |  | 15.78 | Coquilla ST Climatització 25mm 28 RITE 30 Rubaflex
Mà d'obra
| A0F-000C | h | Oficial 1a calefactor | 0.15 | /R | x | 31.7 | = | 4.755
| A01-FEPC | h | Ajudant calefactor | 0.15 | /R | x | 27.19 | = | 4.0785
|  |  | Subtotal mà d'obra | [6 empty] | 8.8335
Material
| 1000025028 | U | Aislamiento Rubaflex ST CLIMATIZACIÓN de 25mm de espesor y 28mm de diametro, equivalente a RITE 30mmfabricado en espuma elastomérica de caucho sintético de color negro. Presenta una elevada resistencia frente a agentes corrosivos (cloruros, nitritos, amoniaco, hongos y parásitos), al tiempo que no contiene partículas sólidas perjudiciales para la salud (polvo, fibras, amianto). Material libre de CFC -HCFC. Alta resistencia y durabilidad. Rango de temperatura: -40°C + 110°C. Conductividad térmica W(m.K) EN ISO 8497(DIN 52613): 0.034 +10°C. Factor de resistencia a la difusión del vapor de agua EN 12086 (DIN 52615): =10.000. Permeabilidad al vapor (23°C) EN 12086 (DIN 52615, BS 4370) EN ISO 12572: 1*101° kg/(m*Pa*hr) or 0.09 µg*m/(N*hr). Reacción al fuego: BL- s2, d0. Resistencia a la corrosión: Excelente, Amoniaco 0.02% +/- 0.005, Nitrito (NO ) < 0.0001, Cloruro ( Cl ) 0.020 +/- 0.005 DIN 1988/7, pH neutro. Resistencia a hongos y parásitos: Excelente. Olor: Neutro. Atenuación acústica: Max 35 dB (A). Absorción acústica EN ISO 11654: Clase D. Celdas cerradas: >95%. Resistencia al Ozono: Excelente. Resistencia al aceite: Excelente. Datos ecológicos: Libre de amianto, Libre HCFC - CFC, según norma. | 1 |  | x | 6.57 | = | 6.57
|  |  | Subtotal material | [6 empty] | 6.57
|  |  | Despeses auxiliars |  |  |  | 2.5 | % | 0.22084
|  |  | Cost directe | [6 empty] | 15.6243
|  |  | Despeses indirectes |  |  |  | 1 | % |  | 0.15624
|  |  | Total | [6 empty] | 15.7806
P-410 | PER5-8YR3 | u | Subminstrament i instal·lació d'aïllament Rubaflex ST CLIMATITZACIÓ de 19mm de gruix i 15mm de diàmetre, fabricat en escuma elastomèrica de cautxú sintètic de color negre. Presenta una elevada resistència davant d'agents corrosius (clorurs, nitrits, amoníac, fongs i paràsits), alhora que no conté partícules sòlides perjudicials per a la salut (pols, fibres, amiant). Material lliure de CFC-HCFC. Alta resistència i durabilitat. Rang de temperatura: -40 °C + 110 °C. Conductivitat tèrmica W(m.K) EN ISO 8497(DIN 52613): 0.034 +10°C. Factor de resistència a la difusió del vapor daigua EN 12086 (DIN 52615): =10.000. Permeabilitat al vapor (23°C) EN 12086 (DIN 52615, BS 4370) EN ISO 12572: 1*101° kg/(m*Pa*hr) o 0.09 µg*m/(N*hr). Reacció al foc: BL-s2, d0. Resistència a la corrosió: Excel·lent, Amoníac 0.02% +/- 0.005, Nitrit (NO ) < 0.0001, Clorur ( Cl ) 0.020 +/- 0.005 DIN 1988/7, pH neutre. Resistència a fongs i paràsits: Excel·lent. Olor: Neutre. Atenuació acústica: Max 35 dB(A). Absorció acústica EN ISO 11654: Classe D. Cel·les tancades: >95%. Resistència a l'Ozó: Excel·lent. Resistència a l'oli: Excel·lent. Dades ecològiques: Lliure d'amiant, Lliure HCFC – CFC, segons norma. |  |  |  | Rend.: | 1 |  | 13.43 | Coquilla ST Climatització 19mm 15 1/4 A/A-5/8 Rubaflex
Mà d'obra
| A01-FEPC | h | Ajudant calefactor | 0.15 | /R | x | 27.19 | = | 4.0785
| A0F-000C | h | Oficial 1a calefactor | 0.15 | /R | x | 31.7 | = | 4.755
|  |  | Subtotal mà d'obra | [6 empty] | 8.8335
Material
| 1000020015 | U | Aislamiento Rubaflex ST CLIMATIZACIÓN de 19mm de espesor y 15mm de diametro, fabricado en espuma elastomérica de caucho sintético de color negro. Presenta una elevada resistencia frente a agentes corrosivos (cloruros, nitritos, amoniaco, hongos y parásitos), al tiempo que no contiene partículas sólidas perjudiciales para la salud (polvo, fibras, amianto). Material libre de CFC -HCFC. Alta resistencia y durabilidad. Rango de temperatura: -40°C + 110°C. Conductividad térmica W(m.K) EN ISO 8497(DIN 52613): 0.034 +10°C. Factor de resistencia a la difusión del vapor de agua EN 12086 (DIN 52615): =10.000. Permeabilidad al vapor (23°C) EN 12086 (DIN 52615, BS 4370) EN ISO 12572: 1*101° kg/(m*Pa*hr) or 0.09 µg*m/(N*hr). Reacción al fuego: BL- s2, d0. Resistencia a la corrosión: Excelente, Amoniaco 0.02% +/- 0.005, Nitrito (NO ) < 0.0001, Cloruro ( Cl ) 0.020 +/- 0.005 DIN 1988/7, pH neutro. Resistencia a hongos y parásitos: Excelente. Olor: Neutro. Atenuación acústica: Max 35 dB (A). Absorción acústica EN ISO 11654: Clase D. Celdas cerradas: >95%. Resistencia al Ozono: Excelente. Resistencia al aceite: Excelente. Datos ecológicos: Libre de amianto, Libre HCFC - CFC, según norma. | 1 |  | x | 4.24 | = | 4.24
|  |  | Subtotal material | [6 empty] | 4.24
|  |  | Despeses auxiliars |  |  |  | 2.5 | % | 0.22084
|  |  | Cost directe | [6 empty] | 13.2943
|  |  | Despeses indirectes |  |  |  | 1 | % |  | 0.13294
|  |  | Total | [6 empty] | 13.4273
P-411 | PER7-1CR1 | u | Subminstrament i instal·lació de reixa d'impulsió Kosner d'alumini, de doble deflexió amb lames horitzontals i verticals orientable d'alumini extruit, dimensions 800x200,mm, acabat natural anodizat, per conducte d'impulsió d'aire, amb elements de fixació, travessers Kosner E-MM800 i E-MM200 i regulador de cabal Kosner 800x200. Inclou petit material per a instal·lació i correcte funcionament. |  |  |  | Rend.: | 1 |  | 168.64 | Rejilla Kosner imp. 800x200 doble deflx+Travessers E-MM 800 E-MM200+ Reg.Cabal 800x200 imp.
Mà d'obra
| A0F-000C | h | Oficial 1a calefactor | 0.4 | /R | x | 31.7 | = | 12.68
| A01-FEPC | h | Ajudant calefactor | 0.4 | /R | x | 27.19 | = | 10.876
|  |  | Subtotal mà d'obra | [6 empty] | 23.556
Material
| 4350009433 | U | Rejilla de impulsión KOSNER de aluminio, de deflexión doble, con lamas horizontales y verticales orientables de aluminio extruido, dimensiones 800x200 mm, acabado natural anodizado, para conducto de impulsión de aire, con elementos de fijación. | 1 |  | x | 95.9 | = | 95.9
| 4354000033 | U | KOSNER REGULADOR CAUDAL REJILLA IMPULSION 800X200 KOSNER | 1 |  | x | 35.13 | = | 35.13
| 4350002004 | U | KOSNER LARGUERO E-MM 200 KOSNER | 2 |  | x | 1.63 | = | 3.26
| 4350002013 | U | KOSNER LARGUERO E-MM 800 KOSNER | 2 |  | x | 4.27 | = | 8.54
|  |  | Subtotal material | [6 empty] | 142.83
|  |  | Despeses auxiliars |  |  |  | 2.5 | % | 0.5889
|  |  | Cost directe | [6 empty] | 166.9749
|  |  | Despeses indirectes |  |  |  | 1 | % |  | 1.6698
|  |  | Total | [6 empty] | 168.6446
P-412 | PER7-1CR2 | u | Subminstrament i instal·lació de reixa d'impulsió Kosner d'alumini, de doble deflexió amb lames horitzontals i verticals orientable d'alumini extruit, dimensions 500x200,mm, acabat natural anodizat, per conducte d'impulsió d'aire, amb elements de fixació, travessers Kosner E-MM500 i E-MM200 i regulador de cabal Kosner 500x200. Inclou petit material per a instal·lació i correcte funcionament. |  |  |  | Rend.: | 1 |  | 116.59 | Rejilla Kosner imp. 500x200 doble deflx+Travessers E-MM 500 E-MM200+ Reg.Cabal 500x200 imp.
Mà d'obra
| A01-FEPC | h | Ajudant calefactor | 0.4 | /R | x | 27.19 | = | 10.876
| A0F-000C | h | Oficial 1a calefactor | 0.4 | /R | x | 31.7 | = | 12.68
|  |  | Subtotal mà d'obra | [6 empty] | 23.556
Material
| 4354000030 | U | KOSNER REGULADOR CAUDAL REJILLA IMPULSION 500X200 KOSNER | 1 |  | x | 25.37 | = | 25.37
| 4350009430 | U | Rejilla de impulsión KOSNER de aluminio, de deflexión doble, con lamas horizontales y verticales orientables de aluminio extruido, dimensiones 500x200 mm, acabado natural anodizado, para conducto de impulsión de aire, con elementos de fijación. | 1 |  | x | 62.66 | = | 62.66
| 4350002004 | U | KOSNER LARGUERO E-MM 200 KOSNER | 2 |  | x | 1.63 | = | 3.26
|  |  | Subtotal material | [6 empty] | 91.29
|  |  | Despeses auxiliars |  |  |  | 2.5 | % | 0.5889
|  |  | Cost directe | [6 empty] | 115.4349
|  |  | Despeses indirectes |  |  |  | 1 | % |  | 1.1543
|  |  | Total | [6 empty] | 116.5892
P-413 | PER7-1CR3 | u | Subminstrament i instal·lació de reixa d'impulsió Kosner d'alumini, de doble deflexió amb lames horitzontals i verticals orientable d'alumini extruit, dimensions 300x100mm, acabat natural anodizat, per conducte d'impulsió d'aire, amb elements de fixació, travessers Kosner E-MM300 i E-MM100 i regulador de cabal Kosner 300x100. Inclou petit material per a instal·lació i correcte funcionament. |  |  |  | Rend.: | 1 |  | 77.06 | Rejilla Kosner imp. 300x100 doble deflx+Travessers E-MM300 E-MM100+ Reg.Cabal 300x100 imp.
Mà d'obra
| A01-FEPC | h | Ajudant calefactor | 0.4 | /R | x | 27.19 | = | 10.876
| A0F-000C | h | Oficial 1a calefactor | 0.4 | /R | x | 31.7 | = | 12.68
|  |  | Subtotal mà d'obra | [6 empty] | 23.556
Material
| 4354000026 | U | KOSNER REGULADOR CAUDAL REJILLA IMPULSION 300X200 KOSNER | 1 |  | x | 18.07 | = | 18.07
| 4350009402 | U | Rejilla de impulsión KOSNER de aluminio, de deflexión doble, con lamas horizontales y verticales orientables de aluminio extruido, dimensiones 300x100 mm, acabado natural anodizado, para conducto de impulsión de aire, con elementos de fijación. | 1 |  | x | 26.88 | = | 26.88
| 4350002006 | U | KOSNER LARGUERO E-MM 300 KOSNER | 2 |  | x | 2.08 | = | 4.16
| 4350002001 | U | KOSNER LARGUERO E-MM 100 KOSNER | 2 |  | x | 1.52 | = | 3.04
|  |  | Subtotal material | [6 empty] | 52.15
|  |  | Despeses auxiliars |  |  |  | 2.5 | % | 0.5889
|  |  | Cost directe | [6 empty] | 76.2949
|  |  | Despeses indirectes |  |  |  | 1 | % |  | 0.76295
|  |  | Total | [6 empty] | 77.0579
P-414 | PER7-1CR5 | u | Subminstrament i instal·lació de reixa d'impulsió Kosner d'alumini, de doble deflexió amb lames horitzontals i verticals orientable d'alumini extruit, dimensions 400x200,mm, acabat natural anodizat, per conducte d'impulsió d'aire, amb elements de fixació, travessers Kosner E-MM400 i E-MM200 i regulador de cabal Kosner 400x200. Inclou petit material per a instal·lació i correcte funcionament. |  |  |  | Rend.: | 1 |  | 107.08 | Rejilla Kosner imp. 400x200 doble deflx+Travessers E-MM400 E-MM200+ Reg.Cabal 400x200 imp.
Mà d'obra
| A01-FEPC | h | Ajudant calefactor | 0.4 | /R | x | 27.19 | = | 10.876
| A0F-000C | h | Oficial 1a calefactor | 0.4 | /R | x | 31.7 | = | 12.68
|  |  | Subtotal mà d'obra | [6 empty] | 23.556
Material
| 4350002004 | U | KOSNER LARGUERO E-MM 200 KOSNER | 2 |  | x | 1.63 | = | 3.26
| 4350002008 | U | KOSNER LARGUERO E-MM 400 KOSNER | 2 |  | x | 2.5 | = | 5
| 4350009428 | U | Rejilla de impulsión KOSNER de aluminio, de deflexión doble, con lamas horizontales y verticales orientables de aluminio extruido, dimensiones 400x200 mm, acabado natural anodizado, para conducto de impulsión de aire, con elementos de fijación. | 1 |  | x | 52.09 | = | 52.09
| 4354000028 | U | KOSNER REGULADOR CAUDAL REJILLA IMPULSION 400X200 KOSNER | 1 |  | x | 21.52 | = | 21.52
|  |  | Subtotal material | [6 empty] | 81.87
|  |  | Despeses auxiliars |  |  |  | 2.5 | % | 0.5889
|  |  | Cost directe | [6 empty] | 106.0149
|  |  | Despeses indirectes |  |  |  | 1 | % |  | 1.0601
|  |  | Total | [6 empty] | 107.075
P-415 | PER7-1CR6 | u | Subminstrament i instal·lació de reixa d'impulsió Kosner d'alumini, de doble deflexió amb lames horitzontals i verticals orientable d'alumini extruit, dimensions 200x200,mm, acabat natural anodizat, per conducte d'impulsió d'aire, amb elements de fixació, travessers Kosner E-MM200 i E-MM200 i regulador de cabal Kosner 200x200. Inclou petit material per a instal·lació i correcte funcionament. |  |  |  | Rend.: | 1 |  | 79.54 | Rejilla Kosner imp. 200x200 doble deflx+Travessers E-MM200 E-MM200+ Reg.Cabal 200x200 imp.
Mà d'obra
| A01-FEPC | h | Ajudant calefactor | 0.4 | /R | x | 27.19 | = | 10.876
| A0F-000C | h | Oficial 1a calefactor | 0.4 | /R | x | 31.7 | = | 12.68
|  |  | Subtotal mà d'obra | [6 empty] | 23.556
Material
| 4350002004 | U | KOSNER LARGUERO E-MM 200 KOSNER | 4 |  | x | 1.63 | = | 6.52
| 4350009424 | U | Rejilla de impulsión KOSNER de aluminio, de deflexión doble, con lamas horizontales y verticales orientables de aluminio extruido, dimensiones 200x200 mm, acabado natural anodizado, para conducto de impulsión de aire, con elementos de fijación. | 1 |  | x | 31.81 | = | 31.81
| 4354000024 | U | KOSNER REGULADOR CAUDAL REJILLA IMPULSION 200X200 KOSNER | 1 |  | x | 16.28 | = | 16.28
|  |  | Subtotal material | [6 empty] | 54.61
|  |  | Despeses auxiliars |  |  |  | 2.5 | % | 0.5889
|  |  | Cost directe | [6 empty] | 78.7549
|  |  | Despeses indirectes |  |  |  | 1 | % |  | 0.78755
|  |  | Total | [6 empty] | 79.5424
P-416 | PER7-1CR7 | u | Subminstrament i instal·lació de reixa de retorn Kosner d'alumini, de deflexió simple amb lames fixes a 45º, 400x100 mm, acabat d'alumini anoditzat. Inclou elements de fixació, travessers Kosner E-MM400 i E-MM100 i regulador de cabal Kosner 400x100. Inclou petit material per a instal·lació i correcte funcionament. |  |  |  | Rend.: | 1 |  | 72.39 | Rejilla Kosner ret. 400x100 lames 45º+Travessers E-MM400 E-MM100+ Reg.Cabal 400x100 ret.
Mà d'obra
| A0F-000C | h | Oficial 1a calefactor | 0.4 | /R | x | 31.7 | = | 12.68
| A01-FEPC | h | Ajudant calefactor | 0.4 | /R | x | 27.19 | = | 10.876
|  |  | Subtotal mà d'obra | [6 empty] | 23.556
Material
| 4350002001 | U | KOSNER LARGUERO E-MM 100 KOSNER | 2 |  | x | 1.52 | = | 3.04
| 4350002008 | U | KOSNER LARGUERO E-MM 400 KOSNER | 2 |  | x | 2.5 | = | 5
| 4350019004 | U | Rejilla de retorno KOSNER de aluminio, deflexión simple, lamas fijas a 45°, 400x100 mm, acabado aluminio anodizado, con elementos de fijación. | 1 |  | x | 25.05 | = | 25.05
| 4354000004 | U | KOSNER REGULADOR CAUDAL REJILLA IMPULSION 400X100 KOSNER | 1 |  | x | 14.44 | = | 14.44
|  |  | Subtotal material | [6 empty] | 47.53
|  |  | Despeses auxiliars |  |  |  | 2.5 | % | 0.5889
|  |  | Cost directe | [6 empty] | 71.6749
|  |  | Despeses indirectes |  |  |  | 1 | % |  | 0.71675
|  |  | Total | [6 empty] | 72.3916
P-417 | PER7-1CR8 | u | Subminstrament i instal·lació de reixa de retorn Kosner d'alumini, de deflexió simple amb lames fixes a 45º, 600x200 mm, acabat d'alumini anoditzat. Inclou elements de fixació, travessers Kosner E-MM600 i E-MM200 i regulador de cabal Kosner 600x100. Inclou petit material per a instal·lació i correcte funcionament. |  |  |  | Rend.: | 1 |  | 135.67 | Rejilla Kosner ret. 600x200 lames 45º+Travessers E-MM600 E-MM200+ Reg.Cabal 600x200 ret.
Mà d'obra
| A0F-000C | h | Oficial 1a calefactor | 0.4 | /R | x | 31.7 | = | 12.68
| A01-FEPC | h | Ajudant calefactor | 0.4 | /R | x | 27.19 | = | 10.876
|  |  | Subtotal mà d'obra | [6 empty] | 23.556
Material
| 4350002011 | U | KOSNER LARGUERO E-MM 600 KOSNER | 2 |  | x | 3.33 | = | 6.66
| 4350019031 | U | Rejilla de retorno KOSNER de aluminio, deflexión simple, lamas fijas a 45°, 600x200 mm, acabado aluminio anodizado, con elementos de fijación. | 1 |  | x | 42.56 | = | 42.56
| 4350002004 | U | KOSNER LARGUERO E-MM 200 KOSNER | 2 |  | x | 1.63 | = | 3.26
| 4354000031 | U | KOSNER REGULADOR CAUDAL REJILLA IMPULSION 600X200 KOSNER | 2 |  | x | 28.85 | = | 57.7
|  |  | Subtotal material | [6 empty] | 110.18
|  |  | Despeses auxiliars |  |  |  | 2.5 | % | 0.5889
|  |  | Cost directe | [6 empty] | 134.3249
|  |  | Despeses indirectes |  |  |  | 1 | % |  | 1.3433
|  |  | Total | [6 empty] | 135.6681
P-418 | PER7-1CR9 | u | Subminstrament i instal·lació de reixa de retorn Kosner d'alumini, de deflexió simple amb lames fixes a 45º, 800x200 mm, acabat d'alumini anoditzat. Inclou elements de fixació, travessers Kosner E-MM800 i E-MM200 i regulador de cabal Kosner 800x200. Inclou petit material per a instal·lació i correcte funcionament. |  |  |  | Rend.: | 1 |  | 129.43 | Rejilla Kosner ret. 800x200 lames 45º+Travessers E-MM800 E-MM200+ Reg.Cabal 800x200 ret.
Mà d'obra
| A0F-000C | h | Oficial 1a calefactor | 0.4 | /R | x | 31.7 | = | 12.68
| A01-FEPC | h | Ajudant calefactor | 0.4 | /R | x | 27.19 | = | 10.876
|  |  | Subtotal mà d'obra | [6 empty] | 23.556
Material
| 4354000033 | U | KOSNER REGULADOR CAUDAL REJILLA IMPULSION 800X200 KOSNER | 1 |  | x | 35.13 | = | 35.13
| 4350019033 | U | Rejilla de retorno KOSNER de aluminio, deflexión simple, lamas fijas a 45°, 800x200 mm, acabado aluminio anodizado, con elementos de fijación. | 1 |  | x | 57.07 | = | 57.07
| 4350002013 | U | KOSNER LARGUERO E-MM 800 KOSNER | 2 |  | x | 4.27 | = | 8.54
| 4350002004 | U | KOSNER LARGUERO E-MM 200 KOSNER | 2 |  | x | 1.63 | = | 3.26
|  |  | Subtotal material | [6 empty] | 104
|  |  | Despeses auxiliars |  |  |  | 2.5 | % | 0.5889
|  |  | Cost directe | [6 empty] | 128.1449
|  |  | Despeses indirectes |  |  |  | 1 | % |  | 1.2814
|  |  | Total | [6 empty] | 129.4264
P-419 | PER7-1DR1 | u | Subminstrament i instal·lació de reixa de retorn Kosner d'alumini, de deflexió simple amb lames fixes a 45º, 500x200 mm, acabat d'alumini anoditzat. Inclou elements de fixació, travessers Kosner E-MM500 i E-MM200 i regulador de cabal Kosner 500x200. Inclou petit material per a instal·lació i correcte funcionament. |  |  |  | Rend.: | 1 |  | 98.88 | Rejilla Kosner ret. 500x200 lames 45º+Travessers E-MM500 E-MM200+ Reg.Cabal 500x200 ret.
Mà d'obra
| A0F-000C | h | Oficial 1a calefactor | 0.4 | /R | x | 31.7 | = | 12.68
| A01-FEPC | h | Ajudant calefactor | 0.4 | /R | x | 27.19 | = | 10.876
|  |  | Subtotal mà d'obra | [6 empty] | 23.556
Material
| 4350002004 | U | KOSNER LARGUERO E-MM 200 KOSNER | 2 |  | x | 1.63 | = | 3.26
| 4350019030 | U | Rejilla de retorno KOSNER de aluminio, deflexión simple, lamas fijas a 45°, 500x200 mm, acabado aluminio anodizado, con elementos de fijación. | 1 |  | x | 39.53 | = | 39.53
| 4354000030 | U | KOSNER REGULADOR CAUDAL REJILLA IMPULSION 500X200 KOSNER | 1 |  | x | 25.37 | = | 25.37
| 4350002010 | U | KOSNER LARGUERO E-MM 500 KOSNER | 2 |  | x | 2.8 | = | 5.6
|  |  | Subtotal material | [6 empty] | 73.76
|  |  | Despeses auxiliars |  |  |  | 2.5 | % | 0.5889
|  |  | Cost directe | [6 empty] | 97.9049
|  |  | Despeses indirectes |  |  |  | 1 | % |  | 0.97905
|  |  | Total | [6 empty] | 98.8839
P-420 | PER7-1DR2 | u | Subminstrament i instal·lació de reixa de retorn Kosner d'alumini, de deflexió simple amb lames fixes a 45º, 300x200 mm, acabat d'alumini anoditzat. Inclou elements de fixació, travessers Kosner E-MM300 i E-MM200 i regulador de cabal Kosner 300x200. Inclou petit material per a instal·lació i correcte funcionament. |  |  |  | Rend.: | 1 |  | 79.32 | Rejilla Kosner ret. 300x200 lames 45º+Travessers E-MM300 E-MM200+ Reg.Cabal 300x200 ret.
Mà d'obra
| A01-FEPC | h | Ajudant calefactor | 0.4 | /R | x | 27.19 | = | 10.876
| A0F-000C | h | Oficial 1a calefactor | 0.4 | /R | x | 31.7 | = | 12.68
|  |  | Subtotal mà d'obra | [6 empty] | 23.556
Material
| 4354000026 | U | KOSNER REGULADOR CAUDAL REJILLA IMPULSION 300X200 KOSNER | 1 |  | x | 18.07 | = | 18.07
| 4350019026 | U | Rejilla de retorno KOSNER de aluminio, deflexión simple, lamas fijas a 45°, 300x200 mm, acabado aluminio anodizado, con elementos de fijación. | 1 |  | x | 28.9 | = | 28.9
| 4350002006 | U | KOSNER LARGUERO E-MM 300 KOSNER | 2 |  | x | 2.08 | = | 4.16
| 4350002004 | U | KOSNER LARGUERO E-MM 200 KOSNER | 2 |  | x | 1.63 | = | 3.26
|  |  | Subtotal material | [6 empty] | 54.39
|  |  | Despeses auxiliars |  |  |  | 2.5 | % | 0.5889
|  |  | Cost directe | [6 empty] | 78.5349
|  |  | Despeses indirectes |  |  |  | 1 | % |  | 0.78535
|  |  | Total | [6 empty] | 79.3202
P-421 | PER7-1MR1 | u | Sum. i col. de tovera de llarg abast orientable manualment per a instal·lació en conducte circular vist sèrie KAM-T 200 construït en alumini, amb junt de rotació de material immutable classificat M1 i acabat lacat color blanc M9016. Amb elements necessaris per a muntatge. Marca MADEL. |  |  |  | Rend.: | 1 |  | 103.74 | Tobera conducto KAM-D M9016 dim.200 MADEL
Mà d'obra
| A0F-000C | h | Oficial 1a calefactor | 0.4 | /R | x | 31.7 | = | 12.68
| A01-FEPC | h | Ajudant calefactor | 0.4 | /R | x | 27.19 | = | 10.876
|  |  | Subtotal mà d'obra | [6 empty] | 23.556
Material
| 4350009MA | u | Tobera conducte KAM-T M9016 dim.200 MADEL | 1 |  | x | 78.57 | = | 78.57
|  |  | Subtotal material | [6 empty] | 78.57
|  |  | Despeses auxiliars |  |  |  | 2.5 | % | 0.5889
|  |  | Cost directe | [6 empty] | 102.7149
|  |  | Despeses indirectes |  |  |  | 1 | % |  | 1.0272
|  |  | Total | [6 empty] | 103.742
P-422 | PER7-5CR3 | u | Subminstrament i instal·lació de reixa d'impulsió Kosner d'alumini, de doble deflexió amb lames horitzontals i verticals orientable d'alumini extruit, dimensions 500x150mm, acabat natural anodizat, per conducte d'impulsió d'aire, amb elements de fixació, travessers Kosner E-MM500 i E-MM150 i regulador de cabal Kosner 500x150. Inclou petit material per a instal·lació i correcte funcionament. |  |  |  | Rend.: | 1 |  | 107.35 | Rejilla Kosner imp. 500x150 doble deflx+Travessers E-MM500 E-MM150+ Reg.Cabal 500x150 imp.
Mà d'obra
| A0F-000C | h | Oficial 1a calefactor | 0.4 | /R | x | 31.7 | = | 12.68
| A01-FEPC | h | Ajudant calefactor | 0.4 | /R | x | 27.19 | = | 10.876
|  |  | Subtotal mà d'obra | [6 empty] | 23.556
Material
| 4354000018 | U | KOSNER REGULADOR CAUDAL REJILLA IMPULSION 500X150 KOSNER | 1 |  | x | 20.69 | = | 20.69
| 4350009418 | U | Rejilla de impulsión KOSNER de aluminio, de deflexión doble, con lamas horizontales y verticales orientables de aluminio extruido, dimensiones 500x150 mm, acabado natural anodizado, para conducto de impulsión de aire, con elementos de fijación. | 1 |  | x | 52.73 | = | 52.73
| 4350002010 | U | KOSNER LARGUERO E-MM 500 KOSNER | 2 |  | x | 2.8 | = | 5.6
| 4350002003 | U | KOSNER LARGUERO E-MM 150 KOSNER | 2 |  | x | 1.56 | = | 3.12
|  |  | Subtotal material | [6 empty] | 82.14
|  |  | Despeses auxiliars |  |  |  | 2.5 | % | 0.5889
|  |  | Cost directe | [6 empty] | 106.2849
|  |  | Despeses indirectes |  |  |  | 1 | % |  | 1.0629
|  |  | Total | [6 empty] | 107.3477
P-423 | PER7-5CR4 | u | Subminstrament i instal·lació de reixa d'impulsió Kosner d'alumini, de doble deflexió amb lames horitzontals i verticals orientable d'alumini extruit, dimensions 600x150mm, acabat natural anodizat, per conducte d'impulsió d'aire, amb elements de fixació, travessers Kosner E-MM600 i E-MM150 i regulador de cabal Kosner 600x150. Inclou petit material per a instal·lació i correcte funcionament. |  |  |  | Rend.: | 1 |  | 119.55 | Rejilla Kosner imp. 600x150 doble deflx+Travessers E-MM600 E-MM150+ Reg.Cabal 600x150 imp.
Mà d'obra
| A01-FEPC | h | Ajudant calefactor | 0.4 | /R | x | 27.19 | = | 10.876
| A0F-000C | h | Oficial 1a calefactor | 0.4 | /R | x | 31.7 | = | 12.68
|  |  | Subtotal mà d'obra | [6 empty] | 23.556
Material
| 4350009419 | U | Rejilla de impulsión KOSNER de aluminio, de deflexión doble, con lamas horizontales y verticales orientables de aluminio extruido, dimensiones 600x150 mm, acabado natural anodizado, para conducto de impulsión de aire, con elementos de fijación. | 1 |  | x | 61.09 | = | 61.09
| 4354000019 | U | KOSNER REGULADOR CAUDAL REJILLA IMPULSION 600X150 KOSNER | 1 |  | x | 23.35 | = | 23.35
| 4350002011 | U | KOSNER LARGUERO E-MM 600 KOSNER | 2 |  | x | 3.33 | = | 6.66
| 4350002003 | U | KOSNER LARGUERO E-MM 150 KOSNER | 2 |  | x | 1.56 | = | 3.12
|  |  | Subtotal material | [6 empty] | 94.22
|  |  | Despeses auxiliars |  |  |  | 2.5 | % | 0.5889
|  |  | Cost directe | [6 empty] | 118.3649
|  |  | Despeses indirectes |  |  |  | 1 | % |  | 1.1837
|  |  | Total | [6 empty] | 119.5486
P-424 | PER7-6CR1 | u | Subminstrament i instal·lació de reixa de retorn Kosner d'alumini, de deflexió simple amb lames fixes a 45º, 500x100 mm, acabat d'alumini anoditzat. Inclou elements de fixació, travessers Kosner E-MM500 i E-MM100 i regulador de cabal Kosner 500x100. Inclou petit material per a instal·lació i correcte funcionament. |  |  |  | Rend.: | 1 |  | 77.89 | Rejilla Kosner ret. 500x100 lames 45º+Travessers E-MM500 E-MM100+ Reg.Cabal 500x100 ret.
Mà d'obra
| A01-FEPC | h | Ajudant calefactor | 0.4 | /R | x | 27.19 | = | 10.876
| A0F-000C | h | Oficial 1a calefactor | 0.4 | /R | x | 31.7 | = | 12.68
|  |  | Subtotal mà d'obra | [6 empty] | 23.556
Material
| 4354000006 | U | KOSNER REGULADOR CAUDAL REJILLA IMPULSION 500X100 KOSNER | 1 |  | x | 15.39 | = | 15.39
| 4350002010 | U | KOSNER LARGUERO E-MM 500 KOSNER | 2 |  | x | 2.8 | = | 5.6
| 4350019006 | U | Rejilla de retorno KOSNER de aluminio, deflexión simple, lamas fijas a 45°, 500x100 mm, acabado aluminio anodizado, con elementos de fijación. | 1 |  | x | 28.94 | = | 28.94
| 4350002001 | U | KOSNER LARGUERO E-MM 100 KOSNER | 2 |  | x | 1.52 | = | 3.04
|  |  | Subtotal material | [6 empty] | 52.97
|  |  | Despeses auxiliars |  |  |  | 2.5 | % | 0.5889
|  |  | Cost directe | [6 empty] | 77.1149
|  |  | Despeses indirectes |  |  |  | 1 | % |  | 0.77115
|  |  | Total | [6 empty] | 77.8861
P-425 | PER7-6CR2 | u | Subminstrament i instal·lació de reixa de retorn Kosner d'alumini, de deflexió simple amb lames fixes a 45º, 800x100 mm, acabat d'alumini anoditzat. Inclou elements de fixació, travessers Kosner E-MM800 i E-MM100 i regulador de cabal Kosner 800x100. Inclou petit material per a instal·lació i correcte funcionament. |  |  |  | Rend.: | 1 |  | 98.7 | Rejilla Kosner ret. 800x100 lames 45º+Travessers E-MM800 E-MM100+ Reg.Cabal 800x100 ret.
Mà d'obra
| A0F-000C | h | Oficial 1a calefactor | 0.4 | /R | x | 31.7 | = | 12.68
| A01-FEPC | h | Ajudant calefactor | 0.4 | /R | x | 27.19 | = | 10.876
|  |  | Subtotal mà d'obra | [6 empty] | 23.556
Material
| 4350002001 | U | KOSNER LARGUERO E-MM 100 KOSNER | 2 |  | x | 1.52 | = | 3.04
| 4350002013 | U | KOSNER LARGUERO E-MM 800 KOSNER | 2 |  | x | 4.27 | = | 8.54
| 4354000009 | U | KOSNER REGULADOR CAUDAL REJILLA IMPULSION 800X100 KOSNER | 1 |  | x | 23.35 | = | 23.35
| 4350019009 | U | Rejilla de retorno KOSNER de aluminio, deflexión simple, lamas fijas a 45°, 800x100 mm, acabado aluminio anodizado, con elementos de fijación. | 1 |  | x | 38.65 | = | 38.65
|  |  | Subtotal material | [6 empty] | 73.58
|  |  | Despeses auxiliars |  |  |  | 2.5 | % | 0.5889
|  |  | Cost directe | [6 empty] | 97.7249
|  |  | Despeses indirectes |  |  |  | 1 | % |  | 0.97725
|  |  | Total | [6 empty] | 98.7021
P-426 | PER7-6RR1 | u | Subminstrament i instal·lació de reixa d'impulsió Kosner d'alumini, de doble deflexió amb lames horitzontals i verticals orientable d'alumini extruit, dimensions 800x200mm, acabat natural anodizat, per conducte d'impulsió d'aire, amb elements de fixació, travessers Kosner E-MM800 i E-MM200 i regulador de cabal Kosner 800x200. Inclou petit material per a instal·lació i correcte funcionament. |  |  |  | Rend.: | 1 |  | 100.65 | Rejilla Kosner imp. 800x100doble deflx+Travessers E-MM800 E-MM200+ Reg.Cabal 800x200 imp.
Mà d'obra
| A01-FEPC | h | Ajudant calefactor | 0.4 | /R | x | 27.19 | = | 10.876
| A0F-000C | h | Oficial 1a calefactor | 0.4 | /R | x | 31.7 | = | 12.68
|  |  | Subtotal mà d'obra | [6 empty] | 23.556
Material
| 4354000009 | U | KOSNER REGULADOR CAUDAL REJILLA IMPULSION 800X100 KOSNER | 1 |  | x | 23.35 | = | 23.35
| 4350019009 | U | Rejilla de retorno KOSNER de aluminio, deflexión simple, lamas fijas a 45°, 800x100 mm, acabado aluminio anodizado, con elementos de fijación. | 1.05 |  | x | 38.65 | = | 40.5825
| 4350002013 | U | KOSNER LARGUERO E-MM 800 KOSNER | 2 |  | x | 4.27 | = | 8.54
| 4350002001 | U | KOSNER LARGUERO E-MM 100 KOSNER | 2 |  | x | 1.52 | = | 3.04
|  |  | Subtotal material | [6 empty] | 75.5125
|  |  | Despeses auxiliars |  |  |  | 2.5 | % | 0.5889
|  |  | Cost directe | [6 empty] | 99.6574
|  |  | Despeses indirectes |  |  |  | 1 | % |  | 0.99657
|  |  | Total | [6 empty] | 100.654
P-427 | PER9-1A1R | u | Formació de conductes d'aire amb panell rígid de llana de vidre. Construït conforme a la norma UNE EN13162, recobert amb un complex kraft-alumini reforçat a la cara exterior i un complex kraft-alumini a la cara interior. Els panells es presenten cantejats a les dues vores llargues. Mides del panell 1,2x3 metres, gruix 25mm. Reacció al foc: classe B d0 s1. Lambda: 0,033W/m·K. Inclou petit material i accessoris de subjecció per a la seva completa instal·lació. |  |  |  | Rend.: | 1 |  | 32.02 | Formació conductes planxa fibra alumini AL 25mm 1,2X3M P5858
Mà d'obra
| A0F-000C | h | Oficial 1a calefactor | 0.4 | /R | x | 31.7 | = | 12.68
| A01-FEPC | h | Ajudant calefactor | 0.4 | /R | x | 27.19 | = | 10.876
|  |  | Subtotal mà d'obra | [6 empty] | 23.556
Material
| BEY3-1OLC | u | Part proporcional d'elements de muntatge per a conducte rectangular de llana aïllant, de preu alt | 1 |  | x | 0.26 | = | 0.26
| BE51-17XH | m2 | Conducte rectangular de llana mineral de vidre (MW), segons UNE-EN 14303, amb recobriment exterior d'alumini i malla de fibra de vidre i recobriment interior d'alumini i malla de fibra de vidre, 25 mm de gruix, amb una conductivitat tèrmica <= 0,032 W/(m·K), resistència tèrmica >=0,7812 | 1 |  | x | 7.3 | = | 7.3
|  |  | Subtotal material | [6 empty] | 7.56
|  |  | Despeses auxiliars |  |  |  | 2.5 | % | 0.5889
|  |  | Cost directe | [6 empty] | 31.7049
|  |  | Despeses indirectes |  |  |  | 1 | % |  | 0.31705
|  |  | Total | [6 empty] | 32.0219
P-428 | PFC0-4HYC | m | Tub de Polipropilè-copolímer PP-R a pressió de 16x2,2 mm, sèrie S 3.2 segons UNE-EN ISO 15874-2, soldat, amb grau de dificultat mitjà i col·locat superficialment |  |  |  | Rend.: | 1 |  | 4.85 | Tub PP-R pressió,DN=16x2,2mm,sèrie S 3.2,soldat,dific.mitjà,col.superf.
Mà d'obra
| A01-FEPH | h | Ajudant muntador | 0.05 | /R | x | 27.23 | = | 1.3615
| A0F-000R | h | Oficial 1a muntador | 0.05 | /R | x | 31.7 | = | 1.585
|  |  | Subtotal mà d'obra | [6 empty] | 2.9465
Material
| BFC0-0AGF | m | Tub de Polipropilè-copolímer PP-R a pressió de 16x2,2 mm, sèrie S 3.2 segons UNE-EN ISO 15874-2 | 1.02 |  | x | 0.99 | = | 1.0098
| BFWA-0AP3 | u | Accessori per a tubs de polipropilè a pressió, de 16 mm de diàmetre, per a soldar | 0.3 |  | x | 0.69 | = | 0.207
| BFYF-0APY | u | Part proporcional d'elements de muntatge per a tubs de polipropilè a pressió, de 16 mm de, soldat | 1 |  | x | 0.06 | = | 0.06
| B0A1-07KM | u | Abraçadora plàstica, de 16 mm de diàmetre interior | 1.25 |  | x | 0.43 | = | 0.5375
|  |  | Subtotal material | [6 empty] | 1.8143
|  |  | Despeses auxiliars |  |  |  | 1.5 | % | 0.0442
|  |  | Cost directe | [6 empty] | 4.805
|  |  | Despeses indirectes |  |  |  | 1 | % |  | 0.04805
|  |  | Total | [6 empty] | 4.853
P-429 | PFC0-4HYE | m | Tub de Polipropilè-copolímer PP-R a pressió de 20x2,8 mm, sèrie S 3.2 segons UNE-EN ISO 15874-2, soldat, amb grau de dificultat mitjà i col·locat superficialment |  |  |  | Rend.: | 1 |  | 5.41 | Tub PP-R pressió,DN=20x2,8mm,sèrie S 3.2,soldat,dific.mitjà,col.superf.
Mà d'obra
| A01-FEPH | h | Ajudant muntador | 0.055 | /R | x | 27.23 | = | 1.4976
| A0F-000R | h | Oficial 1a muntador | 0.055 | /R | x | 31.7 | = | 1.7435
|  |  | Subtotal mà d'obra | [6 empty] | 3.2412
Material
| B0A1-07KK | u | Abraçadora plàstica, de 20 mm de diàmetre interior | 1.1 |  | x | 0.48 | = | 0.528
| BFYF-0APZ | u | Part proporcional d'elements de muntatge per a tubs de polipropilè a pressió, de 20 mm de, soldat | 1 |  | x | 0.08 | = | 0.08
| BFWA-0AP4 | u | Accessori per a tubs de polipropilè a pressió, de 20 mm de diàmetre, per a soldar | 0.3 |  | x | 0.77 | = | 0.231
| BFC0-0AGE | m | Tub de Polipropilè-copolímer PP-R a pressió de 20x2,8 mm, sèrie S 3.2 segons UNE-EN ISO 15874-2 | 1.02 |  | x | 1.2 | = | 1.224
|  |  | Subtotal material | [6 empty] | 2.063
|  |  | Despeses auxiliars |  |  |  | 1.5 | % | 0.04862
|  |  | Cost directe | [6 empty] | 5.3528
|  |  | Despeses indirectes |  |  |  | 1 | % |  | 0.05353
|  |  | Total | [6 empty] | 5.4063
P-430 | PFC0-4I0U | m | Tub de Polipropilè-copolímer PP-R a pressió de 25x3,5 mm, sèrie S 3.2 segons UNE-EN ISO 15874-2, soldat, amb grau de dificultat mitjà i col·locat superficialment |  |  |  | Rend.: | 1 |  | 6.66 | Tub PP-R pressió,DN=25x3,5mm,sèrie S 3.2,soldat,dific.mitjà,col.superf.
Mà d'obra
| A01-FEPH | h | Ajudant muntador | 0.06 | /R | x | 27.23 | = | 1.6338
| A0F-000R | h | Oficial 1a muntador | 0.06 | /R | x | 31.7 | = | 1.902
|  |  | Subtotal mà d'obra | [6 empty] | 3.5358
Material
| BFYF-0AQ0 | u | Part proporcional d'elements de muntatge per a tubs de polipropilè a pressió, de 25 mm de, soldat | 1 |  | x | 0.13 | = | 0.13
| B0A1-07KL | u | Abraçadora plàstica, de 25 mm de diàmetre interior | 1.05 |  | x | 0.56 | = | 0.588
| BFC0-0AFX | m | Tub de Polipropilè-copolímer PP-R a pressió de 25x3,5 mm, sèrie S 3.2 segons UNE-EN ISO 15874-2 | 1.02 |  | x | 1.98 | = | 2.0196
| BFWA-0AP5 | u | Accessori per a tubs de polipropilè a pressió, de 25 mm de diàmetre, per a soldar | 0.3 |  | x | 0.89 | = | 0.267
|  |  | Subtotal material | [6 empty] | 3.0046
|  |  | Despeses auxiliars |  |  |  | 1.5 | % | 0.05304
|  |  | Cost directe | [6 empty] | 6.5934
|  |  | Despeses indirectes |  |  |  | 1 | % |  | 0.06593
|  |  | Total | [6 empty] | 6.6594
P-431 | PFC0-4I0X | m | Tub de Polipropilè-copolímer PP-R a pressió de 32x4,4 mm, sèrie S 3.2 segons UNE-EN ISO 15874-2, soldat, amb grau de dificultat mitjà i col·locat superficialment |  |  |  | Rend.: | 1 |  | 8.96 | Tub PP-R pressió,DN=32x4,4mm,sèrie S 3.2,soldat,dific.mitjà,col.superf.
Mà d'obra
| A01-FEPH | h | Ajudant muntador | 0.07 | /R | x | 27.23 | = | 1.9061
| A0F-000R | h | Oficial 1a muntador | 0.07 | /R | x | 31.7 | = | 2.219
|  |  | Subtotal mà d'obra | [6 empty] | 4.1251
Material
| B0A1-07KF | u | Abraçadora plàstica, de 32 mm de diàmetre interior | 0.95 |  | x | 0.76 | = | 0.722
| BFC0-0AG4 | m | Tub de Polipropilè-copolímer PP-R a pressió de 32x4,4 mm, sèrie S 3.2 segons UNE-EN ISO 15874-2 | 1.02 |  | x | 3.23 | = | 3.2946
| BFWA-0APC | u | Accessori per a tubs de polipropilè a pressió, de 32 mm de diàmetre, per a soldar | 0.3 |  | x | 1.58 | = | 0.474
| BFYF-0AQ7 | u | Part proporcional d'elements de muntatge per a tubs de polipropilè a pressió, de 32 mm de, soldat | 1 |  | x | 0.19 | = | 0.19
|  |  | Subtotal material | [6 empty] | 4.6806
|  |  | Despeses auxiliars |  |  |  | 1.5 | % | 0.06188
|  |  | Cost directe | [6 empty] | 8.8676
|  |  | Despeses indirectes |  |  |  | 1 | % |  | 0.08868
|  |  | Total | [6 empty] | 8.9563
P-432 | PFC0-4I11 | m | Tub de Polipropilè-copolímer PP-R a pressió de 40x3,7 mm, sèrie S 5 segons UNE-EN ISO 15874-2, soldat, amb grau de dificultat mitjà i col·locat superficialment |  |  |  | Rend.: | 1 |  | 11 | Tub PP-R pressió,DN=40x3,7mm,sèrie S 5,soldat,dific.mitjà,col.superf.
Mà d'obra
| A0F-000R | h | Oficial 1a muntador | 0.075 | /R | x | 31.7 | = | 2.3775
| A01-FEPH | h | Ajudant muntador | 0.075 | /R | x | 27.23 | = | 2.0423
|  |  | Subtotal mà d'obra | [6 empty] | 4.4198
Material
| BFYF-0AQ1 | u | Part proporcional d'elements de muntatge per a tubs de polipropilè a pressió, de 40 mm de, soldat | 1 |  | x | 0.28 | = | 0.28
| BFC0-0AFH | m | Tub de Polipropilè-copolímer PP-R a pressió de 40x3,7 mm, sèrie S 5 segons UNE-EN ISO 15874-2 | 1.02 |  | x | 4.12 | = | 4.2024
| BFWA-0AP6 | u | Accessori per a tubs de polipropilè a pressió, de 40 mm de diàmetre, per a soldar | 0.3 |  | x | 3.43 | = | 1.029
| B0A1-07KP | u | Abraçadora plàstica, de 40 mm de diàmetre interior | 0.85 |  | x | 1.05 | = | 0.8925
|  |  | Subtotal material | [6 empty] | 6.4039
|  |  | Despeses auxiliars |  |  |  | 1.5 | % | 0.0663
|  |  | Cost directe | [6 empty] | 10.89
|  |  | Despeses indirectes |  |  |  | 1 | % |  | 0.1089
|  |  | Total | [6 empty] | 10.9989
P-433 | PFC0-4I14 | m | Tub de Polipropilè-copolímer PP-R a pressió de 50x4,6 mm, sèrie S 5 segons UNE-EN ISO 15874-2, soldat, amb grau de dificultat mitjà i col·locat superficialment |  |  |  | Rend.: | 1 |  | 14.58 | Tub PP-R pressió,DN=50x4,6mm,sèrie S 5,soldat,dific.mitjà,col.superf.
Mà d'obra
| A0F-000R | h | Oficial 1a muntador | 0.08 | /R | x | 31.7 | = | 2.536
| A01-FEPH | h | Ajudant muntador | 0.08 | /R | x | 27.23 | = | 2.1784
|  |  | Subtotal mà d'obra | [6 empty] | 4.7144
Material
| BFWA-0AP7 | u | Accessori per a tubs de polipropilè a pressió, de 50 mm de diàmetre, per a soldar | 0.3 |  | x | 5.52 | = | 1.656
| B0A1-07KB | u | Abraçadora plàstica, de 50 mm de diàmetre interior | 0.7 |  | x | 1.42 | = | 0.994
| BFC0-0AFI | m | Tub de Polipropilè-copolímer PP-R a pressió de 50x4,6 mm, sèrie S 5 segons UNE-EN ISO 15874-2 | 1.02 |  | x | 6.51 | = | 6.6402
| BFYF-0AQ2 | u | Part proporcional d'elements de muntatge per a tubs de polipropilè a pressió, de 50 mm de, soldat | 1 |  | x | 0.36 | = | 0.36
|  |  | Subtotal material | [6 empty] | 9.6502
|  |  | Despeses auxiliars |  |  |  | 1.5 | % | 0.07072
|  |  | Cost directe | [6 empty] | 14.4353
|  |  | Despeses indirectes |  |  |  | 1 | % |  | 0.14435
|  |  | Total | [6 empty] | 14.5797
P-434 | PFC0-4I17 | m | Tub de Polipropilè-copolímer PP-R a pressió de 63x5,8 mm, sèrie S 5 segons UNE-EN ISO 15874-2, soldat, amb grau de dificultat mitjà i col·locat superficialment |  |  |  | Rend.: | 1 |  | 18.07 | Tub PP-R pressió,DN=63x5,8mm,sèrie S 5,soldat,dific.mitjà,col.superf.
Mà d'obra
| A0F-000R | h | Oficial 1a muntador | 0.1 | /R | x | 31.7 | = | 3.17
| A01-FEPH | h | Ajudant muntador | 0.1 | /R | x | 27.23 | = | 2.723
|  |  | Subtotal mà d'obra | [6 empty] | 5.893
Material
| BFYF-0AQ8 | u | Part proporcional d'elements de muntatge per a tubs de polipropilè a pressió, de 63 mm de, soldat | 1 |  | x | 0.43 | = | 0.43
| B0A1-07JT | u | Abraçadora acer galvanitzat (isofònica), de 60 mm de diàmetre interior | 0.66 |  | x | 0.71 | = | 0.4686
| BFWA-0APD | u | Accessori per a tubs de polipropilè a pressió, de 63 mm de diàmetre, per a soldar | 0.3 |  | x | 7.6 | = | 2.28
| BFC0-0AFJ | m | Tub de Polipropilè-copolímer PP-R a pressió de 63x5,8 mm, sèrie S 5 segons UNE-EN ISO 15874-2 | 1.02 |  | x | 8.56 | = | 8.7312
|  |  | Subtotal material | [6 empty] | 11.9098
|  |  | Despeses auxiliars |  |  |  | 1.5 | % | 0.0884
|  |  | Cost directe | [6 empty] | 17.8912
|  |  | Despeses indirectes |  |  |  | 1 | % |  | 0.17891
|  |  | Total | [6 empty] | 18.0701
P-435 | PFQ0-3KAU | m | Aïllament tèrmic d'escuma elastomèrica per a canonades que transporten fluids a temperatura entre -50°C i 105°C, per a tub de diàmetre exterior 18 mm, de 20 mm de gruix, classe de reacció al foc BL-s2, d0 segons norma UNE-EN 13501-1, factor de resistència a la difusió del vapor d'aigua >= 5000 1, col·locat superficialment amb grau de dificultat alt |  |  |  | Rend.: | 1 |  | 12.88 | Aïllament tèrmic escum.elastom.,fluids (-50 i 105°C),D=18mm,g=20mm,factor dif.vapor>= 5000 1superf.a
Mà d'obra
| A0F-000R | h | Oficial 1a muntador | 0.125 | /R | x | 31.7 | = | 3.9625
| A01-FEPH | h | Ajudant muntador | 0.125 | /R | x | 27.23 | = | 3.4038
|  |  | Subtotal mà d'obra | [6 empty] | 7.3662
Material
| BFQ0-0DCI | m | Aïllament tèrmic d'escuma elastomèrica per a canonades que transporten fluids a temperatura entre -50°C i 105°C, per a tub de diàmetre exterior 18 mm, de 20 mm de gruix, classe de reacció al foc BL-s2, d0 segons norma UNE-EN 13501-1, factor de resistència a la difusió del vapor d'aigua >= 5000 1 | 1.02 |  | x | 4.98 | = | 5.0796
| BFY3-065N | u | Part proporcional d'elements de muntatge per a aïllament tèrmic d'escuma elastomèrica, de 19 mm de gruix | 1.5 |  | x | 0.13 | = | 0.195
|  |  | Subtotal material | [6 empty] | 5.2746
|  |  | Despeses auxiliars |  |  |  | 1.5 | % | 0.11049
|  |  | Cost directe | [6 empty] | 12.7513
|  |  | Despeses indirectes |  |  |  | 1 | % |  | 0.12751
|  |  | Total | [6 empty] | 12.8788
P-436 | PFQ0-3KEC | m | Aïllament tèrmic d'escuma elastomèrica per a canonades que transporten fluids a temperatura entre -50°C i 105°C, per a tub de diàmetre exterior 22 mm, de 20 mm de gruix, classe de reacció al foc BL-s2, d0 segons norma UNE-EN 13501-1, factor de resistència a la difusió del vapor d'aigua >= 5000 1, col·locat superficialment amb grau de dificultat alt |  |  |  | Rend.: | 1 |  | 13.2 | Aïllament tèrmic escum.elastom.,fluids (-50 i 105°C),D=22mm,g=20mm,factor dif.vapor>= 5000 1superf.a
Mà d'obra
| A0F-000R | h | Oficial 1a muntador | 0.125 | /R | x | 31.7 | = | 3.9625
| A01-FEPH | h | Ajudant muntador | 0.125 | /R | x | 27.23 | = | 3.4038
|  |  | Subtotal mà d'obra | [6 empty] | 7.3662
Material
| BFY3-065N | u | Part proporcional d'elements de muntatge per a aïllament tèrmic d'escuma elastomèrica, de 19 mm de gruix | 1.5 |  | x | 0.13 | = | 0.195
| BFQ0-0DFZ | m | Aïllament tèrmic d'escuma elastomèrica per a canonades que transporten fluids a temperatura entre -50°C i 105°C, per a tub de diàmetre exterior 22 mm, de 19 mm de gruix, classe de reacció al foc BL-s2, d0 segons norma UNE-EN 13501-1, factor de resistència a la difusió del vapor d'aigua >= 5000 1 | 1.02 |  | x | 5.29 | = | 5.3958
|  |  | Subtotal material | [6 empty] | 5.5908
|  |  | Despeses auxiliars |  |  |  | 1.5 | % | 0.11049
|  |  | Cost directe | [6 empty] | 13.0675
|  |  | Despeses indirectes |  |  |  | 1 | % |  | 0.13068
|  |  | Total | [6 empty] | 13.1982
P-437 | PFQ0-3KEE | m | Aïllament tèrmic d'escuma elastomèrica per a canonades que transporten fluids a temperatura entre -50°C i 105°C, per a tub de diàmetre exterior 28 mm, de 20 mm de gruix, classe de reacció al foc BL-s2, d0 segons norma UNE-EN 13501-1, factor de resistència a la difusió del vapor d'aigua >= 5000 1, col·locat superficialment amb grau de dificultat alt |  |  |  | Rend.: | 1 |  | 14.97 | Aïllament tèrmic escum.elastom.,fluids (-50 i 105°C),D=28mm,g=20mm,factor dif.vapor>= 5000 1superf.a
Mà d'obra
| A0F-000R | h | Oficial 1a muntador | 0.14 | /R | x | 31.7 | = | 4.438
| A01-FEPH | h | Ajudant muntador | 0.14 | /R | x | 27.23 | = | 3.8122
|  |  | Subtotal mà d'obra | [6 empty] | 8.2502
Material
| BFY3-065N | u | Part proporcional d'elements de muntatge per a aïllament tèrmic d'escuma elastomèrica, de 19 mm de gruix | 1.5 |  | x | 0.13 | = | 0.195
| BFQ0-0DG3 | m | Aïllament tèrmic d'escuma elastomèrica per a canonades que transporten fluids a temperatura entre -50°C i 105°C, per a tub de diàmetre exterior 28 mm, de 19 mm de gruix, classe de reacció al foc BL-s2, d0 segons norma UNE-EN 13501-1, factor de resistència a la difusió del vapor d'aigua >= 5000 1 | 1.02 |  | x | 6.13 | = | 6.2526
|  |  | Subtotal material | [6 empty] | 6.4476
|  |  | Despeses auxiliars |  |  |  | 1.5 | % | 0.12375
|  |  | Cost directe | [6 empty] | 14.8216
|  |  | Despeses indirectes |  |  |  | 1 | % |  | 0.14822
|  |  | Total | [6 empty] | 14.9698
P-438 | PFQ0-3KEI | m | Aïllament tèrmic d'escuma elastomèrica per a canonades que transporten fluids a temperatura entre -50°C i 105°C, per a tub de diàmetre exterior 42 mm, de 20 mm de gruix, classe de reacció al foc BL-s2, d0 segons norma UNE-EN 13501-1, factor de resistència a la difusió del vapor d'aigua >= 5000 1, col·locat superficialment amb grau de dificultat alt |  |  |  | Rend.: | 1 |  | 18.57 | Aïllament tèrmic escum.elastom.,fluids (-50 i 105°C),D=42mm,g=20mm,factor dif.vapor>= 5000 1superf.a
Mà d'obra
| A01-FEPH | h | Ajudant muntador | 0.15 | /R | x | 27.23 | = | 4.0845
| A0F-000R | h | Oficial 1a muntador | 0.15 | /R | x | 31.7 | = | 4.755
|  |  | Subtotal mà d'obra | [6 empty] | 8.8395
Material
| BFY3-065N | u | Part proporcional d'elements de muntatge per a aïllament tèrmic d'escuma elastomèrica, de 19 mm de gruix | 1.5 |  | x | 0.13 | = | 0.195
| BFQ0-0DG7 | m | Aïllament tèrmic d'escuma elastomèrica per a canonades que transporten fluids a temperatura entre -50°C i 105°C, per a tub de diàmetre exterior 42 mm, de 19 mm de gruix, classe de reacció al foc BL-s2, d0 segons norma UNE-EN 13501-1, factor de resistència a la difusió del vapor d'aigua >= 5000 1 | 1.02 |  | x | 9.04 | = | 9.2208
|  |  | Subtotal material | [6 empty] | 9.4158
|  |  | Despeses auxiliars |  |  |  | 1.5 | % | 0.13259
|  |  | Cost directe | [6 empty] | 18.3879
|  |  | Despeses indirectes |  |  |  | 1 | % |  | 0.18388
|  |  | Total | [6 empty] | 18.5718
P-439 | PFQ0-3KEM | m | Aïllament tèrmic d'escuma elastomèrica per a canonades que transporten fluids a temperatura entre -50°C i 105°C, per a tub de diàmetre exterior 54 mm, de 20 mm de gruix, classe de reacció al foc BL-s2, d0 segons norma UNE-EN 13501-1, factor de resistència a la difusió del vapor d'aigua >= 5000 1, col·locat superficialment amb grau de dificultat alt |  |  |  | Rend.: | 1 |  | 21.55 | Aïllament tèrmic escum.elastom.,fluids (-50 i 105°C),D=54mm,g=20mm,factor dif.vapor>= 5000 1superf.a
Mà d'obra
| A01-FEPH | h | Ajudant muntador | 0.17 | /R | x | 27.23 | = | 4.6291
| A0F-000R | h | Oficial 1a muntador | 0.17 | /R | x | 31.7 | = | 5.389
|  |  | Subtotal mà d'obra | [6 empty] | 10.0181
Material
| BFY3-065N | u | Part proporcional d'elements de muntatge per a aïllament tèrmic d'escuma elastomèrica, de 19 mm de gruix | 1.5 |  | x | 0.13 | = | 0.195
| BFQ0-0DGB | m | Aïllament tèrmic d'escuma elastomèrica per a canonades que transporten fluids a temperatura entre -50°C i 105°C, per a tub de diàmetre exterior 54 mm, de 19 mm de gruix, classe de reacció al foc BL-s2, d0 segons norma UNE-EN 13501-1, factor de resistència a la difusió del vapor d'aigua >= 5000 1 | 1.02 |  | x | 10.76 | = | 10.9752
|  |  | Subtotal material | [6 empty] | 11.1702
|  |  | Despeses auxiliars |  |  |  | 1.5 | % | 0.15027
|  |  | Cost directe | [6 empty] | 21.3386
|  |  | Despeses indirectes |  |  |  | 1 | % |  | 0.21339
|  |  | Total | [6 empty] | 21.552
P-440 | PFQ0-3KF9 | m | Aïllament tèrmic d'escuma elastomèrica per a canonades que transporten fluids a temperatura entre -50°C i 105°C, per a tub de diàmetre exterior 64 mm, de 32 mm de gruix, classe de reacció al foc BL-s2, d0 segons norma UNE-EN 13501-1, factor de resistència a la difusió del vapor d'aigua >= 7000 1, col·locat superficialment amb grau de dificultat alt |  |  |  | Rend.: | 1 |  | 25.96 | Aïllament tèrmic escum.elastom.,fluids (-50 i 105°C),D=64mm,g=32mm,factor dif.vapor>= 7000 1superf.a
Mà d'obra
| A01-FEPH | h | Ajudant muntador | 0.18 | /R | x | 27.23 | = | 4.9014
| A0F-000R | h | Oficial 1a muntador | 0.18 | /R | x | 31.7 | = | 5.706
|  |  | Subtotal mà d'obra | [6 empty] | 10.6074
Material
| BFQ0-0DK5 | m | Aïllament tèrmic d'escuma elastomèrica per a canonades que transporten fluids a temperatura entre -50°C i 105°C, per a tub de diàmetre exterior 64 mm, de 32 mm de gruix, classe de reacció al foc BL-s2, d0 segons norma UNE-EN 13501-1, factor de resistència a la difusió del vapor d'aigua >= 7000 1 | 1.02 |  | x | 14.32 | = | 14.6064
| BFY3-065L | u | Part proporcional d'elements de muntatge per a aïllament tèrmic d'escuma elastomèrica, de 32 mm de gruix | 1.5 |  | x | 0.22 | = | 0.33
|  |  | Subtotal material | [6 empty] | 14.9364
|  |  | Despeses auxiliars |  |  |  | 1.5 | % | 0.15911
|  |  | Cost directe | [6 empty] | 25.7029
|  |  | Despeses indirectes |  |  |  | 1 | % |  | 0.25703
|  |  | Total | [6 empty] | 25.9599
P-441 | PFQ0-3KR1 | m | Aïllament tèrmic elastomèric per a tubs de ventilació / recuperadors de calor, per a tub de diàmetre exterior 175 mm, de 6 mm de gruix, col·locat superficialment amb grau de dificultat mitjà |  |  |  | Rend.: | 1 |  | 37.42 | Aïllament tèrmic escum.elastom.,ventilació i RC,D=175mm,g=6mm,factor dif.vapor>= 7000 1superf.
Mà d'obra
| A01-FEPH | h | Ajudant muntador | 0.165 | /R | x | 27.23 | = | 4.493
| A0F-000R | h | Oficial 1a muntador | 0.165 | /R | x | 31.7 | = | 5.2305
|  |  | Subtotal mà d'obra | [6 empty] | 9.7234
Material
| BFY3-065N | u | Part proporcional d'elements de muntatge per a aïllament tèrmic d'escuma elastomèrica, de 19 mm de gruix | 1 |  | x | 0.13 | = | 0.13
| 4300017960 | U | AISLAMIENTO ELASTOMERO 6MM TUBO Ø175 | 1 |  | x | 27.05 | = | 27.05
|  |  | Subtotal material | [6 empty] | 27.18
|  |  | Despeses auxiliars |  |  |  | 1.5 | % | 0.14585
|  |  | Cost directe | [6 empty] | 37.0493
|  |  | Despeses indirectes |  |  |  | 1 | % |  | 0.37049
|  |  | Total | [6 empty] | 37.4198
P-442 | PFQ0-3KR2 | m | Aïllament tèrmic elastomèric per a tubs de ventilació / recuperadors de calor, per a tub de diàmetre exterior 200 mm, de 6 mm de gruix, col·locat superficialment amb grau de dificultat mitjà |  |  |  | Rend.: | 1 |  | 41.32 | Aïllament tèrmic escum.elastom.,ventilació i RC,D=200mm,g=6mm,factor dif.vapor>= 7000 1superf.
Mà d'obra
| A0F-000R | h | Oficial 1a muntador | 0.165 | /R | x | 31.7 | = | 5.2305
| A01-FEPH | h | Ajudant muntador | 0.165 | /R | x | 27.23 | = | 4.493
|  |  | Subtotal mà d'obra | [6 empty] | 9.7234
Material
| BFY3-065N | u | Part proporcional d'elements de muntatge per a aïllament tèrmic d'escuma elastomèrica, de 19 mm de gruix | 1 |  | x | 0.13 | = | 0.13
| 4300020960 | U | AISLAMIENTO ELASTOMERO 6MM TUBO Ø200 | 1 |  | x | 30.91 | = | 30.91
|  |  | Subtotal material | [6 empty] | 31.04
|  |  | Despeses auxiliars |  |  |  | 1.5 | % | 0.14585
|  |  | Cost directe | [6 empty] | 40.9093
|  |  | Despeses indirectes |  |  |  | 1 | % |  | 0.40909
|  |  | Total | [6 empty] | 41.3184
P-443 | PFQ0-3KR4 | m | Aïllament tèrmic elastomèric per a tubs de ventilació / recuperadors de calor, per a tub de diàmetre exterior 250 mm, de 6 mm de gruix, col·locat superficialment amb grau de dificultat mitjà |  |  |  | Rend.: | 1 |  | 49.13 | Aïllament tèrmic escum.elastom.,ventilació i RC,D=250mm,g=6mm,factor dif.vapor>= 7000 1superf.
Mà d'obra
| A01-FEPH | h | Ajudant muntador | 0.165 | /R | x | 27.23 | = | 4.493
| A0F-000R | h | Oficial 1a muntador | 0.165 | /R | x | 31.7 | = | 5.2305
|  |  | Subtotal mà d'obra | [6 empty] | 9.7234
Material
| 4300025960 | U | AISLAMIENTO ELASTOMERO 6MM TUBO Ø250 | 1 |  | x | 38.64 | = | 38.64
| BFY3-065N | u | Part proporcional d'elements de muntatge per a aïllament tèrmic d'escuma elastomèrica, de 19 mm de gruix | 1 |  | x | 0.13 | = | 0.13
|  |  | Subtotal material | [6 empty] | 38.77
|  |  | Despeses auxiliars |  |  |  | 1.5 | % | 0.14585
|  |  | Cost directe | [6 empty] | 48.6393
|  |  | Despeses indirectes |  |  |  | 1 | % |  | 0.48639
|  |  | Total | [6 empty] | 49.1257
P-444 | PFQ0-3KR5 | m | Aïllament tèrmic elastomèric per a tubs de ventilació / recuperadors de calor, per a tub de diàmetre exterior 300 mm, de 6 mm de gruix, col·locat superficialment amb grau de dificultat mitjà |  |  |  | Rend.: | 1 |  | 56.93 | Aïllament tèrmic escum.elastom.,ventilació i RC,D=300mm,g=6mm,factor dif.vapor>= 7000 1superf.
Mà d'obra
| A01-FEPH | h | Ajudant muntador | 0.165 | /R | x | 27.23 | = | 4.493
| A0F-000R | h | Oficial 1a muntador | 0.165 | /R | x | 31.7 | = | 5.2305
|  |  | Subtotal mà d'obra | [6 empty] | 9.7234
Material
| BFY3-065N | u | Part proporcional d'elements de muntatge per a aïllament tèrmic d'escuma elastomèrica, de 19 mm de gruix | 1 |  | x | 0.13 | = | 0.13
| 4300029960 | U | AISLAMIENTO ELASTOMERO 6MM TUBO Ø300 | 1 |  | x | 46.37 | = | 46.37
|  |  | Subtotal material | [6 empty] | 46.5
|  |  | Despeses auxiliars |  |  |  | 1.5 | % | 0.14585
|  |  | Cost directe | [6 empty] | 56.3693
|  |  | Despeses indirectes |  |  |  | 1 | % |  | 0.56369
|  |  | Total | [6 empty] | 56.933
P-445 | PFQ0-3KR6 | m | Aïllament tèrmic elastomèric per a tubs de ventilació / recuperadors de calor, per a tub de diàmetre exterior 315 mm, de 6 mm de gruix, col·locat superficialment amb grau de dificultat mitjà |  |  |  | Rend.: | 1 |  | 59.28 | Aïllament tèrmic escum.elastom.,ventilació i RC,D=315mm,g=6mm,factor dif.vapor>= 7000 1superf.
Mà d'obra
| A0F-000R | h | Oficial 1a muntador | 0.165 | /R | x | 31.7 | = | 5.2305
| A01-FEPH | h | Ajudant muntador | 0.165 | /R | x | 27.23 | = | 4.493
|  |  | Subtotal mà d'obra | [6 empty] | 9.7234
Material
| BFY3-065N | u | Part proporcional d'elements de muntatge per a aïllament tèrmic d'escuma elastomèrica, de 19 mm de gruix | 1 |  | x | 0.13 | = | 0.13
| 4300030960 | U | AISLAMIENTO ELASTOMERO 6MM TUBO Ø315 | 1 |  | x | 48.69 | = | 48.69
|  |  | Subtotal material | [6 empty] | 48.82
|  |  | Despeses auxiliars |  |  |  | 1.5 | % | 0.14585
|  |  | Cost directe | [6 empty] | 58.6893
|  |  | Despeses indirectes |  |  |  | 1 | % |  | 0.58689
|  |  | Total | [6 empty] | 59.2762
P-446 | PFQ0-3KR7 | m | Aïllament tèrmic elastomèric per a tubs de ventilació / recuperadors de calor, per a tub de diàmetre exterior 350 mm, de 6 mm de gruix, col·locat superficialment amb grau de dificultat mitjà |  |  |  | Rend.: | 1 |  | 64.74 | Aïllament tèrmic escum.elastom.,ventilació i RC,D=350mm,g=6mm,factor dif.vapor>= 7000 1superf.
Mà d'obra
| A0F-000R | h | Oficial 1a muntador | 0.165 | /R | x | 31.7 | = | 5.2305
| A01-FEPH | h | Ajudant muntador | 0.165 | /R | x | 27.23 | = | 4.493
|  |  | Subtotal mà d'obra | [6 empty] | 9.7234
Material
| 4300035960 | U | AISLAMIENTO ELASTOMERO 6MM TUBO Ø350 | 1 |  | x | 54.1 | = | 54.1
| BFY3-065N | u | Part proporcional d'elements de muntatge per a aïllament tèrmic d'escuma elastomèrica, de 19 mm de gruix | 1 |  | x | 0.13 | = | 0.13
|  |  | Subtotal material | [6 empty] | 54.23
|  |  | Despeses auxiliars |  |  |  | 1.5 | % | 0.14585
|  |  | Cost directe | [6 empty] | 64.0993
|  |  | Despeses indirectes |  |  |  | 1 | % |  | 0.64099
|  |  | Total | [6 empty] | 64.7403
P-447 | PFQ0-3KR8 | m | Aïllament tèrmic elastomèric per a tubs de ventilació / recuperadors de calor, per a tub de diàmetre exterior 400 mm, de 6 mm de gruix, col·locat superficialment amb grau de dificultat mitjà |  |  |  | Rend.: | 1 |  | 64.69 | Aïllament tèrmic escum.elastom.,ventilació i RC,D=400mm,g=6mm,factor dif.vapor>= 7000 1superf.
Mà d'obra
| A01-FEPH | h | Ajudant muntador | 0.165 | /R | x | 27.23 | = | 4.493
| A0F-000R | h | Oficial 1a muntador | 0.165 | /R | x | 31.7 | = | 5.2305
|  |  | Subtotal mà d'obra | [6 empty] | 9.7234
Material
| 4300040960 | U | AISLAMIENTO ELASTOMERO 6MM TUBO Ø400 | 1 |  | x | 54.05 | = | 54.05
| BFY3-065N | u | Part proporcional d'elements de muntatge per a aïllament tèrmic d'escuma elastomèrica, de 19 mm de gruix | 1 |  | x | 0.13 | = | 0.13
|  |  | Subtotal material | [6 empty] | 54.18
|  |  | Despeses auxiliars |  |  |  | 1.5 | % | 0.14585
|  |  | Cost directe | [6 empty] | 64.0493
|  |  | Despeses indirectes |  |  |  | 1 | % |  | 0.64049
|  |  | Total | [6 empty] | 64.6898
P-448 | PFQ0-3KR9 | m | Aïllament tèrmic de polietilè per a tubs de ventilació / recuperadors de calor, per a tub de diàmetre exterior 500 mm, de 10 mm de gruix, col·locat superficialment amb grau de dificultat mitjà |  |  |  | Rend.: | 1 |  | 92.1 | Aïllament tèrmic escum.polietilà.,ventilació i RC,D=500mm,g=10mm,factor dif.vapor>= 7000 1superf.
Mà d'obra
| A0F-000R | h | Oficial 1a muntador | 0.165 | /R | x | 31.7 | = | 5.2305
| A01-FEPH | h | Ajudant muntador | 0.165 | /R | x | 27.23 | = | 4.493
|  |  | Subtotal mà d'obra | [6 empty] | 9.7234
Material
| 4300050950 | U | AISLAMIENTO POLIETILENO 10MM TUBO Ø500 | 1 |  | x | 81.19 | = | 81.19
| BFY3-065N | u | Part proporcional d'elements de muntatge per a aïllament tèrmic d'escuma elastomèrica, de 19 mm de gruix | 1 |  | x | 0.13 | = | 0.13
|  |  | Subtotal material | [6 empty] | 81.32
|  |  | Despeses auxiliars |  |  |  | 1.5 | % | 0.14585
|  |  | Cost directe | [6 empty] | 91.1893
|  |  | Despeses indirectes |  |  |  | 1 | % |  | 0.91189
|  |  | Total | [6 empty] | 92.1012
P-449 | PFQ0-501F0 | m | Aïllament tèrmic d'escuma elastomèrica per a canonades que transporten fluids a temperatura entre -50°C i 105°C, per a tub de diàmetre exterior 18 mm, de 25 mm de gruix, classe de reacció al foc BL-s3, d0 segons norma UNE-EN 13501-1, factor de resistència a la difusió del vapor d'aigua >= 7000 1, col·locat superficialment amb grau de dificultat mitjà. Article: ref. AF-5-018 de la sèrie AF ARMAFLEX de l'empresa ARMACELL IBERIA SL |  |  |  | Rend.: | 1 |  | 19.73 | Aïllament tèrmic escum.elastom.,fluids (-50 i 105°C),D=18mm,g=25mm,factor dif.vapor>= 7000 1superf.m
Mà d'obra
| A0F-000R | h | Oficial 1a muntador | 0.09 | /R | x | 31.7 | = | 2.853
| A01-FEPH | h | Ajudant muntador | 0.09 | /R | x | 27.23 | = | 2.4507
|  |  | Subtotal mà d'obra | [6 empty] | 5.3037
Material
| BFQ0-WO42 | m | Camisa aillant AF/Armaflex, d'Armacell. Ø 18 mm. Gruix d'aïllament 25 mm, longitud 2 m, color negre, Microban®, tolerància en longitud: ± 1,5%, tolerància de gruix: ± 2,5 mm. Les camises aïlants es serviran tancades longitudinalment en llarg estàndard de 2 m., subministrades obertes longitudinalment sota comanda. Aplicació a l'interior d'edificis, temperatura del fluid (0-10 ºC) equivalent a 25 mm, d'acord al Reglament R.I.T.E, referència AF-5-018 d'ARMACELL | 1.02 |  | x | 13.72 | = | 13.9944
| BFY3-065M | u | Part proporcional d'elements de muntatge per a aïllament tèrmic d'escuma elastomèrica, de 25 mm de gruix | 1 |  | x | 0.16 | = | 0.16
|  |  | Subtotal material | [6 empty] | 14.1544
|  |  | Despeses auxiliars |  |  |  | 1.5 | % | 0.07956
|  |  | Cost directe | [6 empty] | 19.5377
|  |  | Despeses indirectes |  |  |  | 1 | % |  | 0.19538
|  |  | Total | [6 empty] | 19.733
P-450 | PFQ0-501KO | m | Aïllament tèrmic d'escuma elastomèrica per a canonades que transporten fluids a temperatura entre -50°C i 105°C, per a tub de diàmetre exterior 22 mm, de 25 mm de gruix, classe de reacció al foc BL-s3, d0 segons norma UNE-EN 13501-1, factor de resistència a la difusió del vapor d'aigua >= 7000 1, col·locat superficialment amb grau de dificultat mitjà. Article: ref. AF-5-022 de la sèrie AF ARMAFLEX de l'empresa ARMACELL IBERIA SL |  |  |  | Rend.: | 1 |  | 19.99 | Aïllament tèrmic escum.elastom.,fluids (-50 i 105°C),D=22mm,g=25mm,factor dif.vapor>= 7000 1superf.m
Mà d'obra
| A0F-000R | h | Oficial 1a muntador | 0.09 | /R | x | 31.7 | = | 2.853
| A01-FEPH | h | Ajudant muntador | 0.09 | /R | x | 27.23 | = | 2.4507
|  |  | Subtotal mà d'obra | [6 empty] | 5.3037
Material
| BFQ0-I0ZO | m | Camisa aillant AF/Armaflex, d'Armacell. Ø 22 mm. Gruix d'aïllament 25 mm, longitud 2 m, color negre, Microban®, tolerància en longitud: ± 1,5%, tolerància de gruix: ± 2,5 mm. Les camises aïlants es serviran tancades longitudinalment en llarg estàndard de 2 m., subministrades obertes longitudinalment sota comanda. Aplicació a l'interior d'edificis, temperatura del fluid (0-10 ºC) equivalent a 25 mm, d'acord al Reglament R.I.T.E, referència AF-5-022 d'ARMACELL | 1.02 |  | x | 13.97 | = | 14.2494
| BFY3-065M | u | Part proporcional d'elements de muntatge per a aïllament tèrmic d'escuma elastomèrica, de 25 mm de gruix | 1 |  | x | 0.16 | = | 0.16
|  |  | Subtotal material | [6 empty] | 14.4094
|  |  | Despeses auxiliars |  |  |  | 1.5 | % | 0.07956
|  |  | Cost directe | [6 empty] | 19.7927
|  |  | Despeses indirectes |  |  |  | 1 | % |  | 0.19793
|  |  | Total | [6 empty] | 19.9906
P-451 | PFQ0-501PR | m | Aïllament tèrmic d'escuma elastomèrica per a canonades que transporten fluids a temperatura entre -50°C i 105°C, per a tub de diàmetre exterior 35 mm, de 40 mm de gruix, classe de reacció al foc BL-s3, d0 segons norma UNE-EN 13501-1, factor de resistència a la difusió del vapor d'aigua >= 7000 1, col·locat superficialment amb grau de dificultat mitjà. Article: ref. AF-5-028 de la sèrie AF ARMAFLEX de l'empresa ARMACELL IBERIA SL |  |  |  | Rend.: | 1 |  | 27.34 | Aïllament tèrmic escum.elastom.,fluids (-50 i 105°C),D=35mm,g=40mm,factor dif.vapor>= 7000 1superf.m
Mà d'obra
| A0F-000R | h | Oficial 1a muntador | 0.1 | /R | x | 31.7 | = | 3.17
| A01-FEPH | h | Ajudant muntador | 0.1 | /R | x | 27.23 | = | 2.723
|  |  | Subtotal mà d'obra | [6 empty] | 5.893
Material
| BFY3-065M | u | Part proporcional d'elements de muntatge per a aïllament tèrmic d'escuma elastomèrica, de 25 mm de gruix | 1 |  | x | 0.16 | = | 0.16
| BFQ0-I11K | m | Camisa aillant AF/Armaflex, d'Armacell. Ø 28 mm. Gruix d'aïllament 25 mm, longitud 2 m, color negre, Microban®, tolerància en longitud: ± 1,5%, tolerància de gruix: ± 2,5 mm. Les camises aïlants es serviran tancades longitudinalment en llarg estàndard de 2 m., subministrades obertes longitudinalment sota comanda. Aplicació a l'interior d'edificis, temperatura del fluid (0-10 ºC) equivalent a 25 mm, d'acord al Reglament R.I.T.E, referència AF-5-028 d'ARMACELL | 1.25 |  | x | 16.74 | = | 20.925
|  |  | Subtotal material | [6 empty] | 21.085
|  |  | Despeses auxiliars |  |  |  | 1.5 | % | 0.0884
|  |  | Cost directe | [6 empty] | 27.0664
|  |  | Despeses indirectes |  |  |  | 1 | % |  | 0.27066
|  |  | Total | [6 empty] | 27.3371
P-452 | PFQ0-501PU | m | Aïllament tèrmic d'escuma elastomèrica per a canonades que transporten fluids a temperatura entre -50°C i 105°C, per a tub de diàmetre exterior 28 mm, de 25 mm de gruix, classe de reacció al foc BL-s3, d0 segons norma UNE-EN 13501-1, factor de resistència a la difusió del vapor d'aigua >= 7000 1, col·locat superficialment amb grau de dificultat mitjà. Article: ref. AF-5-028 de la sèrie AF ARMAFLEX de l'empresa ARMACELL IBERIA SL |  |  |  | Rend.: | 1 |  | 23.45 | Aïllament tèrmic escum.elastom.,fluids (-50 i 105°C),D=28mm,g=25mm,factor dif.vapor>= 7000 1superf.m
Mà d'obra
| A0F-000R | h | Oficial 1a muntador | 0.1 | /R | x | 31.7 | = | 3.17
| A01-FEPH | h | Ajudant muntador | 0.1 | /R | x | 27.23 | = | 2.723
|  |  | Subtotal mà d'obra | [6 empty] | 5.893
Material
| BFQ0-I11K | m | Camisa aillant AF/Armaflex, d'Armacell. Ø 28 mm. Gruix d'aïllament 25 mm, longitud 2 m, color negre, Microban®, tolerància en longitud: ± 1,5%, tolerància de gruix: ± 2,5 mm. Les camises aïlants es serviran tancades longitudinalment en llarg estàndard de 2 m., subministrades obertes longitudinalment sota comanda. Aplicació a l'interior d'edificis, temperatura del fluid (0-10 ºC) equivalent a 25 mm, d'acord al Reglament R.I.T.E, referència AF-5-028 d'ARMACELL | 1.02 |  | x | 16.74 | = | 17.0748
| BFY3-065M | u | Part proporcional d'elements de muntatge per a aïllament tèrmic d'escuma elastomèrica, de 25 mm de gruix | 1 |  | x | 0.16 | = | 0.16
|  |  | Subtotal material | [6 empty] | 17.2348
|  |  | Despeses auxiliars |  |  |  | 1.5 | % | 0.0884
|  |  | Cost directe | [6 empty] | 23.2162
|  |  | Despeses indirectes |  |  |  | 1 | % |  | 0.23216
|  |  | Total | [6 empty] | 23.4484
P-461 | PG10-DS06 | u | Armari metàl·lic elèctric segons detall Vademecum. Mides totals 2750x 2500 x 400 mm. amb 3 portes practicables de 950 mm d'amplada cada una. Acabat de façana de SATE, continuitat en les portes. Portes batents de xapa metàl·lica i ventilacions. Bastiment d'acer de tub 150x60 x 3 mm, aparedat a obra ceràmica. Portes amb perfil d'acer L 80x40x3 mm perimetral. Amb pany de companyia. |  |  |  | Rend.: | 1 |  | 1123.51 | Armari met.2750x2500x400 mm,ext.,encastat
Mà d'obra
| A01-FEPD | h | Ajudant electricista | 0.35 | /R | x | 27.19 | = | 9.5165
| A0F-000E | h | Oficial 1a electricista | 0.35 | /R | x | 31.7 | = | 11.095
|  |  | Subtotal mà d'obra | [6 empty] | 20.6115
Material
| BG10-0G4X | u | Armari metàl·lic des de 700x900x180 fins a 900x1000x180 mm, per a servei exterior | 3 |  | x | 361.91 | = | 1085.73
| BGW0-0950 | u | Part proporcional d'accessoris per a armaris metàl·lics | 1 |  | x | 5.74 | = | 5.74
|  |  | Subtotal material | [6 empty] | 1091.47
|  |  | Despeses auxiliars |  |  |  | 1.5 | % | 0.30917
|  |  | Cost directe | [6 empty] | 1112.3907
|  |  | Despeses indirectes |  |  |  | 1 | % |  | 11.1239
|  |  | Total | [6 empty] | 1123.5146
P-462 | PG1D-H9VR | u | Conjunt de protecció i mesura del tipus TMF10 per a subministrament trifàsic individual superior a 15 kW, per a mesura indirecta, potència entre 55 i 111 kW, tensió de 400 V, format per conjunt de caixes modulars de doble aïllament de polièster reforçat amb fibra de vidre de mides totals 630x1260x171 mm, amb base de fusibles (sense incloure els fusibles), sense equip de comptage, sense IGA tetrapolar (4P) de 160 A regulable entre 80 i 160 A i poder de tall de 10 kA, sense protecció diferencial, col·locat superficialment |  |  |  | Rend.: | 1 |  | 639.32 | CPM TMF10, 80-160A (55-111 kW),400V,s/compt.,s/IGA,s/protect.ID,col.superf.
Mà d'obra
| A01-FEPD | h | Ajudant electricista | 1.5 | /R | x | 27.19 | = | 40.785
| A0F-000E | h | Oficial 1a electricista | 1.5 | /R | x | 31.7 | = | 47.55
|  |  | Subtotal mà d'obra | [6 empty] | 88.335
Material
| BG1B-H64M | u | Conjunt de protecció i mesura del tipus TMF10 per a subministrament trifàsic individual superior a 15 kW, per a mesura indirecta, potència entre 55 i 111 kW (entre 80 A i 160 A), tensió de 400 V, format per conjunt de caixes modulars de doble aïllament de polièster reforçat amb fibra de vidre de mides totals 630x1440x171 mm, amb base de fusibles (sense incloure els fusibles), sense equip de comptage, sense IGA, sense protecció diferencial | 1 |  | x | 543.33 | = | 543.33
|  |  | Subtotal material | [6 empty] | 543.33
|  |  | Despeses auxiliars |  |  |  | 1.5 | % | 1.325
|  |  | Cost directe | [6 empty] | 632.99
|  |  | Despeses indirectes |  |  |  | 1 | % |  | 6.3299
|  |  | Total | [6 empty] | 639.3199
P-463 | PG2J-4BZH | m | Safata metàl·lica de xapa perforada d'acer galvanitzat sendzimir, d'alçària 60 mm i amplària 500 mm, col·locada suspesa de paraments horitzontals amb elements de suport |  |  |  | Rend.: | 1 |  | 70.95 | Safata xapa perforada acer galvanitzat sendzimir,60mmx500mm,col.susp/param.horitz.
Mà d'obra
| A01-FEPD | h | Ajudant electricista | 0.124 | /R | x | 27.19 | = | 3.3716
| A0F-000E | h | Oficial 1a electricista | 0.248 | /R | x | 31.7 | = | 7.8616
|  |  | Subtotal mà d'obra | [6 empty] | 11.2332
Material
| BGY1-1P2E | u | Part proporcional d'elements de suport per a safates metàl·liques d'acer d'acer galvanitzat sendzimir de 500 mm d'amplària, per a instal·lació suspesa de paraments horitzontals | 1 |  | x | 12.4 | = | 12.4
| BGWA-0AN3 | u | Part proporcional d'accessoris i elements d'acabat per a safates metàl·liques d'acer galvanitzat sendzimir, de 60 mm d'alçària i 500 mm d'amplària | 1 |  | x | 5.92 | = | 5.92
| BG2J-0BF4 | m | Safata metàl·lica de xapa perforada d'acer galvanitzat sendzimir, d'alçària 60 mm i amplària 500 mm | 1 |  | x | 40.53 | = | 40.53
|  |  | Subtotal material | [6 empty] | 58.85
|  |  | Despeses auxiliars |  |  |  | 1.5 | % | 0.1685
|  |  | Cost directe | [6 empty] | 70.2517
|  |  | Despeses indirectes |  |  |  | 1 | % |  | 0.70252
|  |  | Total | [6 empty] | 70.9542
P-464 | PG35-DYJ1 | m | Cable unipolar SOLAR 1X6mm VERMELL, especialment dissenyat per a instal·lacions solars fotovoltaiques interiors i exteriors, industrials, agrícoles, fixes o mòbils (amb seguidors). Instal·lats en safates, conductes i equips |  |  |  | Rend.: | 1 |  | 3.58 | Cable solarH1Z2Z2-K 1x6mm vermell
Mà d'obra
| A01-FEPD | h | Ajudant electricista | 0.012 | /R | x | 27.19 | = | 0.32628
| A0F-000E | h | Oficial 1a electricista | 0.012 | /R | x | 31.7 | = | 0.3804
|  |  | Subtotal mà d'obra | [6 empty] | 0.70668
Material
| 6080660125 | U | Cable unipolar SOLAR 1X6MM ROJO, especialmente diseñado para instalaciones solares fotovoltaicas interiores y exteriores, industriales, agrícolas, fijas o móviles (con seguidores). Pueden ser instalados en bandejas, conductos y equipos. | 1 |  | x | 2.83 | = | 2.83
|  |  | Subtotal material | [6 empty] | 2.83
|  |  | Despeses auxiliars |  |  |  | 1.5 | % | 0.0106
|  |  | Cost directe | [6 empty] | 3.5473
|  |  | Despeses indirectes |  |  |  | 1 | % |  | 0.03547
|  |  | Total | [6 empty] | 3.5828
P-465 | PG35-DYR1 | m | Cable unipolar SOLAR 1X6mm NEGRE, especialment dissenyat per a instal·lacions solars fotovoltaiques interiors i exteriors, industrials, agrícoles, fixes o mòbils (amb seguidors). Instal·lats en safates, conductes i equips |  |  |  | Rend.: | 1 |  | 3.58 | Cable solarH1Z2Z2-K 1x6mm negre
Mà d'obra
| A01-FEPD | h | Ajudant electricista | 0.012 | /R | x | 27.19 | = | 0.32628
| A0F-000E | h | Oficial 1a electricista | 0.012 | /R | x | 31.7 | = | 0.3804
|  |  | Subtotal mà d'obra | [6 empty] | 0.70668
Material
| 6080660124 | U | Cable unipolar SOLAR 1X6MM NEGRO, especialmente diseñado para instalaciones solares fotovoltaicas interiores y exteriores, industriales, agrícolas, fijas o móviles (con seguidores). Pueden ser instalados en bandejas, conductos y equipos. | 1 |  | x | 2.83 | = | 2.83
|  |  | Subtotal material | [6 empty] | 2.83
|  |  | Despeses auxiliars |  |  |  | 1.5 | % | 0.0106
|  |  | Cost directe | [6 empty] | 3.5473
|  |  | Despeses indirectes |  |  |  | 1 | % |  | 0.03547
|  |  | Total | [6 empty] | 3.5828
P-466 | PG35-DYR2 | m | Partida dalçada de subministrament i instal·lació de cablejat de comunicacions, canalitzacions i petit material per a la completa instal·lació de la instal·lació solar FV segons plànols i esquemes annexes a projecte |  |  |  | Rend.: | 1 |  | 440.64 | Partida material d'instal·lació elèctric+FV petit material
Mà d'obra
| A0F-000E | h | Oficial 1a electricista | 1 | /R | x | 31.7 | = | 31.7
| A01-FEPD | h | Ajudant electricista | 1 | /R | x | 27.19 | = | 27.19
|  |  | Subtotal mà d'obra | [6 empty] | 58.89
Material
| BJ2481R1 | u | Petit material i accessoris per instal·lació de fontaneria i lampisteria | 5 |  | x | 75.3 | = | 376.5
|  |  | Subtotal material | [6 empty] | 376.5
|  |  | Despeses auxiliars |  |  |  | 1.5 | % | 0.88335
|  |  | Cost directe | [6 empty] | 436.2733
|  |  | Despeses indirectes |  |  |  | 1 | % |  | 4.3627
|  |  | Total | [6 empty] | 440.6361
P-467 | PG35-DYR3 | m | Partida dalçada de subministrament i instal·lació de canalitzacions i petit material per a la completa instal·lació de la instal·lació elèctrica segons plànols i esquemes annexes a projecte |  |  |  | Rend.: | 1 |  | 668.8 | Partida material d'instal·lació elèctric petit material
Mà d'obra
| A01-FEPD | h | Ajudant electricista | 1 | /R | x | 27.19 | = | 27.19
| A0F-000E | h | Oficial 1a electricista | 1 | /R | x | 31.7 | = | 31.7
|  |  | Subtotal mà d'obra | [6 empty] | 58.89
Material
| BJ2481R1 | u | Petit material i accessoris per instal·lació de fontaneria i lampisteria | 8 |  | x | 75.3 | = | 602.4
|  |  | Subtotal material | [6 empty] | 602.4
|  |  | Despeses auxiliars |  |  |  | 1.5 | % | 0.88335
|  |  | Cost directe | [6 empty] | 662.1733
|  |  | Despeses indirectes |  |  |  | 1 | % |  | 6.6217
|  |  | Total | [6 empty] | 668.7951
P-468 | PG76-CP3O | u | Variador de freqüència per a control de velocitat del motor, amb entrada trifàsica 400 V i sortida trifàsica 400 V, de 2,2 kW de potència, control amb display led i bus de dades integrat, amb grau de protecció IP 20, muntat superficialment o en quadre, connectat a línies elèctriques i de control i configurat |  |  |  | Rend.: | 1 |  | 433.66 | Variad.freq. Entrada trif. 400V/sortida trif. 400V, 2,2kW, IP 20,munt.superf./quadre
Mà d'obra
| A01-FEPD | h | Ajudant electricista | 0.4 | /R | x | 27.19 | = | 10.876
| A0F-000E | h | Oficial 1a electricista | 0.8 | /R | x | 31.7 | = | 25.36
|  |  | Subtotal mà d'obra | [6 empty] | 36.236
Material
| BG76-CVVF | u | Variador de freqüència per a control de velocitat del motor, amb entrada trifàsica 400 V i sortida trifàsica 400 V, de 2,2 kW de potència, control amb display led i bus de dades integrat, amb grau de protecció IP 20 | 1 |  | x | 392.59 | = | 392.59
|  |  | Subtotal material | [6 empty] | 392.59
|  |  | Despeses auxiliars |  |  |  | 1.5 | % | 0.54354
|  |  | Cost directe | [6 empty] | 429.3695
|  |  | Despeses indirectes |  |  |  | 1 | % |  | 4.2937
|  |  | Total | [6 empty] | 433.6632
P-469 | PG76-CP46 | u | Variador de freqüència per a control de velocitat del motor, amb entrada monofàsica 230 V i sortida monofàsica 230 V, d'1,1 kW de potència, control amb display led i bus de dades integrat, amb grau de protecció IP 20, muntat superficialment o en quadre, connectat a línies elèctriques i de control i configurat |  |  |  | Rend.: | 1 |  | 360.15 | Variad.freq. Entrada monof. 230V/sortida monof. 230V, 1,1kW, IP 20,munt.superf./quadre
Mà d'obra
| A01-FEPD | h | Ajudant electricista | 0.4 | /R | x | 27.19 | = | 10.876
| A0F-000E | h | Oficial 1a electricista | 0.8 | /R | x | 31.7 | = | 25.36
|  |  | Subtotal mà d'obra | [6 empty] | 36.236
Material
| BG76-CVV9 | u | Variador de freqüència per a control de velocitat del motor, amb entrada monofàsica 230 V i sortida monofàsica 230 V, d'1,1 kW de potència, control amb display led i bus de dades integrat, amb grau de protecció IP 20 | 1 |  | x | 319.8 | = | 319.8
|  |  | Subtotal material | [6 empty] | 319.8
|  |  | Despeses auxiliars |  |  |  | 1.5 | % | 0.54354
|  |  | Cost directe | [6 empty] | 356.5795
|  |  | Despeses indirectes |  |  |  | 1 | % |  | 3.5658
|  |  | Total | [6 empty] | 360.1453
P-471 | PGE2-12F1R | u | Inversor de connexió a xarxa GREENHEISS model GH-IT 15 2M ADVANCED trifàsic. Potència nominal: 15kW. Potència màxima dentrada: 22,5kW. Número de MPPT:2. Número d'entrades per MPPT: 2. Tensió màxima d'entrada: 1100V. Rang de tensió MPPT: 180-1000V. Corrent màxim per entrada: 16A. Corrent màxim per MPPT: 32A. Eficiència: 98,8%. Grau de protecció IP65. Dimensions: 409x558x234mm. Pes: 23,7kg. Inclosos connectors MC4 per a la connexió amb la cadena de mòduls, amb proteccions incorporades contra protecció sortida, per a col·locació mural, col·locat |  |  |  | Rend.: | 1 |  | 1968.89 | Invers.p/inst.fotov.autocons.,GH xarxa 2MPPT 15KW 400V ADVANCED
Mà d'obra
| A01-FEPD | h | Ajudant electricista | 1 | /R | x | 27.19 | = | 27.19
| A0F-000E | h | Oficial 1a electricista | 2 | /R | x | 31.7 | = | 63.4
|  |  | Subtotal mà d'obra | [6 empty] | 90.59
Material
| 6421000450 | U | Inversor de conexión a red GREENHEISS modelo GH-IT 15 2M ADVANCED trifásico. Potencia nominal: 15kW. Potencia máxima de entrada: 22,5kW. Número de MPPT: 2. Número de entradas por MPPT: 2. Tensión máxima de entrada: 1100V. Rango de tensión MPPT: 180-1000V. Corriente máxima por entrada: 16A. Corriente máxima por MPPT: 32A. Eficiencia: 98,8%. Grado de protección IP65. Dimensiones: 409x558x234mm. Peso: 23,7kg. | 1 |  | x | 1857.45 | = | 1857.45
|  |  | Subtotal material | [6 empty] | 1857.45
|  |  | Despeses auxiliars |  |  |  | 1.5 | % | 1.3588
|  |  | Cost directe | [6 empty] | 1949.3989
|  |  | Despeses indirectes |  |  |  | 1 | % |  | 19.494
|  |  | Total | [6 empty] | 1968.8928
P-472 | PGE5-14R1R | u | Subministrament i instal·lació de panell JA FV 600WP bifacial Ntype Topcon, mòdul fotovoltaic monocristal·lí per a instal·lació aïllada/connexió a xarxa, potència de pic 600 Wp, amb marc d'alumini anoditzat, protecció amb vidre trempat, caixa de connexió, precablejat amb connectors especials, amb una eficiència mínima del 20%, amb estructura de suport per a 1 mòdul fotovoltaic en posició horitzontal o vertical, de perfils d'alumini extruït, amb inclinació de fins a 60º, per a col·locar sobre teulada inclinada, muntat i connectat |  |  |  | Rend.: | 1 |  | 216.09 | Mòdul fotovoltaic monocrist.,aïllada/connex.xarxa,600Wp,alum.anodit.prot.vidre tremp.,caixa connex.,
Mà d'obra
| A0F-000E | h | Oficial 1a electricista | 1 | /R | x | 31.7 | = | 31.7
| A01-FEPD | h | Ajudant electricista | 1 | /R | x | 27.19 | = | 27.19
|  |  | Subtotal mà d'obra | [6 empty] | 58.89
Material
| 6420015232 | U | JA PANEL FV 600WP BIFACIAL NTYPE TOPCON | 1 |  | x | 145.08 | = | 145.08
| BGW7-20NA | u | Part proporcional d'accessoris per a mòdul fotovoltaic | 1 |  | x | 9.1 | = | 9.1
|  |  | Subtotal material | [6 empty] | 154.18
|  |  | Despeses auxiliars |  |  |  | 1.5 | % | 0.88335
|  |  | Cost directe | [6 empty] | 213.9534
|  |  | Despeses indirectes |  |  |  | 1 | % |  | 2.1395
|  |  | Total | [6 empty] | 216.0929
P-473 | PGE5-14R2R | u | Subministrament i instal·lació de clip de drenatge d'aigua, color negre, longitud 68mm per marc de mòdul 30/35mm; per evitar estancaments d'aigua i acumulació de bruticia |  |  |  | Rend.: | 1 |  | 7.28 | Clip drenatge,col.negre,68mm,marc mòd.30/35mm
Mà d'obra
| A0F-000E | h | Oficial 1a electricista | 0.1 | /R | x | 31.7 | = | 3.17
| A01-FEPD | h | Ajudant electricista | 0.1 | /R | x | 27.19 | = | 2.719
|  |  | Subtotal mà d'obra | [6 empty] | 5.889
Material
| 6424000961 | U | BLTM T30 CLIP DRENAJE PANEL CON 30MM GROSOR BULTMEIER | 1 |  | x | 1.23 | = | 1.23
|  |  | Subtotal material | [6 empty] | 1.23
|  |  | Despeses auxiliars |  |  |  | 1.5 | % | 0.08834
|  |  | Cost directe | [6 empty] | 7.2073
|  |  | Despeses indirectes |  |  |  | 1 | % |  | 0.07207
|  |  | Total | [6 empty] | 7.2794
P-474 | PGE7-J0R2 | u | Kit de monitorització i control CCA+TAP, pasarel·la de registre de dades i comunicacions comptacta, comunicació entre inversors, TAP, TS4 i plataforma Tigo Energy Intelligence |  |  |  | Rend.: | 1 |  | 307.55 | Kit de monitorització i control CCA+TAP
Mà d'obra
| A0F-000E | h | Oficial 1a electricista | 0.5 | /R | x | 31.7 | = | 15.85
| A01-FEPD | h | Ajudant electricista | 0.5 | /R | x | 27.19 | = | 13.595
|  |  | Subtotal mà d'obra | [6 empty] | 29.445
Material
| 6429050002 | U | TIGO KIT MONITORIZACION Y CONTROL CCA + TAP | 1 |  | x | 274.62 | = | 274.62
|  |  | Subtotal material | [6 empty] | 274.62
|  |  | Despeses auxiliars |  |  |  | 1.5 | % | 0.44168
|  |  | Cost directe | [6 empty] | 304.5067
|  |  | Despeses indirectes |  |  |  | 1 | % |  | 3.0451
|  |  | Total | [6 empty] | 307.5518
P-475 | PGE7-J0R3 | u | Subministrament i instal·lació d'interruptor de seguretat per a Bombers Telergon CRS Firefighter 3 Strings, amb interruptor d'aïllament amb certificació TUV,CE, CB, SAA, vàlvula de ventilació impermeable i sensor de temperatura incorporat. Inclou petit material i accessoris per la seva comperta instal·lació |  |  |  | Rend.: | 1 |  | 671.48 | Telergorn CRS Firefighter 3 Strings
Mà d'obra
| A0F-000E | h | Oficial 1a electricista | 1 | /R | x | 31.7 | = | 31.7
| A01-FEPD | h | Ajudant electricista | 1 | /R | x | 27.19 | = | 27.19
|  |  | Subtotal mà d'obra | [6 empty] | 58.89
Material
| 6427060002 | U | TELERGON CRS FIREFIGHTER 3 STRINGS | 1 |  | x | 605.06 | = | 605.06
|  |  | Subtotal material | [6 empty] | 605.06
|  |  | Despeses auxiliars |  |  |  | 1.5 | % | 0.88335
|  |  | Cost directe | [6 empty] | 664.8333
|  |  | Despeses indirectes |  |  |  | 1 | % |  | 6.6483
|  |  | Total | [6 empty] | 671.4817
P-476 | PGE7-J0R4 | u | Subministrament i instal·lació de sonda de radiació Circuitor CIR EX0130 SEVEN-GTIFV, temperatura ambient i temperatura de mòdul fotovoltaic. Comunicación por RS 485- Modbus RTU. Instal·lació i funcionament amb accessoris i petit material |  |  |  | Rend.: | 1 |  | 712.53 | Sonda radiació CIR EX0190 Seven-GTIFV
Mà d'obra
| A0F-000E | h | Oficial 1a electricista | 1 | /R | x | 31.7 | = | 31.7
| A01-FEPD | h | Ajudant electricista | 1 | /R | x | 27.19 | = | 27.19
|  |  | Subtotal mà d'obra | [6 empty] | 58.89
Material
| 6427060003 | u | CIR EX0130 SEVEN-GTIFV SONDA DE TEMPERATURA INTERNA DE CEL | 1 |  | x | 645.7 | = | 645.7
|  |  | Subtotal material | [6 empty] | 645.7
|  |  | Despeses auxiliars |  |  |  | 1.5 | % | 0.88335
|  |  | Cost directe | [6 empty] | 705.4733
|  |  | Despeses indirectes |  |  |  | 1 | % |  | 7.0547
|  |  | Total | [6 empty] | 712.5281
P-477 | PGEA-C0R1 | u | Subministrament i instal·lació de quadre SOLVER protecció AC per a inversor trifàsic de 15KW. Caixa de superfície de dimensions 302X418X151mm, amb porta transparent i grau de protecció IP65. Automàtic 4x25A amb poder de tall 6/10KA. Diferencial 4x25A/300mA classe A. Protector de sobretensions transitòries tipus 2. Preparat per cable d'entrada i sortida fins a 16mm2. Complet, muntat, cablejat sense bornes, trencat costat i marcatge CE. |  |  |  | Rend.: | 1 |  | 483.99 | Solver Quadre AC Inversor trifàsic 15KW
Mà d'obra
| A0K-002B | h | Tècnic mig o superior | 1 | /R | x | 47.81 | = | 47.81
| A0F-000E | h | Oficial 1a electricista | 1 | /R | x | 31.7 | = | 31.7
|  |  | Subtotal mà d'obra | [6 empty] | 79.51
Material
| 6427040005 | U | Cuadro SOLVER protección AC para inversor trifásico de 15KW. Caja de superficie de dimensiones 302X418X151mm, con puerta transparente y grado de protección IP65. Automático 4x25A con poder de corte 6/10KA. Diferencial 4x25A/300mA clase A. Protector de sobretensiones transitorias tipo 2. Preparado para cable de entrada y salida hasta 16mm2. Completo, montado, cableado sin bornas, rotulado y marcado CE. | 1 |  | x | 398.5 | = | 398.5
|  |  | Subtotal material | [6 empty] | 398.5
|  |  | Despeses auxiliars |  |  |  | 1.5 | % | 1.1926
|  |  | Cost directe | [6 empty] | 479.2027
|  |  | Despeses indirectes |  |  |  | 1 | % |  | 4.792
|  |  | Total | [6 empty] | 483.9947
P-478 | PGEA-C0R2 | u | Subministrament i instal·lació de sistema de monitorització 24 hores ADVANCE GREENHEISS per a inversors trifàsics GH-IT. Permet realitzar la funcio de sistema antivertit i monitoritzacio en temps real de les instal·lacions fotovoltaiques. Inclou mesurador de mesura directa fins a 65A i mòdul Wifi que permet la connexió al portal de monitoratge. Inclou petit material per a la seva correcta instal·lació |  |  |  | Rend.: | 1 |  | 417.28 | GH Sistema monitorització 24H ADVANCE TRIFASIC (<65A)
Mà d'obra
| A0K-002B | h | Tècnic mig o superior | 1 | /R | x | 47.81 | = | 47.81
| A0F-000E | h | Oficial 1a electricista | 1 | /R | x | 31.7 | = | 31.7
|  |  | Subtotal mà d'obra | [6 empty] | 79.51
Material
| 6421000941 | U | Sistema de monitorización 24 horas ADVANCE GREENHEISS para inversores trifásicos GH-IT. Permite realizar la funcion de sistema antivertido y monitorizacion en tiempo real de las instalaciones fotovoltaicas. Incluye medidor de medida directa hasta 65A y módulo Wifi que permite la conexión al portal de monitorización. | 1 |  | x | 332.45 | = | 332.45
|  |  | Subtotal material | [6 empty] | 332.45
|  |  | Despeses auxiliars |  |  |  | 1.5 | % | 1.1926
|  |  | Cost directe | [6 empty] | 413.1526
|  |  | Despeses indirectes |  |  |  | 1 | % |  | 4.1315
|  |  | Total | [6 empty] | 417.2842
P-479 | PGEA-J0R1 | u | Subministrament i instal·lació de connector Multicontact MC4 femella per a connexió ràpida, segura, estanca i hermètica de mòduls solars fotovoltàics per a cablejat solar de 4-6mm² |  |  |  | Rend.: | 1 |  | 11.18 | Connector Staubli aeri MC4 4-6mm2 femella PV
Mà d'obra
| A0K-002B | h | Tècnic mig o superior | 0.1 | /R | x | 47.81 | = | 4.781
| A0F-000E | h | Oficial 1a electricista | 0.1 | /R | x | 31.7 | = | 3.17
|  |  | Subtotal mà d'obra | [6 empty] | 7.951
Material
| 6429000100 | U | Conector MULTICONTACT MC4 hembra para la conexión rápida, segura, estanca y hermética de módulos solares fotovoltaicos. Para cable solar de 4-6mm². | 1 |  | x | 3 | = | 3
|  |  | Subtotal material | [6 empty] | 3
|  |  | Despeses auxiliars |  |  |  | 1.5 | % | 0.11927
|  |  | Cost directe | [6 empty] | 11.0703
|  |  | Despeses indirectes |  |  |  | 1 | % |  | 0.1107
|  |  | Total | [6 empty] | 11.181
P-480 | PGEA-J0R2 | u | Subministrament i instal·lació de connector Multicontact MC4 mascle per a connexió ràpida, segura, estanca i hermètica de mòduls solars fotovoltàics per a cablejat solar de 4-6mm² |  |  |  | Rend.: | 1 |  | 10.43 | Connector Staubli aeri MC4 4-6mm2 mascle PV
Mà d'obra
| A0K-002B | h | Tècnic mig o superior | 0.1 | /R | x | 47.81 | = | 4.781
| A0F-000E | h | Oficial 1a electricista | 0.1 | /R | x | 31.7 | = | 3.17
|  |  | Subtotal mà d'obra | [6 empty] | 7.951
Material
| 6429000101 | U | Conector MULTICONTACT MC4 macho para la conexión rápida, segura, estanca y hermética de módulos solares fotovoltaicos. Para cable solar de 4-6mm². | 1 |  | x | 2.26 | = | 2.26
|  |  | Subtotal material | [6 empty] | 2.26
|  |  | Despeses auxiliars |  |  |  | 1.5 | % | 0.11927
|  |  | Cost directe | [6 empty] | 10.3303
|  |  | Despeses indirectes |  |  |  | 1 | % |  | 0.1033
|  |  | Total | [6 empty] | 10.4336
P-481 | PGEA-J0R3 | u | Suministrament i instal·lació de quadre SOLVER de protecció DC per instal·lacions fotovoltàiques de connexió a xarxa sense monitorització. Entrades independents, sortides independents. Protecció de 2 string amb bases portafusibles i fusibles de 15A gPV 1000Vdc en ambdos pols.Amb protecció contra sobretensions transitòries tipus 2 fins a 1000Vdc. Muntant en caixa ABB Mistral IP65 de 12 mòduls. Entrades i sortides amb prensaestopes M16. Complet, muntat, cablejat i rotulat. Inclòs accessoris, petit material, ma d'obra d'instal·lacions i proves. |  |  |  | Rend.: | 1 |  | 334.01 | Solver STC2IP Quadre 2 string indep. 1000V 20A C/PROT
Mà d'obra
| A0K-002B | h | Tècnic mig o superior | 1 | /R | x | 47.81 | = | 47.81
| A0F-000E | h | Oficial 1a electricista | 1 | /R | x | 31.7 | = | 31.7
|  |  | Subtotal mà d'obra | [6 empty] | 79.51
Material
| 6427000023 | U | Suministrament i instal·lació de quadre SOLVER de protecció DC per instal·lacions fotovoltàiques de connexió a xarxa sense monitorització. Entrades independents, sortides independents. Protecció de 2 string amb bases portafusibles i fusibles de 15A gPV 1000Vdc en ambdos pols.Amb protecció contra sobretensions transitòries tipus 2 fins a 1000Vdc. Muntant en caixa ABB Mistral IP65 de 12 mòduls. Entrades i sortides amb prensaestopes M16. Complet, muntat, cablejat i rotulat. Inclòs accessoris, petit material, ma d'obra d'instal·lacions i proves. | 1 |  | x | 250 | = | 250
|  |  | Subtotal material | [6 empty] | 250
|  |  | Despeses auxiliars |  |  |  | 1.5 | % | 1.1926
|  |  | Cost directe | [6 empty] | 330.7027
|  |  | Despeses indirectes |  |  |  | 1 | % |  | 3.307
|  |  | Total | [6 empty] | 334.0097
P-482 | PGEQA-14FR1 | u | Estructura de perfils continus d'alumini per a suport i subjecció de mòduls fotovoltaics Bultmeier coplanar de 4 mòduls 30-50mm <2280X1140 per a cobertes inclinades de teules, disposició coplanar, fixació a la coberta amb accessoris salva-teules o amb cargols especials amb junts d'estanquitat d'EPDM per a evitar filtracions d'aigua, disposició dels mòduls en 1 filera, apte per a col·locar 1 mòdul fotovoltaic en posició vertical de 2400x1350 mm com a màxim, perfils d'alumini natural de designació EN AW 6005A segons norma UNE-EN 573-3 i cargols d'acer inoxidable A2-70, compliment de càrrega de vent segons CTE, fixada mecànicament |  |  |  | Rend.: | 1 |  | 254.22 | Estruc.perf.contin.Butlmeier 4mod. Al nat. P/sup.mòd.fot.,coplanar,p/cob.incl.teules
Mà d'obra
| A0F-000R | h | Oficial 1a muntador | 0.45 | /R | x | 31.7 | = | 14.265
|  |  | Subtotal mà d'obra | [6 empty] | 14.265
Material
| 6424000553 | U | BLTM P26 KIT COPLANAR TEJA 4 PANEL <2280X1140 C/FIJACIONES BULTMEIER | 1 |  | x | 237.22 | = | 237.22
|  |  | Subtotal material | [6 empty] | 237.22
|  |  | Despeses auxiliars |  |  |  | 1.5 | % | 0.21398
|  |  | Cost directe | [6 empty] | 251.699
|  |  | Despeses indirectes |  |  |  | 1 | % |  | 2.517
|  |  | Total | [6 empty] | 254.216
P-483 | PGEQA-14FR2 | u | Estructura de perfils continus d'alumini per a suport i subjecció de mòduls fotovoltaics Bultmeier coplanar de 3 mòduls 30-50mm <2280X1140 per a cobertes inclinades de teules, disposició coplanar, fixació a la coberta amb accessoris salva-teules o amb cargols especials amb junts d'estanquitat d'EPDM per a evitar filtracions d'aigua, disposició dels mòduls en 1 filera, apte per a col·locar 1 mòdul fotovoltaic en posició vertical de 2400x1350 mm com a màxim, perfils d'alumini natural de designació EN AW 6005A segons norma UNE-EN 573-3 i cargols d'acer inoxidable A2-70, compliment de càrrega de vent segons CTE, fixada mecànicament |  |  |  | Rend.: | 1 |  | 207.9 | Estruc.perf.contin.Butlmeier 3mod. Al nat. P/sup.mòd.fot.,coplanar,p/cob.incl.teules
Mà d'obra
| A0F-000R | h | Oficial 1a muntador | 0.45 | /R | x | 31.7 | = | 14.265
|  |  | Subtotal mà d'obra | [6 empty] | 14.265
Material
| 6424000552 | U | BLTM P26 KIT COPLANAR TEJA 3 PANEL <2280X1140 C/FIJACIONES BULTMEIER | 1 |  | x | 191.36 | = | 191.36
|  |  | Subtotal material | [6 empty] | 191.36
|  |  | Despeses auxiliars |  |  |  | 1.5 | % | 0.21398
|  |  | Cost directe | [6 empty] | 205.839
|  |  | Despeses indirectes |  |  |  | 1 | % |  | 2.0584
|  |  | Total | [6 empty] | 207.8974
P-484 | PGEQA-14FR3 | u | Subministrament i instal·lació d'elements d'unió Bultmeier P26, entre perfils P26 de diferents kits i grapes intermitges G6 P26/P36A/P13A. Inclou cargols autorroscants per a fixació |  |  |  | Rend.: | 1 |  | 9.15 | Connector Butlmeier P26,inclò cargols, fix.
Mà d'obra
| A0F-000R | h | Oficial 1a muntador | 0.15 | /R | x | 31.7 | = | 4.755
|  |  | Subtotal mà d'obra | [6 empty] | 4.755
Material
| 6424000903 | U | Grapa G6 intermedia especialmente diseñada para anclaje de paneles fotovoltaicos entre sí. Válida para marcos de 35-40mm. Tornillería M6 incluida | 1 |  | x | 1.62 | = | 1.62
| 6424000902 | U | Elemento de unión entre perfiles P26 de diferentes kits. Tornillos autorroscantes para fijación incluidos. | 1 |  | x | 2.61 | = | 2.61
|  |  | Subtotal material | [6 empty] | 4.23
|  |  | Despeses auxiliars |  |  |  | 1.5 | % | 0.07133
|  |  | Cost directe | [6 empty] | 9.0563
|  |  | Despeses indirectes |  |  |  | 1 | % |  | 0.09056
|  |  | Total | [6 empty] | 9.1469
P-485 | PH21-AZPE | u | Llum decoratiu encastable tipus downlight amb leds amb una vida útil de 50000 h, de forma circular, 19 W de potència, òptica d'alumini especular amb UGR =19, eficàcia lluminosa de 60 lm/W, amb equip elèctric no regulable, aïllament classe II, cos d'alumini i grau de protecció IP20, encastat |  |  |  | Rend.: | 1 |  | 122.25 | Downlight encast.led 50000h,circ.,19W,UGR=19,efic.llumin.=60lm/W,no regulable,classe II,alumini,IP20
Mà d'obra
| A0F-000E | h | Oficial 1a electricista | 0.3 | /R | x | 31.7 | = | 9.51
| A01-FEPD | h | Ajudant electricista | 0.3 | /R | x | 27.19 | = | 8.157
|  |  | Subtotal mà d'obra | [6 empty] | 17.667
Material
| BH20-2LTD | u | Llum decoratiu encastable tipus downlight amb leds amb una vida útil de 50000 h, de forma circular, 19 W de potència, òptica d'alumini especular amb UGR= 19, eficàcia lluminosa de 60 lm/W, amb equip elèctric no regulable, aïllament classe II, cos d'alumini i grau de protecció IP20 | 1 |  | x | 103.11 | = | 103.11
|  |  | Subtotal material | [6 empty] | 103.11
|  |  | Despeses auxiliars |  |  |  | 1.5 | % | 0.26501
|  |  | Cost directe | [6 empty] | 121.042
|  |  | Despeses indirectes |  |  |  | 1 | % |  | 1.2104
|  |  | Total | [6 empty] | 122.2524
P-486 | PH53-H9YB | u | Balisa d'emergència circular amb difusor semiocult de policarbonat i cos de zamak, amb LED d'un flux aproximat d'1,5 lumens i 1 hora d'autonomia, 2 làmpades de senyalització tipus LED de color vermell de 230 V a.c. De tensió d'alimentació, amb un grau de protecció IP 44 IK 07, encastada en paraments verticals |  |  |  | Rend.: | 1 |  | 43.89 | Balisa emerg./senyal.circ.semi.,LED1,5lúm.,auton<1h,col.enc.
Mà d'obra
| A01-FEPD | h | Ajudant electricista | 0.3 | /R | x | 27.19 | = | 8.157
| A0F-000E | h | Oficial 1a electricista | 0.3 | /R | x | 31.7 | = | 9.51
|  |  | Subtotal mà d'obra | [6 empty] | 17.667
Material
| BH63-H69F | u | Balisa d'emergència circular amb difusor semiocult de policarbonat i cos de zamak, amb LED d'un flux aproximat d'1,5 lumens i 1 hora d'autonomia, 2 làmpades de senyalització tipus LED de color vermell de 230 V a.c. De tensió d'alimentació, amb un grau de protecció IP 44 IK 07, per a encastar en paraments verticals | 1 |  | x | 24.9 | = | 24.9
| BHW2-06DS | u | Part proporcional d'accessoris de llums d'emergència i senyalització | 1 |  | x | 0.62 | = | 0.62
|  |  | Subtotal material | [6 empty] | 25.52
|  |  | Despeses auxiliars |  |  |  | 1.5 | % | 0.26501
|  |  | Cost directe | [6 empty] | 43.452
|  |  | Despeses indirectes |  |  |  | 1 | % |  | 0.43452
|  |  | Total | [6 empty] | 43.8865
P-487 | PH57-B368 | u | Llum d'emergència amb làmpada led, amb una vida útil de 100000 h, no permanent i estanca amb grau de protecció IP66, aïllament classe II, amb un flux aproximat de 240 a 270 lm, 1 h d'autonomia, de forma rectangular amb difusor i cos de policarbonat, preu alt, col·locat encastat |  |  |  | Rend.: | 1 |  | 133.54 | Llum emerg.led,no permanent,IP66,classe II,240 a 270 lm,auton< 1h,,forma rect.,policarbon.,preu alt,
Mà d'obra
| A0F-000E | h | Oficial 1a electricista | 0.3 | /R | x | 31.7 | = | 9.51
| A01-FEPD | h | Ajudant electricista | 0.3 | /R | x | 27.19 | = | 8.157
|  |  | Subtotal mà d'obra | [6 empty] | 17.667
Material
| BH62-2HJ6 | u | Caixa per encastar llum d'emergència rectangular en parament vertical o horitzontal | 1 |  | x | 4.44 | = | 4.44
| BH65-2IIZ | u | Llum d'emergència amb làmpada led, amb una vida útil de 100000 h, no permanent i estanca amb grau de protecció IP66, aïllament classe II, amb un flux aproximat de 240 a 270 lm, 1 h d'autonomia, de forma rectangular amb difusor i cos de policarbonat, preu alt | 1 |  | x | 109.85 | = | 109.85
|  |  | Subtotal material | [6 empty] | 114.29
|  |  | Despeses auxiliars |  |  |  | 1.5 | % | 0.26501
|  |  | Cost directe | [6 empty] | 132.222
|  |  | Despeses indirectes |  |  |  | 1 | % |  | 1.3222
|  |  | Total | [6 empty] | 133.5442
P-488 | PH57-B37F | u | Llum d'emergència amb làmpada led, amb una vida útil de 100000 h, permanent i no estanca amb grau de protecció IP4X, aïllament classe II, amb un flux aproximat de 340 a 370 lm, 1 h d'autonomia, amb funcionament centralitzat de forma rectangular amb difusor i cos de policarbonat, preu alt, col·locat encastat |  |  |  | Rend.: | 1 |  | 146.19 | Llum emerg.led,permanent,IP4X,classe II,340 a 370 lm,auton< 1h, funcionament centralitzat,forma rect
Mà d'obra
| A0F-000E | h | Oficial 1a electricista | 0.3 | /R | x | 31.7 | = | 9.51
| A01-FEPD | h | Ajudant electricista | 0.3 | /R | x | 27.19 | = | 8.157
|  |  | Subtotal mà d'obra | [6 empty] | 17.667
Material
| BH65-2II6 | u | Llum d'emergència amb làmpada led, amb una vida útil de 100000 h, permanent i no estanca amb grau de protecció IP4X, aïllament classe II, amb un flux aproximat de 340 a 370 lm, 1 h d'autonomia, amb funcionament centralitzat de forma rectangular amb difusor i cos de policarbonat, preu alt | 1 |  | x | 122.37 | = | 122.37
| BH62-2HJ6 | u | Caixa per encastar llum d'emergència rectangular en parament vertical o horitzontal | 1 |  | x | 4.44 | = | 4.44
|  |  | Subtotal material | [6 empty] | 126.81
|  |  | Despeses auxiliars |  |  |  | 1.5 | % | 0.26501
|  |  | Cost directe | [6 empty] | 144.742
|  |  | Despeses indirectes |  |  |  | 1 | % |  | 1.4474
|  |  | Total | [6 empty] | 146.1894
P-489 | PHB3-HYSB | u | Llumenera estanca amb leds amb una vida útil <= 50000 h, de forma rectangular, de 1200 mm de llargària, 35 W de potència, flux lluminós de 4600 lm, amb equip elèctric no regulable, aïllament classe I, cos i difusor de policarbonat i grau de protecció IP65, temperatura de color 4000 K, muntada superficialment |  |  |  | Rend.: | 1 |  | 75.22 | Llum.estanca+leds <= 50000 h,rect.,l=1200mm,35W,4600lm,no regulable,classe I,policarbon.,IP65,4000K,
Mà d'obra
| A0F-000E | h | Oficial 1a electricista | 0.22 | /R | x | 31.7 | = | 6.974
| A01-FEPD | h | Ajudant electricista | 0.22 | /R | x | 27.19 | = | 5.9818
|  |  | Subtotal mà d'obra | [6 empty] | 12.9558
Material
| BHB1-HYSC | u | Llumenera estanca amb leds amb una vida útil <= 50000 h, de forma rectangular, de 1200 mm de llargària, 35 W de potència, flux lluminós de 4600 lm, amb equip elèctric no regulable, aïllament classe I, cos i difusor de policarbonat i grau de protecció IP65, temperatura de color 4000 K | 1 |  | x | 61.33 | = | 61.33
|  |  | Subtotal material | [6 empty] | 61.33
|  |  | Despeses auxiliars |  |  |  | 1.5 | % | 0.19434
|  |  | Cost directe | [6 empty] | 74.4801
|  |  | Despeses indirectes |  |  |  | 1 | % |  | 0.7448
|  |  | Total | [6 empty] | 75.2249
P-490 | PHB3-I1QN | u | Llumenera estanca amb leds amb una vida útil <= 50000 h, de forma rectangular, de 600 mm de llargària, 20 W de potència, flux lluminós de 2600 lm, amb equip elèctric no regulable, aïllament classe I, cos i difusor de policarbonat i grau de protecció IP65, temperatura de color 4000 K, muntada superficialment |  |  |  | Rend.: | 1 |  | 53.02 | Llum.estanca+leds <= 50000 h,rect.,l=600mm,20W,2600lm,no regulable,classe I,policarbon.,IP65,4000K,m
Mà d'obra
| A0F-000E | h | Oficial 1a electricista | 0.2 | /R | x | 31.7 | = | 6.34
| A01-FEPD | h | Ajudant electricista | 0.2 | /R | x | 27.19 | = | 5.438
|  |  | Subtotal mà d'obra | [6 empty] | 11.778
Material
| BHB1-HYUO | u | Llumenera estanca amb leds amb una vida útil <= 50000 h, de forma rectangular, de 600 mm de llargària, 20 W de potència, flux lluminós de 2600 lm, amb equip elèctric no regulable, aïllament classe I, cos i difusor de policarbonat i grau de protecció IP65, temperatura de color 4000 K | 1 |  | x | 40.54 | = | 40.54
|  |  | Subtotal material | [6 empty] | 40.54
|  |  | Despeses auxiliars |  |  |  | 1.5 | % | 0.17667
|  |  | Cost directe | [6 empty] | 52.4947
|  |  | Despeses indirectes |  |  |  | 1 | % |  | 0.52495
|  |  | Total | [6 empty] | 53.0196
P-491 | PHB3-I5M4 | u | Llumenera estanca amb leds amb una vida útil <= 50000 h, de forma rectangular, de 1500 mm de llargària, 50 W de potència, flux lluminós de 6500 lm, amb equip elèctric regulable DALI, aïllament classe I, cos i difusor de policarbonat i grau de protecció IP65, temperatura de color 4000 K, muntada superficialment |  |  |  | Rend.: | 1 |  | 122.9 | Llum.estanca+leds <= 50000 h,rect.,l=1500mm,50W,6500lm,regulable DALI,classe I,policarbon.,IP65,4000
Mà d'obra
| A0F-000E | h | Oficial 1a electricista | 0.25 | /R | x | 31.7 | = | 7.925
| A01-FEPD | h | Ajudant electricista | 0.25 | /R | x | 27.19 | = | 6.7975
|  |  | Subtotal mà d'obra | [6 empty] | 14.7225
Material
| BHB1-I7FK | u | Llumenera estanca amb leds amb una vida útil <= 50000 h, de forma rectangular, de 1500 mm de llargària, 50 W de potència, flux lluminós de 6500 lm, amb equip elèctric regulable DALI, aïllament classe I, cos i difusor de policarbonat i grau de protecció IP65, temperatura de color 4000 K | 1 |  | x | 106.74 | = | 106.74
|  |  | Subtotal material | [6 empty] | 106.74
|  |  | Despeses auxiliars |  |  |  | 1.5 | % | 0.22084
|  |  | Cost directe | [6 empty] | 121.6833
|  |  | Despeses indirectes |  |  |  | 1 | % |  | 1.2168
|  |  | Total | [6 empty] | 122.9002
P-492 | PHN0-6U2E | u | Aplic circular de >300 mm, amb 1 làmpada de tipus fluorescent, de 230 V de tensió d'alimentació, amb cos plàstic, difusor de vidre i marc d'alumini amb visera, grau de protecció IP-63, IK03, muntat superficialment |  |  |  | Rend.: | 1 |  | 83.72 | Aplic circ.>300 mm,1 làmp.fluorescent,230V,cos plàstic,difusor vidre,marc alumini a/visera,IP-63,IK0
Mà d'obra
| A01-FEPD | h | Ajudant electricista | 0.3 | /R | x | 27.19 | = | 8.157
| A0F-000E | h | Oficial 1a electricista | 0.3 | /R | x | 31.7 | = | 9.51
|  |  | Subtotal mà d'obra | [6 empty] | 17.667
Material
| BHN0-1BUL | u | Aplic circular de >300 mm, amb 1 làmpada de tipus fluorescent, de 230 V de tensió d'alimentació, amb cos plàstic, difusor de vidre i marc d'alumini amb visera, grau de protecció IP-63, IK03, per a muntar superficialment | 1 |  | x | 64.96 | = | 64.96
|  |  | Subtotal material | [6 empty] | 64.96
|  |  | Despeses auxiliars |  |  |  | 1.5 | % | 0.26501
|  |  | Cost directe | [6 empty] | 82.892
|  |  | Despeses indirectes |  |  |  | 1 | % |  | 0.82892
|  |  | Total | [6 empty] | 83.7209
P-493 | PJ117-ACC1 | u | Lavabo mural, colección Access de ROCA, dimensiones (Ln x An x Al) 1000x450x200 mm y peso 37,4kg, acabado blanco. Sin agujeros para grifería, sin rebosadero. Incluye conjunto de fijaciones, desagüe y sifón. Para instalación mural. Grifería no incluida. |  |  |  | Rend.: | 1 |  | 310.49 | Lavabo mural, colección Access de ROCA, dimensiones (Ln x An x Al) 1000x450x200 mm y peso 37,4kg, ac
Mà d'obra
| A01-FEPE | h | Ajudant lampista | 0.1 | /R | x | 26.08 | = | 2.608
| A0F-000N | h | Oficial 1a lampista | 0.4 | /R | x | 31.7 | = | 12.68
|  |  | Subtotal mà d'obra | [6 empty] | 15.288
Material
| B7JE-0GTM | dm3 | Massilla per a segellats, d'aplicació amb pistola, de base silicona neutra monocomponent | 0.025 |  | x | 29.99 | = | 0.74975
| BJ115-ACC1 | u | Lavabo mural, colección Access de ROCA, dimensiones (Ln x An x Al) 1000x450x200 mm y peso 37,4kg, acabado blanco. Sin agujeros para grifería, sin rebosadero. Incluye conjunto de fijaciones, desagüe y sifón. Para instalación mural. Grifería no incluida. | 1 |  | x | 291 | = | 291
|  |  | Subtotal material | [6 empty] | 291.7498
|  |  | Despeses auxiliars |  |  |  | 2.5 | % | 0.3822
|  |  | Cost directe | [6 empty] | 307.42
|  |  | Despeses indirectes |  |  |  | 1 | % |  | 3.0742
|  |  | Total | [6 empty] | 310.4942
P-494 | PJ117-ACC6 | u | Lavabo mural, colección Access de ROCA, dimensiones (Ln x An x Al) 600x450x200 mm y peso 24,08kg, acabado blanco. Sin agujeros para grifería, sin rebosadero. Incluye conjunto de fijaciones, desagüe y sifón. Para instalación mural. Grifería no incluida. |  |  |  | Rend.: | 1 |  | 158.99 | Lavabo mural, colección Access de ROCA, dimensiones (Ln x An x Al) 600x450x200 mm y peso 24,08kg, ac
Mà d'obra
| A01-FEPE | h | Ajudant lampista | 0.1 | /R | x | 26.08 | = | 2.608
| A0F-000N | h | Oficial 1a lampista | 0.4 | /R | x | 31.7 | = | 12.68
|  |  | Subtotal mà d'obra | [6 empty] | 15.288
Material
| B7JE-0GTM | dm3 | Massilla per a segellats, d'aplicació amb pistola, de base silicona neutra monocomponent | 0.025 |  | x | 29.99 | = | 0.74975
| BJ115-ACC6 | u | Lavabo mural, colección Access de ROCA, dimensiones (Ln x An x Al) 600x450x200 mm y peso 24,08kg, acabado blanco. Sin agujeros para grifería, sin rebosadero. Incluye conjunto de fijaciones, desagüe y sifón. Para instalación mural. Grifería no incluida. | 1 |  | x | 141 | = | 141
|  |  | Subtotal material | [6 empty] | 141.7498
|  |  | Despeses auxiliars |  |  |  | 2.5 | % | 0.3822
|  |  | Cost directe | [6 empty] | 157.42
|  |  | Despeses indirectes |  |  |  | 1 | % |  | 1.5742
|  |  | Total | [6 empty] | 158.9941
P-495 | PJ117-DEBA | u | Lavabo de porcelana mural, colección Debba/Optica de ROCA, dimensiones (Ln x An x Al) 650x480x150 mm y peso 19,58kg, acabado blanco, agujeros para grifería: 1 practicado en el centro, 2 insinuados a los lados. Con rebosadero. Conjunto de fijaciones incluido. Juego de desagüe, sifón y grifería no incluidos, para instalación mural. |  |  |  | Rend.: | 1 |  | 122.63 | Lavabo de porcelana mural, colección Debba/Optica de ROCA, dimensiones (Ln x An x Al) 650x480x150 mm
Mà d'obra
| A01-FEPE | h | Ajudant lampista | 0.1 | /R | x | 26.08 | = | 2.608
| A0F-000N | h | Oficial 1a lampista | 0.4 | /R | x | 31.7 | = | 12.68
|  |  | Subtotal mà d'obra | [6 empty] | 15.288
Material
| BJ115-DEBB | u | Lavabo de porcelana mural, colección Debba/Optica de ROCA, dimensiones (Ln x An x Al) 650x480x150 mm y peso 19,58kg, acabado blanco, agujeros para grifería: 1 practicado en el centro, 2 insinuados a los lados. Con rebosadero. Conjunto de fijaciones incluido. Juego de desagüe, sifón y grifería no incluidos, para instalación mural. | 1 |  | x | 105 | = | 105
| B7JE-0GTM | dm3 | Massilla per a segellats, d'aplicació amb pistola, de base silicona neutra monocomponent | 0.025 |  | x | 29.99 | = | 0.74975
|  |  | Subtotal material | [6 empty] | 105.7498
|  |  | Despeses auxiliars |  |  |  | 2.5 | % | 0.3822
|  |  | Cost directe | [6 empty] | 121.42
|  |  | Despeses indirectes |  |  |  | 1 | % |  | 1.2142
|  |  | Total | [6 empty] | 122.6342
P-496 | PJ117-SELE | u | Lavabo de porcelana encimera o bajo encimera colección Neo Selene de ROCA, dimensiones (Ln x An x Al) 510x395x180 mm y peso 10,38 kg, acabado blanco. No incluye grifería. |  |  |  | Rend.: | 1 |  | 153.94 | Lavabo de porcelana encimera o bajo encimera colección Neo Selene de ROCA, dimensiones (Ln x An x Al
Mà d'obra
| A01-FEPE | h | Ajudant lampista | 0.1 | /R | x | 26.08 | = | 2.608
| A0F-000N | h | Oficial 1a lampista | 0.4 | /R | x | 31.7 | = | 12.68
|  |  | Subtotal mà d'obra | [6 empty] | 15.288
Material
| BJ115-SELE | u | Lavabo de porcelana encimera o bajo encimera colección Neo Selene de ROCA, dimensiones (Ln x An x Al) 510x395x180 mm y peso 10,38 kg, acabado blanco. No incluye grifería. | 1 |  | x | 136 | = | 136
| B7JE-0GTM | dm3 | Massilla per a segellats, d'aplicació amb pistola, de base silicona neutra monocomponent | 0.025 |  | x | 29.99 | = | 0.74975
|  |  | Subtotal material | [6 empty] | 136.7498
|  |  | Despeses auxiliars |  |  |  | 2.5 | % | 0.3822
|  |  | Cost directe | [6 empty] | 152.42
|  |  | Despeses indirectes |  |  |  | 1 | % |  | 1.5242
|  |  | Total | [6 empty] | 153.9442
P-497 | PJ11C-BABY | u | Pack inodoro infantil colección Baby, de ROCA, compuesto por taza infantil con salida vertical para tanque alto, empotrable o fluxor, y aro para taza infantil Baby. Para su instalación es necesario completar el pack con un sistema de instalación Roca compatible (cisterna alta o cisterna empotrada). |  |  |  | Rend.: | 1 |  | 268.73 | Pack inodoro infantil colección Baby, de ROCA, compuesto por taza infantil con salida vertical para
Mà d'obra
| A01-FEPE | h | Ajudant lampista | 0.34 | /R | x | 26.08 | = | 8.8672
| A0F-000N | h | Oficial 1a lampista | 1.25 | /R | x | 31.7 | = | 39.625
|  |  | Subtotal mà d'obra | [6 empty] | 48.4922
Material
| BJ11C-BABY | u | Pack inodoro infantil colección Baby, de ROCA, compuesto por taza infantil con salida vertical para tanque alto, empotrable o fluxor, y aro para taza infantil Baby. Para su instalación es necesario completar el pack con un sistema de instalación Roca compatible (cisterna alta o cisterna empotrada). | 1 |  | x | 171 | = | 171
| B7JE-0GTM | dm3 | Massilla per a segellats, d'aplicació amb pistola, de base silicona neutra monocomponent | 0.012 |  | x | 29.99 | = | 0.35988
| BJ11C-ARO | u | Aro inodoro infantil colección Baby de ROCA, dimensiones (Ln x An x Al) 372x288x33 mm y peso 0,805 kg, acabado blanco. | 1 |  | x | 45 | = | 45
|  |  | Subtotal material | [6 empty] | 216.3599
|  |  | Despeses auxiliars |  |  |  | 2.5 | % | 1.2123
|  |  | Cost directe | [6 empty] | 266.0644
|  |  | Despeses indirectes |  |  |  | 1 | % |  | 2.6606
|  |  | Total | [6 empty] | 268.725
P-498 | PJ11C-GAP | u | Inodor de porcellana esmaltada model GAP, de sortida vertical, amb seient i tapa, cisterna i mecanismes de descàrrega i alimentació incorporats, de color blanc, preu mitjà, col·locat sobre el paviment i connectat a la xarxa d'evacuació |  |  |  | Rend.: | 1 |  | 332.56 | Inodor porcell.GAP,vert.,cist.,blanc,preu mitjà,col.sob./pavim.
Mà d'obra
| A01-FEPE | h | Ajudant lampista | 0.34 | /R | x | 26.08 | = | 8.8672
| A0F-000N | h | Oficial 1a lampista | 1.25 | /R | x | 31.7 | = | 39.625
|  |  | Subtotal mà d'obra | [6 empty] | 48.4922
Material
| B7JE-0GTM | dm3 | Massilla per a segellats, d'aplicació amb pistola, de base silicona neutra monocomponent | 0.012 |  | x | 29.99 | = | 0.35988
| BJ11C-0Q64 | u | Inodor per a col·locar sobre el paviment de porcellana esmaltada, de sortida vertical, amb seient i tapa, cisterna i mecanismes de descàrrega i alimentació incorporats, color blanc i preu mitjà | 1 |  | x | 279.2 | = | 279.2
|  |  | Subtotal material | [6 empty] | 279.5599
|  |  | Despeses auxiliars |  |  |  | 2.5 | % | 1.2123
|  |  | Cost directe | [6 empty] | 329.2644
|  |  | Despeses indirectes |  |  |  | 1 | % |  | 3.2926
|  |  | Total | [6 empty] | 332.557
P-499 | PJ181-3DYW | u | Aigüera de planxa d'acer inoxidable amb una pica circular, de 50 a 60 cm de llargària, acabat brillant, preu alt, encastada a un taulell de cuina |  |  |  | Rend.: | 1 |  | 105.67 | Aigüera pica circ.,Lde 50 a 60cm,brillant,preu alt,encasta.taul.cuina
Mà d'obra
| A0F-000N | h | Oficial 1a lampista | 0.3 | /R | x | 31.7 | = | 9.51
| A01-FEPE | h | Ajudant lampista | 0.075 | /R | x | 26.08 | = | 1.956
|  |  | Subtotal mà d'obra | [6 empty] | 11.466
Material
| B7JE-0GTM | dm3 | Massilla per a segellats, d'aplicació amb pistola, de base silicona neutra monocomponent | 0.025 |  | x | 29.99 | = | 0.74975
| BJ183-0PFC | u | Aigüera de planxa d'acer inoxidable amb una pica circular, de 50 a 60 cm de llargària, acabat brillant i 50 cm d'amplària, com a màxim, preu alt, per a encastar | 1 |  | x | 92.12 | = | 92.12
|  |  | Subtotal material | [6 empty] | 92.8698
|  |  | Despeses auxiliars |  |  |  | 2.5 | % | 0.28665
|  |  | Cost directe | [6 empty] | 104.6224
|  |  | Despeses indirectes |  |  |  | 1 | % |  | 1.0462
|  |  | Total | [6 empty] | 105.6686
P-500 | PJ181-BABY | u | Banyera per a nadons model BABY de la marca UNISAN, de 100 cm de llargària, acabat brillant, preu alt, encastada a un taulell de cuina totalment instal·lada. |  |  |  | Rend.: | 0.064 |  | 279.27 | Banyera per a nadons model BABY de la marca UNISAN, de 100 cm de llargària, acabat brillant, preu al
Mà d'obra
| A01-FEPE | h | Ajudant lampista | 0.075 | /R | x | 26.08 | = | 30.5625
| A0F-000N | h | Oficial 1a lampista | 0.3 | /R | x | 31.7 | = | 148.5938
|  |  | Subtotal mà d'obra | [6 empty] | 179.1562
Material
| BJ183-0PFC | u | Aigüera de planxa d'acer inoxidable amb una pica circular, de 50 a 60 cm de llargària, acabat brillant i 50 cm d'amplària, com a màxim, preu alt, per a encastar | 1 |  | x | 92.12 | = | 92.12
| B7JE-0GTM | dm3 | Massilla per a segellats, d'aplicació amb pistola, de base silicona neutra monocomponent | 0.025 |  | x | 29.99 | = | 0.74975
|  |  | Subtotal material | [6 empty] | 92.8698
|  |  | Despeses auxiliars |  |  |  | 2.5 | % | 4.4789
|  |  | Cost directe | [6 empty] | 276.5049
|  |  | Despeses indirectes |  |  |  | 1 | % |  | 2.7651
|  |  | Total | [6 empty] | 279.27
P-501 | PJ210-3YK3 | u | Aixeta mescladora per a aigüera, muntada superficialment, de llautó cromat preu alt, amb broc giratori de fosa, amb dues entrades maniguets |  |  |  | Rend.: | 1 |  | 130.51 | Aixeta mescl. P/aigüera munt.superf.,llautó cromat,preu alt,broc fosa,dues manig.
Mà d'obra
| A01-FEPE | h | Ajudant lampista | 0.15 | /R | x | 26.08 | = | 3.912
| A0F-000N | h | Oficial 1a lampista | 0.6 | /R | x | 31.7 | = | 19.02
|  |  | Subtotal mà d'obra | [6 empty] | 22.932
Material
| BJ210-0SDN | u | Aixeta de classe mescladora per a aigüera, per a muntar superficialment sobre taulell o aparell sanitari, de llautó cromat, preu alt, amb broc giratori de fosa, amb dues entrades maniguets | 1 |  | x | 105.94 | = | 105.94
|  |  | Subtotal material | [6 empty] | 105.94
|  |  | Despeses auxiliars |  |  |  | 1.5 | % | 0.34398
|  |  | Cost directe | [6 empty] | 129.216
|  |  | Despeses indirectes |  |  |  | 1 | % |  | 1.2922
|  |  | Total | [6 empty] | 130.5081
P-502 | PJ211-3E9C | u | Aixeta de pas, encastada, de llautó cromat, preu alt, amb sortida de 3/4 i entrada de 3/4 |  |  |  | Rend.: | 1 |  | 72.22 | Aixeta pas,encastada,llautó cromat,preu alt,sort.D=3/4,entradaD=3/4
Mà d'obra
| A0F-000N | h | Oficial 1a lampista | 0.3 | /R | x | 31.7 | = | 9.51
| A01-FEPE | h | Ajudant lampista | 0.075 | /R | x | 26.08 | = | 1.956
|  |  | Subtotal mà d'obra | [6 empty] | 11.466
Material
| BJ211-0R4T | u | Aixeta de pas mural, per a encastar, de llautó cromat, preu alt, amb sortida de 3/4 i entrada de 3/4 | 1 |  | x | 59.87 | = | 59.87
|  |  | Subtotal material | [6 empty] | 59.87
|  |  | Despeses auxiliars |  |  |  | 1.5 | % | 0.17199
|  |  | Cost directe | [6 empty] | 71.508
|  |  | Despeses indirectes |  |  |  | 1 | % |  | 0.71508
|  |  | Total | [6 empty] | 72.2231
P-503 | PJ211-3E9E | u | Aixeta de pas, encastada, de llautó cromat, preu alt, amb sortida d'1 i entrada de 1 |  |  |  | Rend.: | 1 |  | 75.28 | Aixeta pas,encastada,llautó cromat,preu alt,sort.D=1,entradaD=1
Mà d'obra
| A01-FEPE | h | Ajudant lampista | 0.075 | /R | x | 26.08 | = | 1.956
| A0F-000N | h | Oficial 1a lampista | 0.3 | /R | x | 31.7 | = | 9.51
|  |  | Subtotal mà d'obra | [6 empty] | 11.466
Material
| BJ211-0R4V | u | Aixeta de pas mural, per a encastar, de llautó cromat, preu alt, amb sortida d'1 i entrada de 1 | 1 |  | x | 62.9 | = | 62.9
|  |  | Subtotal material | [6 empty] | 62.9
|  |  | Despeses auxiliars |  |  |  | 1.5 | % | 0.17199
|  |  | Cost directe | [6 empty] | 74.538
|  |  | Despeses indirectes |  |  |  | 1 | % |  | 0.74538
|  |  | Total | [6 empty] | 75.2834
P-504 | PJ218-3UBR | u | Aixeta monocomandament temporitzada, mural, muntada superficialment, per a dutxa, de llautó cromat, preu alt, amb dues entrades de 1/2* i sortida de 1/2* |  |  |  | Rend.: | 1 |  | 717.99 | Aixeta monocoman. Tempor.,munt.superf.,p/dutx.,cromat,preu alt,duesx1/2*-1/2*
Mà d'obra
| A01-FEPE | h | Ajudant lampista | 0.1 | /R | x | 26.08 | = | 2.608
| A0F-000N | h | Oficial 1a lampista | 0.4 | /R | x | 31.7 | = | 12.68
|  |  | Subtotal mà d'obra | [6 empty] | 15.288
Material
| BJ218-0RHL | u | Aixeta monocomandament temporitzada, mural, per a muntar superficialment, per a dutxa, de llautó cromat, preu alt, amb dues entrades de 1/2* i sortida de 1/2* | 1 |  | x | 695.36 | = | 695.36
|  |  | Subtotal material | [6 empty] | 695.36
|  |  | Despeses auxiliars |  |  |  | 1.5 | % | 0.22932
|  |  | Cost directe | [6 empty] | 710.8773
|  |  | Despeses indirectes |  |  |  | 1 | % |  | 7.1088
|  |  | Total | [6 empty] | 717.9861
P-505 | PJ21B-3D9F | u | Aixeta senzilla per a safareigs, mural, muntada superficialment, de llautó cromat, preu alt, amb aixeta i sortida exterior roscada de 3/4*, incorporades, amb entrada de 1/2* |  |  |  | Rend.: | 1 |  | 43.97 | Aixeta senzilla safareig.,munt.superf.,cromat,preu alt aixe.sort.ext.rosc. 3/4*,1/2*
Mà d'obra
| A0F-000N | h | Oficial 1a lampista | 0.3 | /R | x | 31.7 | = | 9.51
| A01-FEPE | h | Ajudant lampista | 0.075 | /R | x | 26.08 | = | 1.956
|  |  | Subtotal mà d'obra | [6 empty] | 11.466
Material
| BJ21B-0R7O | u | Aixeta senzilla per a safareigs, mural, per a muntar superficialment, de llautó cromat, preu alt, amb aixeta i sortida exterior roscada de 3/4*, incorporades, amb entrada de 1/2* | 1 |  | x | 31.9 | = | 31.9
|  |  | Subtotal material | [6 empty] | 31.9
|  |  | Despeses auxiliars |  |  |  | 1.5 | % | 0.17199
|  |  | Cost directe | [6 empty] | 43.538
|  |  | Despeses indirectes |  |  |  | 1 | % |  | 0.43538
|  |  | Total | [6 empty] | 43.9734
P-506 | PJ21C-H7S4 | u | Aixeta antirrobatori per a lavabo, temporitzada, amb polsador antirrobatori, per a aigua freda, encastada |  |  |  | Rend.: | 1 |  | 87.26 | Aixeta antirrobatori,temporitzada,polsador antirrob.,aigua freda,encastada
Mà d'obra
| A01-FEPE | h | Ajudant lampista | 0.22 | /R | x | 26.08 | = | 5.7376
| A0F-000N | h | Oficial 1a lampista | 0.61 | /R | x | 31.7 | = | 19.337
|  |  | Subtotal mà d'obra | [6 empty] | 25.0746
Material
| BJ2Z2-H5AD | u | Elements d'enllaç i ràcords | 1 |  | x | 4.92 | = | 4.92
| B61Z-H6AV | u | Canella | 1 |  | x | 20 | = | 20
| BJ211-H5A5 | u | Polsador antirrobatori | 1 |  | x | 13 | = | 13
| BJ21C-H5AA | u | Aixeta antirrobatori per a lavabo, temporitzada, amb polsador antirrobatori, per aigua freda | 1 |  | x | 23.03 | = | 23.03
|  |  | Subtotal material | [6 empty] | 60.95
|  |  | Despeses auxiliars |  |  |  | 1.5 | % | 0.37612
|  |  | Cost directe | [6 empty] | 86.4007
|  |  | Despeses indirectes |  |  |  | 1 | % |  | 0.86401
|  |  | Total | [6 empty] | 87.2647
P-507 | PJ40-HA23 | u | Porta-rotlles de paper higiènic d'acer inoxidable amb tapa, de dimensions 68 x 131 x 150 mm, col·locat amb fixacions mecàniques |  |  |  | Rend.: | 1 |  | 22.3 | Porta-rotlles acer inoxidable,68x131x150mm,col.fix.mecàniques
Mà d'obra
| A0F-000D | h | Oficial 1a col·locador | 0.25 | /R | x | 30.67 | = | 7.6675
|  |  | Subtotal mà d'obra | [6 empty] | 7.6675
Material
| BJ4Z-H68H | u | Porta-rotlles de paper higiènic d'acer inoxidable amb tapa, de dimensions 68x131x150 mm | 1 |  | x | 14.3 | = | 14.3
|  |  | Subtotal material | [6 empty] | 14.3
|  |  | Despeses auxiliars |  |  |  | 1.5 | % | 0.11501
|  |  | Cost directe | [6 empty] | 22.0825
|  |  | Despeses indirectes |  |  |  | 1 | % |  | 0.22083
|  |  | Total | [6 empty] | 22.3033
P-508 | PJ40-HA2A | u | Barra per a tovallola, d'acer inoxidable, de secció quadrada de 18 mm, de 40 mm de fondària i 600 mm de llargària, col·locat amb fixacions mecàniques |  |  |  | Rend.: | 1 |  | 30.07 | Barra p/tovallola,acer inoxidable,secció quadrada 18mm,fond.=40mm,llarg.=600mm,col.fix.mecàniques
Mà d'obra
| A0F-000D | h | Oficial 1a col·locador | 0.25 | /R | x | 30.67 | = | 7.6675
|  |  | Subtotal mà d'obra | [6 empty] | 7.6675
Material
| BJ4Z-H68E | u | Barra per a tovallola, d'acer inoxidable, de secció cuadrada de 18 mm, de 40 mm de fondària i 600 mm de llargària | 1 |  | x | 22.03 | = | 22.03
|  |  | Subtotal material | [6 empty] | 22.03
|  |  | Despeses auxiliars |  |  |  | 1 | % | 0.07668
|  |  | Cost directe | [6 empty] | 29.7742
|  |  | Despeses indirectes |  |  |  | 1 | % |  | 0.29774
|  |  | Total | [6 empty] | 30.0719
P-509 | PJ41-HA1S | u | Barra mural doble abatible per a bany adaptat, de 800 mm de llargària i 35 mm de D, de tub d'alumini recobert de niló, col·locat amb fixacions mecàniques |  |  |  | Rend.: | 1 |  | 309.04 | Barra mural doble abat.,p/bany adaptat,l=800mm,=35mm,tub alum.+niló,fix.mecàniques.
Mà d'obra
| A0F-000D | h | Oficial 1a col·locador | 1 | /R | x | 30.67 | = | 30.67
|  |  | Subtotal mà d'obra | [6 empty] | 30.67
Material
| BJ4Z-H68Z | u | Barra mural doble abatible per a bany adaptat, de 800 mm de llargària i 35 mm de D, de tub d'alumini recobert de nilò | 1 |  | x | 274.85 | = | 274.85
|  |  | Subtotal material | [6 empty] | 274.85
|  |  | Despeses auxiliars |  |  |  | 1.5 | % | 0.46005
|  |  | Cost directe | [6 empty] | 305.9801
|  |  | Despeses indirectes |  |  |  | 1 | % |  | 3.0598
|  |  | Total | [6 empty] | 309.0399
P-510 | PJ42-HA1L | u | Dispensador de paper en rotlle per a eixugamans, de dimensions 290 x 310 x 190 mm, col·locat amb fixacions mecàniques |  |  |  | Rend.: | 1 |  | 155.81 | Dispens.paper rotlle p/eixugamans,290x310x190mm,col.fix.mecàniques
Mà d'obra
| A0F-000D | h | Oficial 1a col·locador | 0.1 | /R | x | 30.67 | = | 3.067
|  |  | Subtotal mà d'obra | [6 empty] | 3.067
Material
| BJ4Z-H68U | u | Dispensador de paper en rotlle per a eixugamans, de dimensions 290 x 310 x 190 mm | 1 |  | x | 151.17 | = | 151.17
|  |  | Subtotal material | [6 empty] | 151.17
|  |  | Despeses auxiliars |  |  |  | 1 | % | 0.03067
|  |  | Cost directe | [6 empty] | 154.2677
|  |  | Despeses indirectes |  |  |  | 1 | % |  | 1.5427
|  |  | Total | [6 empty] | 155.8103
P-511 | PJ43-HA1G | u | Dosificador de sabó de llautó cromat, dipòsit i pistó d'una peça, de 150 mm d'alçària per 80 mm de diàmetre i capacitat 500 c.c., col·locat amb fixacions mecàniques |  |  |  | Rend.: | 1 |  | 86.65 | Dosif.llautó cromat,150xD=80mm,capac.500c.c.,col.fix.mecàniques
Mà d'obra
| A0F-000D | h | Oficial 1a col·locador | 0.25 | /R | x | 30.67 | = | 7.6675
|  |  | Subtotal mà d'obra | [6 empty] | 7.6675
Material
| BJ4Z-H68F | u | Dosificador de sabó de llautó cromat, dipòsit i pistó d'una peça, de 150 mm d'alçària per 80 mm de diàmetre i capacitat 500 c.c. | 1 |  | x | 78.01 | = | 78.01
|  |  | Subtotal material | [6 empty] | 78.01
|  |  | Despeses auxiliars |  |  |  | 1.5 | % | 0.11501
|  |  | Cost directe | [6 empty] | 85.7925
|  |  | Despeses indirectes |  |  |  | 1 | % |  | 0.85793
|  |  | Total | [6 empty] | 86.6504
P-512 | PJ61-D6H3 | u | Descalcificador compacte amb comandament volumètric, amb pressió mínima de 2 bar, de cabal 4,5 m3/h, d'1*1/2 i muntat sobre bancada |  |  |  | Rend.: | 1 |  | 1778.19 | Descalcificador compact.volumètric,Q=4,5m3/h,D=1*1/2,munt.bancada
Mà d'obra
| A01-FEPE | h | Ajudant lampista | 6 | /R | x | 26.08 | = | 156.48
| A0F-000N | h | Oficial 1a lampista | 6 | /R | x | 31.7 | = | 190.2
|  |  | Subtotal mà d'obra | [6 empty] | 346.68
Material
| BJ60-FFVG | u | Descalcificador compacte amb comandament volumètric, amb pressió mínima de 2 bar i màxima de 6 bar, de cabal 4,5 m3/h, d'1*1/2 | 1 |  | x | 1408.7 | = | 1408.7
|  |  | Subtotal material | [6 empty] | 1408.7
|  |  | Despeses auxiliars |  |  |  | 1.5 | % | 5.2002
|  |  | Cost directe | [6 empty] | 1760.5802
|  |  | Despeses indirectes |  |  |  | 1 | % |  | 17.6058
|  |  | Total | [6 empty] | 1778.186
P-513 | PJ64-9FRR | u | Filtre autolimpiant automàtic per agua potable, modelo Cillit Multipur AP BIO DN 65, amb cos de llautó/bronze, malla d'acer inoxidable amb bany de plata (acció bactericida), grau de filtració 50 micres. Inclou capçal de control de neteja per temps o pressió diferencial, conforme a UNE-EN 13443-2, CTE y RD 487/2022. Caudal máx: 14,4 m³/h. Accessoris i petit material inclòs. |  |  |  | Rend.: | 1 |  | 1692.87 | Filtro Cillit Multipur AP BIO,DN=65mm,PN=16bar,cos fosa,malla inox+Ag,pas=0,05mm
Mà d'obra
| A01-FEPE | h | Ajudant lampista | 0.25 | /R | x | 26.08 | = | 6.52
| A0F-000N | h | Oficial 1a lampista | 0.25 | /R | x | 31.7 | = | 7.925
|  |  | Subtotal mà d'obra | [6 empty] | 14.445
Material
| BJ64-28O1 | u | Filtre tipus Y per a xarxa de subministrament d'aigua, de diàmetre nomimal 65 mm, de pressió nominal 16 bar, amb cos de fosa, malla d'acer inoxidable amb bany de plata de pas 0,05 mm, connexió embridada, autonetejant | 1 |  | x | 1661.45 | = | 1661.45
|  |  | Subtotal material | [6 empty] | 1661.45
|  |  | Despeses auxiliars |  |  |  | 1.5 | % | 0.21668
|  |  | Cost directe | [6 empty] | 1676.1117
|  |  | Despeses indirectes |  |  |  | 1 | % |  | 16.7611
|  |  | Total | [6 empty] | 1692.8728
P-515 | PK2B-DYVB | u | Vàlvula de seguretat d'interrupció, embridada, de 40 mm de diàmetre nominal, 0,065 a 0,17 bar de pressió, muntada entre tubs |  |  |  | Rend.: | 1 |  | 677.73 | Vàlvula interrupció,embrida.,DN=40mm,0,065 a 0,17 bar,munt.
Mà d'obra
| A01-FEPH | h | Ajudant muntador | 0.75 | /R | x | 27.23 | = | 20.4225
| A0F-000R | h | Oficial 1a muntador | 0.75 | /R | x | 31.7 | = | 23.775
|  |  | Subtotal mà d'obra | [6 empty] | 44.1975
Material
| BK28-0SRO | u | Vàlvula de seguretat d'interrupció, per a embridar, de 40 mm de diàmetre nominal, 0,065 a 0,17 bar de pressió | 1 |  | x | 626.16 | = | 626.16
|  |  | Subtotal material | [6 empty] | 626.16
|  |  | Despeses auxiliars |  |  |  | 1.5 | % | 0.66296
|  |  | Cost directe | [6 empty] | 671.0205
|  |  | Despeses indirectes |  |  |  | 1 | % |  | 6.7102
|  |  | Total | [6 empty] | 677.7307
P-516 | PK70-HA32 | u | Vàlvula de pas de gas de 20 mm de DN, amb connexió rosca gas femella G 1/4'' i junt pla mascle G 1'', amb obturador esfèric, segons norma UNE 60708 |  |  |  | Rend.: | 1 |  | 18.38 | Vàlvula gas DN20,rosca gas H G3/4'', junta plana M G1''
Mà d'obra
| A01-FEPH | h | Ajudant muntador | 0.165 | /R | x | 27.23 | = | 4.493
| A0F-000R | h | Oficial 1a muntador | 0.165 | /R | x | 31.7 | = | 5.2305
|  |  | Subtotal mà d'obra | [6 empty] | 9.7234
Material
| BK70-H65P | u | Vàlvula de pas de gas de 20 mm de DN, amb connexió rosca gas femella G 1/4'' i junt pla mascle G 1'', amb obturador esfèric, segons norma UNE 60708 | 1 |  | x | 8.33 | = | 8.33
|  |  | Subtotal material | [6 empty] | 8.33
|  |  | Despeses auxiliars |  |  |  | 1.5 | % | 0.14585
|  |  | Cost directe | [6 empty] | 18.1993
|  |  | Despeses indirectes |  |  |  | 1 | % |  | 0.18199
|  |  | Total | [6 empty] | 18.3813
P-517 | PKK0-6SCI | u | Reixeta de ventilació estampada alumini de 30x30 cm, fixada mecànicament |  |  |  | Rend.: | 1 |  | 21.58 | Reix.ventilació estampada alumini 30x30cm,fix.mec.
Mà d'obra
| A0F-000R | h | Oficial 1a muntador | 0.2 | /R | x | 31.7 | = | 6.34
| A01-FEPH | h | Ajudant muntador | 0.2 | /R | x | 27.23 | = | 5.446
|  |  | Subtotal mà d'obra | [6 empty] | 11.786
Material
| BKK0-1K6N | u | Reixeta de ventilació estampada d'alumini de 30x30 cm | 1 |  | x | 9.4 | = | 9.4
|  |  | Subtotal material | [6 empty] | 9.4
|  |  | Despeses auxiliars |  |  |  | 1.5 | % | 0.17679
|  |  | Cost directe | [6 empty] | 21.3628
|  |  | Despeses indirectes |  |  |  | 1 | % |  | 0.21363
|  |  | Total | [6 empty] | 21.5764
P-518 | PL60-3UAZ | u | Ascensor elèctric d'adherència per a minusvàlids, per a 8 persones (600 kg), 1 m/s, sistema d'accionament de 2 velocitats, 4 parades (9 m), maniobra universal simple, portes d'accés de maniobrabilitat corredissa automàtica d'amplària 80 cm i alçària 200 cm d'acer inoxidable, cabina amb portes de maniobrabilitat corredissa automàtica d'acer inoxidable i qualitat d'acabats mitjana |  |  |  | Rend.: | 1 |  | 32602.82 | Ascensor elèc.minusvàlids,8 persones,600kg,4 parades,porta corred.80cmx200cm,acer inox.
Mà d'obra
| A0F-000R | h | Oficial 1a muntador | 50 | /R | x | 31.7 | = | 1585
| A01-FEPH | h | Ajudant muntador | 40 | /R | x | 27.23 | = | 1089.2
|  |  | Subtotal mà d'obra | [6 empty] | 2674.2
Material
| BL81-0TGM | u | Limitador de velocitat i paracaigudes per a ascensor elèctric de passatgers, adherència de 600 kg de càrrega útil i 1 m/s de velocitat | 1 |  | x | 1819.8 | = | 1819.8
| BLA2-0TJV | u | Porta d'accés corredissa automàtica d'acer inoxidable de 80 cm d'amplària, 200 cm d'alçària | 4 |  | x | 1021.52 | = | 4086.08
| BLE1-0TKA | u | Grup tractor per a ascensor elèctric de 600 kg, 1 m/s de velocitat i sistema d'accionament de 2 velocitats | 1 |  | x | 7301.76 | = | 7301.76
| BLH0-0T5C | u | Quadre i cable de maniobra per a ascensor elèctric de passatgers de 600 kg de càrrega útil, 1 m/s de velocitat, de 2 velocitats, maniobra universal simple i 4 parades | 1 |  | x | 5730.09 | = | 5730.09
| BLL4-FG53 | u | Bastidor, acabats de cabina de qualitat mitjana, porta de cabina corredissa automàtica d'acer inoxidable de 80 cm d'amplària i 200 cm d'alçària, per a ascensor de 8 persones (600 kg) i 1 m/s de velocitat | 1 |  | x | 6318.65 | = | 6318.65
| BLN1-0TFF | u | Botonera de cabina amb acabats de qualitat mitjana, per a ascensors de minusvàlids amb 4 parades i maniobra universal simple | 1 |  | x | 123.92 | = | 123.92
| BLR0-0TRU | u | Botonera de pis amb acabats de qualitat mitjana, per a ascensor amb maniobra universal simple | 4 |  | x | 24.88 | = | 99.52
| BLT0-0TS4 | u | Selector de parades per a ascensor elèctric amb sistema d'accionament de 2 velocitats, maniobra universal simple i 1 m/s de velocitat | 4 |  | x | 104.41 | = | 417.64
| BL11-0TW2 | u | Recorregut de guies i cables de tracció per a ascensor elèctric adherència de 600 kg de carrega útil, 4 parades (9 m) i 1 m/s de velocitat | 1 |  | x | 2312.46 | = | 2312.46
| BL61-0TFV | u | Amortidors de fossat i contrapesos per a ascensors elèctrics de passatgers adherència de 600 kg de càrrega útil i 1 m/s de velocitat | 1 |  | x | 1315.67 | = | 1315.67
|  |  | Subtotal material | [6 empty] | 29525.59
|  |  | Despeses auxiliars |  |  |  | 3 | % | 80.226
|  |  | Cost directe | [6 empty] | 32280.016
|  |  | Despeses indirectes |  |  |  | 1 | % |  | 322.8002
|  |  | Total | [6 empty] | 32602.8162
P-519 | PM11-H7KS | u | Central de detecció d'incendis, de tipus individual, de dos llaços, amb capacitat per a 100 detectors analògics i 100 mòduls digitals, amb indicador de zona, d'avaria, de connexió de zona, de prova d'alarma, de doble alimentació, muntada a la paret |  |  |  | Rend.: | 1 |  | 3126.27 | Central detec.incendis,p/100 detect.+100 mòduls,zona,avaria,munt.paret
Mà d'obra
| A0F-000R | h | Oficial 1a muntador | 3.5 | /R | x | 31.7 | = | 110.95
| A01-FEPH | h | Ajudant muntador | 3.5 | /R | x | 27.23 | = | 95.305
|  |  | Subtotal mà d'obra | [6 empty] | 206.255
Material
| BMY2-0TBU | u | Part proporcional d'elements especials per a centrals de detecció | 1 |  | x | 0.81 | = | 0.81
| BM12-H5C3 | u | Central de detecció d'incendis, de tipus individual, de dos llaços, amb capacitat per a 100 detectors analògics i 100 mòduls digitals, amb indicador de zona, d'avaria, de connexió de zona, de prova d'alarma, de doble alimentació | 1 |  | x | 2885.16 | = | 2885.16
|  |  | Subtotal material | [6 empty] | 2885.97
|  |  | Despeses auxiliars |  |  |  | 1.5 | % | 3.0938
|  |  | Cost directe | [6 empty] | 3095.3188
|  |  | Despeses indirectes |  |  |  | 1 | % |  | 30.9532
|  |  | Total | [6 empty] | 3126.272
P-520 | PM15-4ICP | u | Detector tèrmic termovelocimètric per a instal·lació contra incendis convencional, segons norma UNE-EN 54-5, amb base de superfície, muntat superficialment |  |  |  | Rend.: | 1 |  | 36.29 | Detector tèrm. Termoveloc.,instal.conv.,UNE-EN 54-5,+base superfície,munt.superf.
Mà d'obra
| A0F-000R | h | Oficial 1a muntador | 0.24 | /R | x | 31.7 | = | 7.608
| A01-FEPH | h | Ajudant muntador | 0.24 | /R | x | 27.23 | = | 6.5352
|  |  | Subtotal mà d'obra | [6 empty] | 14.1432
Material
| BM16-0SX0 | u | Detector tèrmic termovelocimètric per a instal·lació contra incendis convencional, segons norma UNE-EN 54-5, amb base de superfície | 1 |  | x | 21.14 | = | 21.14
| BMY2-0TBT | u | Part proporcional d'elements especials per a detectors | 1 |  | x | 0.44 | = | 0.44
|  |  | Subtotal material | [6 empty] | 21.58
|  |  | Despeses auxiliars |  |  |  | 1.5 | % | 0.21215
|  |  | Cost directe | [6 empty] | 35.9353
|  |  | Despeses indirectes |  |  |  | 1 | % |  | 0.35935
|  |  | Total | [6 empty] | 36.2947
P-521 | PM15-4IDC | u | Sensor de fums òptic per a instal·lació contra incendis analògica, segons norma UNE-EN 54-7, amb base de superfície, muntat superficialment |  |  |  | Rend.: | 1 |  | 76.07 | Sensor fums òptic,instal.analògica,UNE-EN 54-7,+base superfície,munt.superf.
Mà d'obra
| A0F-000R | h | Oficial 1a muntador | 0.24 | /R | x | 31.7 | = | 7.608
| A01-FEPH | h | Ajudant muntador | 0.24 | /R | x | 27.23 | = | 6.5352
|  |  | Subtotal mà d'obra | [6 empty] | 14.1432
Material
| BM16-0SWX | u | Sensor de fums òptic per a instal·lació contra incendis analògica, segons norma UNE-EN 54-7, amb base de superfície | 1 |  | x | 60.52 | = | 60.52
| BMY2-0TBT | u | Part proporcional d'elements especials per a detectors | 1 |  | x | 0.44 | = | 0.44
|  |  | Subtotal material | [6 empty] | 60.96
|  |  | Despeses auxiliars |  |  |  | 1.5 | % | 0.21215
|  |  | Cost directe | [6 empty] | 75.3153
|  |  | Despeses indirectes |  |  |  | 1 | % |  | 0.75315
|  |  | Total | [6 empty] | 76.0685
P-522 | PM17-386S | u | Polsador d'alarma per a instal·lació contra incendis convencional, accionament manual per trencament d'element fràgil, segons norma UNE-EN 54-11, muntat superficialment |  |  |  | Rend.: | 1 |  | 25.52 | Polsador alarma,instal·lació conv.,manual+trencament,UNE-EN 54-11,munt.superf.
Mà d'obra
| A0F-000R | h | Oficial 1a muntador | 0.24 | /R | x | 31.7 | = | 7.608
| A01-FEPH | h | Ajudant muntador | 0.24 | /R | x | 27.23 | = | 6.5352
|  |  | Subtotal mà d'obra | [6 empty] | 14.1432
Material
| BM18-0SYT | u | Polsador d'alarma per a instal·lació contra incendis convencional, accionament manual per trencament d'element fràgil, segons norma UNE-EN 54-11, per a muntar superficialment | 1 |  | x | 10.54 | = | 10.54
| BMY2-0TBW | u | Part proporcional d'elements especials per a polsadors d'alarma | 1 |  | x | 0.37 | = | 0.37
|  |  | Subtotal material | [6 empty] | 10.91
|  |  | Despeses auxiliars |  |  |  | 1.5 | % | 0.21215
|  |  | Cost directe | [6 empty] | 25.2654
|  |  | Despeses indirectes |  |  |  | 1 | % |  | 0.25265
|  |  | Total | [6 empty] | 25.518
P-523 | PM18-385U | u | Sirena electrònica per a instal·lació analògica, nivell de potència acústica 93 dB, alimentada des del llaç, amb senyal lluminós i so multitò, grau de protecció IP-54, fabricada segons la norma UNE-EN 54-3, col·locada a l'interior |  |  |  | Rend.: | 1 |  | 82.29 | Sirena electr.,instal.analògica,93dB,alimentada llaç,senyal llumi.+multitò,IP-54,UNE-EN 54-3,col.int
Mà d'obra
| A01-FEPH | h | Ajudant muntador | 0.24 | /R | x | 27.23 | = | 6.5352
| A0F-000R | h | Oficial 1a muntador | 0.24 | /R | x | 31.7 | = | 7.608
|  |  | Subtotal mà d'obra | [6 empty] | 14.1432
Material
| BM19-0SYL | u | Sirena electrònica per a instal·lació analògica, nivell de potència acústica 93 dB, alimentada des del llaç, amb senyal lluminós i so multitò, grau de protecció IP-54, fabricada segons la norma UNE-EN 54-3, per a col·locació interior | 1 |  | x | 66.39 | = | 66.39
| BMY2-0TBV | u | Part proporcional d'elements especials per a sirenes | 1 |  | x | 0.73 | = | 0.73
|  |  | Subtotal material | [6 empty] | 67.12
|  |  | Despeses auxiliars |  |  |  | 1.5 | % | 0.21215
|  |  | Cost directe | [6 empty] | 81.4753
|  |  | Despeses indirectes |  |  |  | 1 | % |  | 0.81475
|  |  | Total | [6 empty] | 82.2901
P-524 | PM18-385V | u | Sirena electrònica per a instal·lació convencional i analògica, nivell de potència acústica 100 dB, so multitò, grau de protecció IP-66, fabricada segons la norma UNE-EN 54-3, col·locada a l'exterior |  |  |  | Rend.: | 1 |  | 39.83 | Sirena electr.,instal.convencional/analògica,100dB,multitò,IP-66,UNE-EN 54-3,col.ext.
Mà d'obra
| A0F-000R | h | Oficial 1a muntador | 0.24 | /R | x | 31.7 | = | 7.608
| A01-FEPH | h | Ajudant muntador | 0.24 | /R | x | 27.23 | = | 6.5352
|  |  | Subtotal mà d'obra | [6 empty] | 14.1432
Material
| BM19-0SYD | u | Sirena electrònica per a instal·lació convencional i analògica, nivell de potència acústica 100 dB, so multitò, grau de protecció IP-66, fabricada segons la norma UNE-EN 54-3, per a col·locació exterior | 1 |  | x | 24.35 | = | 24.35
| BMY2-0TBV | u | Part proporcional d'elements especials per a sirenes | 1 |  | x | 0.73 | = | 0.73
|  |  | Subtotal material | [6 empty] | 25.08
|  |  | Despeses auxiliars |  |  |  | 1.5 | % | 0.21215
|  |  | Cost directe | [6 empty] | 39.4353
|  |  | Despeses indirectes |  |  |  | 1 | % |  | 0.39435
|  |  | Total | [6 empty] | 39.8297
P-525 | PM32-DZ3Z | u | Extintor manual de pols seca polivalent, de càrrega 6 kg, amb pressió incorporada, pintat, amb suport a paret |  |  |  | Rend.: | 1 |  | 58.95 | Extintor manual pols seca poliv.,6kg,pressió incorpo.,pintat,sup.paret
Mà d'obra
| A0F-000R | h | Oficial 1a muntador | 0.2 | /R | x | 31.7 | = | 6.34
| A01-FEPH | h | Ajudant muntador | 0.2 | /R | x | 27.23 | = | 5.446
|  |  | Subtotal mà d'obra | [6 empty] | 11.786
Material
| BMY3-0TC7 | u | Part proporcional d'elements especials per a extintors | 1 |  | x | 0.35 | = | 0.35
| BM33-0T4F | u | Extintor de pols seca polivalent, de càrrega 6 kg, amb pressió incorporada, pintat | 1 |  | x | 46.05 | = | 46.05
|  |  | Subtotal material | [6 empty] | 46.4
|  |  | Despeses auxiliars |  |  |  | 1.5 | % | 0.17679
|  |  | Cost directe | [6 empty] | 58.3628
|  |  | Despeses indirectes |  |  |  | 1 | % |  | 0.58363
|  |  | Total | [6 empty] | 58.9464
P-526 | PM32-DZ48 | u | Extintor manual de diòxid de carboni, de càrrega 5 kg, amb pressió incorporada, pintat, amb suport a paret |  |  |  | Rend.: | 1 |  | 94.82 | Extintor manual CO5kg,pressió incorpo.,pintat,sup.paret
Mà d'obra
| A01-FEPH | h | Ajudant muntador | 0.2 | /R | x | 27.23 | = | 5.446
| A0F-000R | h | Oficial 1a muntador | 0.2 | /R | x | 31.7 | = | 6.34
|  |  | Subtotal mà d'obra | [6 empty] | 11.786
Material
| BMY3-0TC7 | u | Part proporcional d'elements especials per a extintors | 1 |  | x | 0.35 | = | 0.35
| BM33-0T4U | u | Extintor de diòxid de carboni, de càrrega 5 kg, amb pressió incorporada, pintat | 1 |  | x | 81.57 | = | 81.57
|  |  | Subtotal material | [6 empty] | 81.92
|  |  | Despeses auxiliars |  |  |  | 1.5 | % | 0.17679
|  |  | Cost directe | [6 empty] | 93.8828
|  |  | Despeses indirectes |  |  |  | 1 | % |  | 0.93883
|  |  | Total | [6 empty] | 94.8216
P-527 | PM32-DZR1 | u | Kit d'extinció automàtica a cuines PROTEX-100C per a campanes extractores centrals d'acord amb UNE 23501: 2017. Avaluació tècnica d'idoneïtat ETI-2007 favorable. Inclou extintor 9L AFFF, suport, tub tèrmic, cable de connexió, vàlvules, canonades d'acer inox, filtres difusores, polsador manual i tot el necessari per a la seva instal·lació |  |  |  | Rend.: | 1 |  | 987.53 | Sist.autoextinció cuina 100cm, ext 9L AFFF
Mà d'obra
| A01-FEPH | h | Ajudant muntador | 4 | /R | x | 27.23 | = | 108.92
| A0F-000R | h | Oficial 1a muntador | 4 | /R | x | 31.7 | = | 126.8
|  |  | Subtotal mà d'obra | [6 empty] | 235.72
Material
| BMY3-0TC7 | u | Part proporcional d'elements especials per a extintors | 10 |  | x | 0.35 | = | 3.5
| BM33 | u | Kit d'extinció automàtica a cuines PROTEX-100C per a campanes extractores centrals d'acord amb UNE 23501: 2017. Avaluació tècnica d'idoneïtat ETI-2007 favorable. Inclou extintor 9L AFFF, suport, tub tèrmic, cable de connexió, vàlvules, canonades d'acer inox, filtres difusores, polsador manual i tot el necessari per a la seva instal·lació - 1 u EXTINTOR: Extintor de 9 litres AFFF compost per l'agent amb additius Quim-Foam F-40. - 1 ud SUPORT metàl·lic amb doble fleix per al cilindre de 9 Litres. - 1 ut VÀLVULA: De tret ràpid amb solenoide. Model certificat i fabricat a Alemanya d'acord amb la Directiva 97/23/CE. - 4 u metres de TUB TÈRMIC FireProtex: Tub fabricat amb material polímer d'última generació sensible a la calor i fabricat per trencar la seva estructura a una temperatura de 140ºC. Durant la seva instal·lació el tub tèrmic s'ha de pressuritzar mitjançant gas nitrogen a una pressió constant d'entre 15 a 20 bars. El cable tèrmic possibilita una detecció continuada i permanent. - 1 ut POLSADOR de tret amb manòmetre. - 6 u REDUCTOR 1/2´´ mascle a 1/4´´ mascle. - 1 ud CARREIG connexió flexible 1/2´´ mascle a 1/2´´ femella. - 4 u metres de CANONADA 15 Ø d'acer inoxidable. - 4 ut COLZE 15 Ø - 3 ut TE 15 Ø a 1/2´´ - 1 ut TE 15 Ø - 3 ud COLZE 15 Ø A 1/2´´ - 5 ut BOQUILLA DIFUSORS 15º, certificada. - 4 ud SUPORTS ABRAÇADORES + CARGOLS. - 3 u PASSAMURS. - 1 ud CLAU DE PAS. - 2 u ABRAÇADORA TUB TÈRMIC. | 1 |  | x | 735 | = | 735
|  |  | Subtotal material | [6 empty] | 738.5
|  |  | Despeses auxiliars |  |  |  | 1.5 | % | 3.5358
|  |  | Cost directe | [6 empty] | 977.7558
|  |  | Despeses indirectes |  |  |  | 1 | % |  | 9.7776
|  |  | Total | [6 empty] | 987.5334
P-528 | PM32-DZR2 | u | Sistema amb certificació d'assaig segons els requisits de la norma europea EN 12101-6:2022 i assaigs addicionals de compatibilitat electromagnètica, resistència ambiental i grau de protecció IP. El KIT BOXPDS regula de forma automàtica el flux d'aire i és capaç de mantenir els 50 Pa de sobrepressió (o pressió requerida segons càlculs de disseny) encara amb presència de fuites a la instal·lació. El sistema és capaç de mantenir la sobrepressió (Pressure criteria) i assolir el 90% del cabal requerit dins dels 3 segons següents a lobertura o tancament duna porta (Airflow criteria). Model d'utilitat: ES 1226660 U. KIT BOXPDS . Consta del quadre de control BOXPDS, quadre de comandaments extern, una unitat de ventilació CJHCH i un DAMPER BOX amb detector òptic de fums incorporat. BOXPDS . Variador de freqüència Inverter. . Sonda de pressió diferencial de gran precisió. . Quadre elèctric amb proteccions magnetotèrmiques i indicació de fallada a l'alimentació general. . Control electrònic per a gestió d'alarmes, manteniment, port ModBUS RTU i TCP per a connexió a sistemes BMS (Building Management Systems) i control de DAMPER BOX. . Font d'alimentació certificada amb bateries per assegurar l'alimentació dels equips de control en cas de fallada a la xarxa elèctrica. Quadre de comandaments: . Quadre de comandaments extern amb pantalla tàctil per visualitzar la pressió a temps real, configuració i calibratge del sistema, pilots d'estat i activació manual del sistema. . Selector Auto-Manual-Off. . Selector Reset alarma incendi. . Selector Test. Sota demanda: . Programació horària per activar ventilació diària. . Sistema commutació automàtic per a ventilador de reserva (veure sèrie KIT BOXPDS II). |  |  |  | Rend.: | 1 |  | 16744.3 | KIT BOXPDS-710-4T-1.5 IE3 de SODECA
Mà d'obra
| A0F-000R | h | Oficial 1a muntador | 8 | /R | x | 31.7 | = | 253.6
| A01-FEPH | h | Ajudant muntador | 8 | /R | x | 27.23 | = | 217.84
|  |  | Subtotal mà d'obra | [6 empty] | 471.44
Material
| BM33SD | Pa | Sistema amb certificació d'assaig segons els requisits de la norma europea EN 12101-6:2022 i assaigs addicionals de compatibilitat electromagnètica, resistència ambiental i grau de protecció IP. El KIT BOXPDS regula de forma automàtica el flux d'aire i és capaç de mantenir els 50 Pa de sobrepressió (o pressió requerida segons càlculs de disseny) encara amb presència de fuites a la instal·lació. El sistema és capaç de mantenir la sobrepressió (Pressure criteria) i assolir el 90% del cabal requerit dins dels 3 segons següents a lobertura o tancament duna porta (Airflow criteria). Model d'utilitat: ES 1226660 U. KIT BOXPDS . Consta del quadre de control BOXPDS, quadre de comandaments extern, una unitat de ventilació CJHCH i un DAMPER BOX amb detector òptic de fums incorporat. BOXPDS . Variador de freqüència Inverter. . Sonda de pressió diferencial de gran precisió. . Quadre elèctric amb proteccions magnetotèrmiques i indicació de fallada a l'alimentació general. . Control electrònic per a gestió d'alarmes, manteniment, port ModBUS RTU i TCP per a connexió a sistemes BMS (Building Management Systems) i control de DAMPER BOX. . Font d'alimentació certificada amb bateries per assegurar l'alimentació dels equips de control en cas de fallada a la xarxa elèctrica. Quadre de comandaments: . Quadre de comandaments extern amb pantalla tàctil per visualitzar la pressió a temps real, configuració i calibratge del sistema, pilots d'estat i activació manual del sistema. . Selector Auto-Manual-Off. . Selector Reset alarma incendi. . Selector Test. Sota demanda: . Programació horària per activar ventilació diària. . Sistema commutació automàtic per a ventilador de reserva (veure sèrie KIT BOXPDS II). | 1 |  | x | 16100 | = | 16100
|  |  | Subtotal material | [6 empty] | 16100
|  |  | Despeses auxiliars |  |  |  | 1.5 | % | 7.0716
|  |  | Cost directe | [6 empty] | 16578.5116
|  |  | Despeses indirectes |  |  |  | 1 | % |  | 165.7851
|  |  | Total | [6 empty] | 16744.2967
P-530 | PMD1-H7LZ | m | Conductor blindat i apantallat, de 4 x 1 mm2 i col·locat en tub |  |  |  | Rend.: | 1 |  | 1.63 | Conductor blindat,apantallat,4x1mm2,col·locat en tub
Mà d'obra
| A01-FEPH | h | Ajudant muntador | 0.015 | /R | x | 27.23 | = | 0.40845
| A0F-000R | h | Oficial 1a muntador | 0.015 | /R | x | 31.7 | = | 0.4755
|  |  | Subtotal mà d'obra | [6 empty] | 0.88395
Material
| BMD2-H5CR | m | Conductor blindat i apantallat, de 4 x 1 mm2 | 1 |  | x | 0.72 | = | 0.72
|  |  | Subtotal material | [6 empty] | 0.72
|  |  | Despeses auxiliars |  |  |  | 1.5 | % | 0.01326
|  |  | Cost directe | [6 empty] | 1.6172
|  |  | Despeses indirectes |  |  |  | 1 | % |  | 0.01617
|  |  | Total | [6 empty] | 1.6334
P-531 | PMD2-4VBR | u | Contacte magnètic de gran potència cablejat, cos de poliamida, per a muntatge en portes i terra, interruptor reed totalment encapsulat en ampolla de poliuretà, obertura màxima operativa 34 mm, amb contacte NC d'alarma i tamper, inclòs cable de 4 fils de 2 m de llargària, grau de protecció IP 67 i amb certificat de grau 3 segons UNE-EN 50131-2-6, col·locat |  |  |  | Rend.: | 1 |  | 95.93 | Contacte magnètic gran potència cablej., poliam., p/munt.porta+terra, 34mm, IP 67, grau 3, col.
Mà d'obra
| A01-FEPH | h | Ajudant muntador | 0.5 | /R | x | 27.23 | = | 13.615
| A0F-000R | h | Oficial 1a muntador | 0.5 | /R | x | 31.7 | = | 15.85
|  |  | Subtotal mà d'obra | [6 empty] | 29.465
Material
| BMD3-0TB4 | u | Contacte magnètic de gran potència cablejat, cos de poliamida, per a muntatge en portes i terra, interruptor reed totalment encapsulat en ampolla de poliuretà, obertura màxima operativa 34 mm, amb contacte NC d'alarma i tamper, inclòs cable de 4 fils de 2 m de llargària, grau de protecció IP 67 i amb certificat de grau 3 segons UNE-EN 50131-2-6 | 1 |  | x | 65.07 | = | 65.07
|  |  | Subtotal material | [6 empty] | 65.07
|  |  | Despeses auxiliars |  |  |  | 1.5 | % | 0.44198
|  |  | Cost directe | [6 empty] | 94.977
|  |  | Despeses indirectes |  |  |  | 1 | % |  | 0.94977
|  |  | Total | [6 empty] | 95.9267
P-532 | PMD6-H7LP | u | Central d'intrusió en caixa metàl·lica per a sistema integrat de seguretat, de 8 zones ampliable a 64, possibilitat de fins a 8 particions, sortides en placa per a sirena exterior, sirena interior, llum estroboscòpica i relé progamable, configurable mitjançant port USB, amb transmisor telefònic integrat i connexió TCP/IP, soporta IP dinàmica i DNS, alimentació 230V, inclosa una bateria de plom estanca de 12 Vcc i 7,2 A, amb teclat display LCD de 2 línies de 16 caràcters, amb grau de seguretat 2 segons UNE-EN 50131-1, instal·lada |  |  |  | Rend.: | 1 |  | 845.95 | Central intrusió,8-64 zones, transmis.telf. Integr.+TCP/IP, grau 2, instal·lada
Mà d'obra
| A01-FEPH | h | Ajudant muntador | 2 | /R | x | 27.23 | = | 54.46
| A0F-000R | h | Oficial 1a muntador | 4 | /R | x | 31.7 | = | 126.8
|  |  | Subtotal mà d'obra | [6 empty] | 181.26
Material
| BMDD-H7BI | u | Teclat per a central de seguretat amb display LCD de 2 línies i 16 caracters per línia, teclat retroil·luminat, protecció de tamper, indicació de l'estat de 8 àrees, bronzidor ajustable, grau de protecció IP30, amb grau de seguretat 2 segons UNE-EN 50131-3 | 1 |  | x | 148.9 | = | 148.9
| BMD1-H5C8 | u | Central d'intrusió en caixa metàl·lica per a sistema integrat de seguretat, de 8 zones ampliable a 64, possibilitat de fins a 8 particions, sortides en placa per a sirena exterior, sirena interior, llum estroboscòpica i relé progamable, configurable mitjançant port USB, amb transmisor telefònic integrat i connexió TCP/IP, soporta IP dinàmica i DNS, alimentació 230V, amb grau de seguretat 2 segons UNE-EN 50131-1 | 1 |  | x | 485.76 | = | 485.76
| BMD9-H7BF | u | Bateria de plom estanca, de 12 V i 7,2 A | 1 |  | x | 18.94 | = | 18.94
|  |  | Subtotal material | [6 empty] | 653.6
|  |  | Despeses auxiliars |  |  |  | 1.5 | % | 2.7189
|  |  | Cost directe | [6 empty] | 837.5789
|  |  | Despeses indirectes |  |  |  | 1 | % |  | 8.3758
|  |  | Total | [6 empty] | 845.9547
P-533 | PMD7-H7KX | u | Sirena per a instal·lació de seguretat, per a ús interior, fabricació en plàstic ABS, d'1 to, sortida acústica de 101 dB a 1 m de distància, alimentació 12 Vcc, amb grau de seguretat 2 segons UNE-EN 50131-4, grau de protecció IP 315, col·locada |  |  |  | Rend.: | 1 |  | 77.01 | Sirena interior, cos ABS, 1 to, 101 dB, grau 2, col·locada
Mà d'obra
| A01-FEPH | h | Ajudant muntador | 1 | /R | x | 27.23 | = | 27.23
| A0F-000R | h | Oficial 1a muntador | 1 | /R | x | 31.7 | = | 31.7
|  |  | Subtotal mà d'obra | [6 empty] | 58.93
Material
| BMDB-H5CJ | u | Sirena per a instal·lació de seguretat, per a ús interior, fabricació en plàstic ABS, d'1 to, sortida acústica de 101 dB a 1 m de distància, alimentació 12 Vcc, amb grau de seguretat 2 segons UNE-EN 50131-4, grau de protecció IP 315 | 1 |  | x | 16.43 | = | 16.43
|  |  | Subtotal material | [6 empty] | 16.43
|  |  | Despeses auxiliars |  |  |  | 1.5 | % | 0.88395
|  |  | Cost directe | [6 empty] | 76.2439
|  |  | Despeses indirectes |  |  |  | 1 | % |  | 0.76244
|  |  | Total | [6 empty] | 77.0064
P-534 | PMD7-H7L1 | u | Sirena per a instal·lació de seguretat, per a ús exterior, fabricació en policarbonat, d'1 to i flash de color ambre o blau, sortida acústica de 114 dB a 1 m de distància, alimentació 12 Vcc i autoalimentació amb bateria de NI-Cd de 10,8 V i 280 mAh, amb tamper de carcassa i de paret, grau de protecció IP 55, col·locada |  |  |  | Rend.: | 1 |  | 143.14 | Sirena exterior, cos PC, 1 to+flash, 114 dB, autoalimentada, col·locada
Mà d'obra
| A0F-000R | h | Oficial 1a muntador | 1.5 | /R | x | 31.7 | = | 47.55
| A01-FEPH | h | Ajudant muntador | 1.5 | /R | x | 27.23 | = | 40.845
|  |  | Subtotal mà d'obra | [6 empty] | 88.395
Material
| BMDB-H5CN | u | Sirena per a instal·lació de seguretat, per a ús exterior, fabricació en policarbonat, d'1 to i flash de color ambre o blau, sortida acústica de 114 dB a 1 m de distància, alimentació 12 Vcc i autoalimentació amb bateria de NI-Cd de 10,8 V i 280 mAh, amb tamper de carcassa i de paret, grau de protecció IP 55 | 1 |  | x | 52 | = | 52
|  |  | Subtotal material | [6 empty] | 52
|  |  | Despeses auxiliars |  |  |  | 1.5 | % | 1.3259
|  |  | Cost directe | [6 empty] | 141.7209
|  |  | Despeses indirectes |  |  |  | 1 | % |  | 1.4172
|  |  | Total | [6 empty] | 143.1381
P-535 | PMD9-TRX | u | Transmissor d'alarmes per comunicació bidireccional GPRS per a centrals de grau 2 compatible amb el model de central. |  |  |  | Rend.: | 1 |  | 194.65 | Transmissor d'alarmes per comunicació bidireccional GPRS per a centrals de grau 2
P-536 | PMS0-6Z1N | u | Rètol senyalització sortida d'emergència, rectangular, de 297x148 mm2 de panell de PVC d'1 mm de gruix, fotoluminiscent categoria A segons UNE 23035-4, col·locat adherit sobre parament vertical |  |  |  | Rend.: | 1 |  | 12.13 | Retol seny. Sort.emergència,297x148mm2,panell PVC,gruix=1mm,fotoluminiscent (A),col.adherit
Mà d'obra
| A0F-000R | h | Oficial 1a muntador | 0.15 | /R | x | 31.7 | = | 4.755
|  |  | Subtotal mà d'obra | [6 empty] | 4.755
Material
| BMS0-1K22 | u | Rètol senyalització sortida d'emergència, rectangular, de 297x148 mm2 de panell de PVC d'1 mm de gruix, fotoluminiscent categoria A segons UNE 23035-4 | 1 |  | x | 5.26 | = | 5.26
| B096-2MLH | m | Cinta adhesiva doble cara de 25 mm d'amplària, resistent a la humitat, productes químics i temperatures extremes | 0.9 |  | x | 2.14 | = | 1.926
|  |  | Subtotal material | [6 empty] | 7.186
|  |  | Despeses auxiliars |  |  |  | 1.5 | % | 0.07133
|  |  | Cost directe | [6 empty] | 12.0123
|  |  | Despeses indirectes |  |  |  | 1 | % |  | 0.12012
|  |  | Total | [6 empty] | 12.1325
P-537 | PMS0-6Z1O | u | Rètol senyalització instal·lació de protecció contra incendis, quadrat, de 210x210 mm2 de panell de PVC d'1 mm de gruix, fotoluminiscent categoria A segons UNE 23035-4, col·locat adherit sobre parament vertical |  |  |  | Rend.: | 1 |  | 12.13 | Retol seny. Instal.protecció/incendis,210x210mm2,panell PVC,gruix=1mm,fotoluminiscent (A),col.adheri
Mà d'obra
| A0F-000R | h | Oficial 1a muntador | 0.15 | /R | x | 31.7 | = | 4.755
|  |  | Subtotal mà d'obra | [6 empty] | 4.755
Material
| B096-2MLH | m | Cinta adhesiva doble cara de 25 mm d'amplària, resistent a la humitat, productes químics i temperatures extremes | 0.9 |  | x | 2.14 | = | 1.926
| BMS0-1K1T | u | Rètol senyalització instal·lació de protecció contra incendis, quadrat, de 210x210 mm2 de panell de PVC d'1 mm de gruix, fotoluminiscent categoria A segons UNE 23035-4 | 1 |  | x | 5.26 | = | 5.26
|  |  | Subtotal material | [6 empty] | 7.186
|  |  | Despeses auxiliars |  |  |  | 1.5 | % | 0.07133
|  |  | Cost directe | [6 empty] | 12.0123
|  |  | Despeses indirectes |  |  |  | 1 | % |  | 0.12012
|  |  | Total | [6 empty] | 12.1324
P-538 | PMS0-6Z1R | u | Rètol senyalització recorregut d'evacuació a sortida emergència, rectangular, de 320x160 mm2 de panell de PVC d'1 mm de gruix, fotoluminiscent categoria A segons UNE 23035-4, col·locat adherit sobre parament vertical |  |  |  | Rend.: | 1 |  | 12.35 | Retol seny. Recorregut evac.sortida emerg.,320x160mm2,panell PVC,gruix=1mm,fotoluminiscent (A),col.a
Mà d'obra
| A0F-000R | h | Oficial 1a muntador | 0.15 | /R | x | 31.7 | = | 4.755
|  |  | Subtotal mà d'obra | [6 empty] | 4.755
Material
| BMS0-1K1V | u | Rètol senyalització recorregut d'evacuació a sortida emergència, rectangular, de 320x160 mm2 de panell de PVC d'1 mm de gruix, fotoluminiscent categoria A segons UNE 23035-4 | 1 |  | x | 5.26 | = | 5.26
| B096-2MLH | m | Cinta adhesiva doble cara de 25 mm d'amplària, resistent a la humitat, productes químics i temperatures extremes | 1 |  | x | 2.14 | = | 2.14
|  |  | Subtotal material | [6 empty] | 7.4
|  |  | Despeses auxiliars |  |  |  | 1.5 | % | 0.07133
|  |  | Cost directe | [6 empty] | 12.2263
|  |  | Despeses indirectes |  |  |  | 1 | % |  | 0.12226
|  |  | Total | [6 empty] | 12.3486
P-539 | PNX2-6S5B | u | Grup de pressió d'aigua de pressió constant, amb alternància, amb velocitat variable, amb calderí, col·lectors, vàlvules (tall i retenció) per bomba i manòmetre, amb 2 electrobombes de tipus vertical, de diàmetre nominal del col·lector de l'aspiració 1 1/2 ´´, diàmetre nominal del col·lector de la impulsió 2 ´´, motor monofàsic de 230 V i 2,2 kW a 2900 rpm, IP 44, cos d'acer inox.1.4301(AISI 304)/fosa GJL-250(GG25), muntat sobre bancada |  |  |  | Rend.: | 1 |  | 1599.85 | Grup pressió aigua P constant,amb alternància,veloc.variable,+calderí,2 electrobombes vert.,230V,2,2
Mà d'obra
| A01-FEPH | h | Ajudant muntador | 3 | /R | x | 27.23 | = | 81.69
| A0F-000R | h | Oficial 1a muntador | 3 | /R | x | 31.7 | = | 95.1
|  |  | Subtotal mà d'obra | [6 empty] | 176.79
Material
| BNX1-1CDW | u | Grup de pressió d'aigua de pressió constant, amb alternància, amb velocitat variable, amb calderí, col·lectors, vàlvules (tall i retenció) per bomba i manòmetre, amb 2 electrobombes de tipus vertical, de diàmetre nominal del col·lector de l'aspiració 1 1/2 *, diàmetre nominal del col·lector de la impulsió 2 *, motor monofàsic de 230 V i 2,2 kW a 2900 rpm, IP 44, cos d'acer inox.1.4301(AISI 304)/fosa GJL-250(GG25) | 1 |  | x | 1404.57 | = | 1404.57
|  |  | Subtotal material | [6 empty] | 1404.57
|  |  | Despeses auxiliars |  |  |  | 1.5 | % | 2.6519
|  |  | Cost directe | [6 empty] | 1584.0118
|  |  | Despeses indirectes |  |  |  | 1 | % |  | 15.8401
|  |  | Total | [6 empty] | 1599.852
P-541 | PQU3-0234 | u | Farmaciola d'armari, amb el contingut establert a l'ordenança general de seguretat i salut en el treball |  |  |  | Rend.: | 1 |  | 108.89 | Farmaciola armari+contingut segons orden.SiS
Material
| BQU3-0TIB | u | Farmaciola tipus armari, amb el contingut establert a l'ordenança general de seguretat i salut en el treball | 1 |  | x | 107.81 | = | 107.81
|  |  | Subtotal material | [6 empty] | 107.81
|  |  | Cost directe | [6 empty] | 107.81
|  |  | Despeses indirectes |  |  |  | 1 | % |  | 1.0781
|  |  | Total | [6 empty] | 108.8881
P-542 | PQUB-BIR3 | mes | Lloguer de mòdul prefabricat de cabina amb inodor químic d'1,05x1,05 m i 2,35 m d'alçària, amb tancaments de polietilè i sostre traslúcid, equipat amb 1 inodor amb dipòsit químic de 250l. I un lavabo amb dipòsit d'aigua de 45l., amb manteniment inclòs |  |  |  | Rend.: | 1 |  | 138.64 | Llog. Cabina inodor químic,1,05x1,05m,1 inodor quím.+1 lavabo,+manteniment
Material
| BQU8-2RBJ | mes | Lloguer de mòdul prefabricat de cabina amb inodor químic d'1,05x1,05 m i 2,35 m d'alçària, amb tancaments de polietilè i sostre traslúcid, equipat amb 1 inodor amb dipòsit químic de 250l. I un lavabo amb dipòsit d'aigua de 45l., amb manteniment inclòs | 1 |  | x | 137.27 | = | 137.27
|  |  | Subtotal material | [6 empty] | 137.27
|  |  | Cost directe | [6 empty] | 137.27
|  |  | Despeses indirectes |  |  |  | 1 | % |  | 1.3727
|  |  | Total | [6 empty] | 138.6427
P-543 | PQUQ-HOBV | d | Lloguer de mòdul de descontaminació muntat sobre remolc per a treballadors que manipulen amiant de 3 compartiments amb zona d'aspiració amb filtre absolut, zona de dutxa i zona de vestidor per a roba de carrer |  |  |  | Rend.: | 1 |  | 55.8 | Llog. Mòd.d/descontaminació muntat s/remolc per a treballadors de 3 compartiments u+z. Asp.+filtre a
Material
| BQUL-HOBW | d | Lloguer de mòdul de descontaminació muntat sobre remolc per a treballadors que manipulen amiant de 3 compartiments amb zona d'aspiració amb filtre absolut, zona de dutxa i zona de vestidor per a roba de carrer | 1 |  | x | 55.25 | = | 55.25
|  |  | Subtotal material | [6 empty] | 55.25
|  |  | Cost directe | [6 empty] | 55.25
|  |  | Despeses indirectes |  |  |  | 1 | % |  | 0.5525
|  |  | Total | [6 empty] | 55.8025
P-544 | PQUQ-HQZJ | u | Transport per entrega i retirada de mòdul de descontaminació muntat sobre remolc per a treballadors que manipulen amiant de 3 compartiments amb zona d'aspiració amb filtre absolut, zona de dutxa i zona de vestidor per a roba de carrer |  |  |  | Rend.: | 1 |  | 53.93 | Trans. Mòd.d/descontaminació muntat s/remolc per a treballadors de 3 compartiments u+z. Asp.+filtre
Material
| BQUL-HQZK | u | Transport per entrega i retirada de mòdul de descontaminació muntat sobre remolc per a treballadors que manipulen amiant de 3 compartiments amb zona d'aspiració amb filtre absolut, zona de dutxa i zona de vestidor per a roba de carrer | 1 |  | x | 53.4 | = | 53.4
|  |  | Subtotal material | [6 empty] | 53.4
|  |  | Cost directe | [6 empty] | 53.4
|  |  | Despeses indirectes |  |  |  | 1 | % |  | 0.534
|  |  | Total | [6 empty] | 53.934
P-545 | PR36-8RVC | m3 | Terra vegetal de jardineria de categoria mitja, amb una conductivitat elèctrica menor d'1,2 dS/m, segons NTJ 07A, subministrada en sacs de 0,8 m3 i escampada amb mitjans manuals |  |  |  | Rend.: | 1 |  | 109.92 | Terra vegetal jardineria cat.mitja,sacs 0,8m3,escamp.m.man.
Mà d'obra
| A01-FEPJ | h | Ajudant jardiner | 0.9 | /R | x | 31.11 | = | 27.999
| A0F-000M | h | Oficial 1a jardiner | 0.9 | /R | x | 35.05 | = | 31.545
|  |  | Subtotal mà d'obra | [6 empty] | 59.544
Material
| BR3D-21GH | m3 | Terra vegetal de jardineria de categoria mitja, amb una conductivitat elèctrica menor d'1,2 dS/m, segons NTJ 07A, subministrada en sacs de 0,8 m3 | 1.111 |  | x | 43.56 | = | 48.3952
|  |  | Subtotal material | [6 empty] | 48.3952
|  |  | Despeses auxiliars |  |  |  | 1.5 | % | 0.89316
|  |  | Cost directe | [6 empty] | 108.8323
|  |  | Despeses indirectes |  |  |  | 1 | % |  | 1.0883
|  |  | Total | [6 empty] | 109.9206
P-546 | PRE31-907A | u | Poda d'arbre planifoli o conífera de < 4 m d'alçària, amb escala o perxa, aplec de la brossa generada i càrrega sobre camió grua amb pinça, i transport de la mateixa a planta de compostatge (no més lluny de 20 km) |  |  |  | Rend.: | 1 |  | 39.78 | Poda planif/conif. H< 4 m,escala/perxa,aplec+càrreg+transport brossa planta compostatge dist<20km
Mà d'obra
| A01-FEPJ | h | Ajudant jardiner | 0.42 | /R | x | 31.11 | = | 13.0662
| A0F-0011 | h | Oficial 1a vidrier | 0.42 | /R | x | 29.79 | = | 12.5118
|  |  | Subtotal mà d'obra | [6 empty] | 25.578
Maquinària
| C152-003B | h | Camió grua | 0.113 | /R | x | 65.28 | = | 7.3766
| CRE0-00C0 | h | Motoserra | 0.42 | /R | x | 3.63 | = | 1.5246
| CRE2-00BZ | h | Tisores pneumàtiques, amb part proporcional de compressor | 0.42 | /R | x | 3.62 | = | 1.5204
|  |  | Subtotal maquinària | [6 empty] | 10.4216
Material
| B2RA-28U0 | t | Disposició controlada de residus no perillosos de vegetals nets amb una densitat 0,5 t/m3 procedents de poda o sega (LER codi 20 02 01), en planta de compostage | 0.05 |  | x | 60.15 | = | 3.0075
|  |  | Subtotal material | [6 empty] | 3.0075
|  |  | Despeses auxiliars |  |  |  | 1.5 | % | 0.38367
|  |  | Cost directe | [6 empty] | 39.3908
|  |  | Despeses indirectes |  |  |  | 1 | % |  | 0.39391
|  |  | Total | [6 empty] | 39.7847
P-547 | RRMM0003 | u | Neteja final d'obra duta a terme per empresa especialitzada. Inclou finestres i vidres de tot tipus. Neteja a fons per iniciar activitat docent. |  |  |  | Rend.: | 1 |  | 1423.29 | Neteja final d'obra duta a terme per empresa especialitzada. Inclou finestres i vidres de tot tipus.
Mà d'obra
| A0I-0026 | h | Peó especialitzat en neteja | 80 | /R | x | 15.74 | = | 1259.2
|  |  | Subtotal mà d'obra | [6 empty] | 1259.2
Altres
| RRMM00 | u | Productes consumibles de neteja | 1 |  | x | 150 | = | 150
|  |  | Subtotal altres | [6 empty] | 150
|  |  | Cost directe | [6 empty] | 1409.2
|  |  | Despeses indirectes |  |  |  | 1 | % |  | 14.092
|  |  | Total | [6 empty] | 1423.292
P-548 | RRMM0004 | pa | Ajudes del ram de paleta a les instal·lacions. |  |  |  | Rend.: | 1 |  | 2126.66 | Ajudes del ram de paleta a les instal·lacions.
Mà d'obra
| A0D-0007 | h | Manobre | 40 | /R | x | 25.59 | = | 1023.6
| A0D-0008 | h | Manobre guixaire | 40 | /R | x | 24.55 | = | 982
|  |  | Subtotal mà d'obra | [6 empty] | 2005.6
Altres
| RRMM01 | u | Material | 1 |  | x | 100 | = | 100
|  |  | Subtotal altres | [6 empty] | 100
|  |  | Cost directe | [6 empty] | 2105.6
|  |  | Despeses indirectes |  |  |  | 1 | % |  | 21.056
|  |  | Total | [6 empty] | 2126.656
P-549 | RRMM0005 | u | Taula batent enrasada a parament, de dimensions 60x 162 x h.40 cm de tauler estratificat fenòlic de 8 mm de gruix. Segons documentació gràfica: tancaments interiors T01 i T02. |  |  |  | Rend.: | 1 |  | 247.55 | Taula batent enrasada a parament
P-550 | RRMM0006 | u | Modificació de les obertures de finestres i balconeres: enderroc i/o reconstrucció de les obertures per adaptar-les a les mides de la nova distribució. Inclou enderroc i/o reconstrucció de l'obertura per adaptar-la a les mides de projecte; llindes, paret de tancament exterior, envà interior, revestiments, arestes. Totalment acabat. |  |  |  | Rend.: | 1 |  | 284.42 | Modificació de les obertures de finestres i balconeres: enderroc i/o reconstrucció de les obertures
Mà d'obra
| A01-FEOY | h | Ajudant paleta | 4 | /R | x | 27.23 | = | 108.92
| A0F-000T | h | Oficial 1a paleta | 4 | /R | x | 30.67 | = | 122.68
|  |  | Subtotal mà d'obra | [6 empty] | 231.6
Altres
| MATERIAL | u | Material | 1 |  | x | 50 | = | 50
|  |  | Subtotal altres | [6 empty] | 50
|  |  | Cost directe | [6 empty] | 281.6
|  |  | Despeses indirectes |  |  |  | 1 | % |  | 2.816
|  |  | Total | [6 empty] | 284.416
P-551 | RRMM0007 | u | Treballs d'instal·lador necessaris per dur a terme els talls a les instal·lacions (elèctriques, aigua, calefacció, climatització, telecomunicacions, seguretat anti-intrussió, contra incendis o altres) per poder dur a terme l'enderroc global, i arrencada, càrrega i transport a abocador de totes les instal·lacions existents a l'equipament (elèctriques, aigua, calefacció, climatització, telecomunicacions, seguretat anti-intrussió, contra incendis o altres), tant a l'interior com a l'exterior, excepte el node de telecomunicacions del qual es donaran instruccions concretes. |  |  |  | Rend.: | 1 |  | 1250.18 | Treballs d'instal·lador necessaris per dur a terme els talls a les instal·lacions per poder dur a te
Mà d'obra
| A0F-000E | h | Oficial 1a electricista | 20 | /R | x | 31.7 | = | 634
| A01-FEPD | h | Ajudant electricista | 20 | /R | x | 27.19 | = | 543.8
|  |  | Subtotal mà d'obra | [6 empty] | 1177.8
Altres
| RRMM0008 | u | Material divers | 1 |  | x | 60 | = | 60
|  |  | Subtotal altres | [6 empty] | 60
|  |  | Cost directe | [6 empty] | 1237.8
|  |  | Despeses indirectes |  |  |  | 1 | % |  | 12.378
|  |  | Total | [6 empty] | 1250.178
P-552 | RRMMM01 | u | Moble emmagatzematge amb prestatge superiors i 7 cassetons inferiors, per encastar en obertura de 181 cm d'amplada, 113 cm d'alçada i 34 cm de fons, segons documentació gràfica. Fabricat en contraplacat de pollancre acabat amb laminat decoratiu HPL. Cantells vistos. Tapa de fons. |  |  |  | Rend.: | 1 |  | 1939.85 | Moble emmagatzematge amb prestatge superiors i 7 cassetons inferiors, per encastar en obertura de 1
Mà d'obra
| A0F-000K | h | Oficial 1a fuster | 16 | /R | x | 31.21 | = | 499.36
| A01-FEP6 | h | Ajudant fuster | 16 | /R | x | 26.33 | = | 421.28
|  |  | Subtotal mà d'obra | [6 empty] | 920.64
Altres
| RM0001 | u | Material fusta pollancre i ferratges | 1 |  | x | 1000 | = | 1000
|  |  | Subtotal altres | [6 empty] | 1000
|  |  | Cost directe | [6 empty] | 1920.64
|  |  | Despeses indirectes |  |  |  | 1 | % |  | 19.2064
|  |  | Total | [6 empty] | 1939.8464
P-553 | RRMMM02 | u | Banc amb emmagatzematge sota tapa batent. Fabricat en taulell de 15 mm contraplacat de pollancre, acabat amb laminat decoratiu HPL. cantells vistos. Amb revestiment vertical a paret a mode de respatller. Mides totals 367 cm de llargada, 110 cm d'alçada i 45 cm e fons. Tot segons documentació gràfica. |  |  |  | Rend.: | 1 |  | 2141.85 | Moble emmagatzematge amb prestatge superiors i 7 cassetons inferiors, per encastar en obertura de 1
Mà d'obra
| A01-FEP6 | h | Ajudant fuster | 16 | /R | x | 26.33 | = | 421.28
| A0F-000K | h | Oficial 1a fuster | 16 | /R | x | 31.21 | = | 499.36
|  |  | Subtotal mà d'obra | [6 empty] | 920.64
Altres
| RM0001 | u | Material fusta pollancre i ferratges | 1.2 |  | x | 1000 | = | 1200
|  |  | Subtotal altres | [6 empty] | 1200
|  |  | Cost directe | [6 empty] | 2120.64
|  |  | Despeses indirectes |  |  |  | 1 | % |  | 21.2064
|  |  | Total | [6 empty] | 2141.8464
P-554 | RRMMM03 | u | Moble emmagatzematge amb prestatge superiors i 28 cassetons, per encastar en obertura de 191 cm d'amplada, 221 cm d'alçada total i 34 cm de fons, segons documentació gràfica. Fabricat en contraplacat de pollancre acabat amb laminat decoratiu HPL. Cantells vistos. Tapa de fons. |  |  |  | Rend.: | 1 |  | 2192.35 | Moble emmagatzematge amb prestatge superior i 28 cassetons, per encastar en obertura de 1
Mà d'obra
| A0F-000K | h | Oficial 1a fuster | 16 | /R | x | 31.21 | = | 499.36
| A01-FEP6 | h | Ajudant fuster | 16 | /R | x | 26.33 | = | 421.28
|  |  | Subtotal mà d'obra | [6 empty] | 920.64
Altres
| RM0001 | u | Material fusta pollancre i ferratges | 1.25 |  | x | 1000 | = | 1250
|  |  | Subtotal altres | [6 empty] | 1250
|  |  | Cost directe | [6 empty] | 2170.64
|  |  | Despeses indirectes |  |  |  | 1 | % |  | 21.7064
|  |  | Total | [6 empty] | 2192.3464
P-555 | RRMMM04 | u | Moble emmagatzematge amb prestatge superiors i 28 cassetons, per encastar en obertura de 191 cm d'amplada, 221 cm d'alçada total i 34 cm de fons, segons documentació gràfica. Fabricat en contraplacat de pollancre acabat amb laminat decoratiu HPL. Cantells vistos. Tapa de fons. |  |  |  | Rend.: | 1 |  | 2192.35 | Moble emmagatzematge amb prestatge superior i 28 cassetons, per encastar en obertura de 1
Mà d'obra
| A01-FEP6 | h | Ajudant fuster | 16 | /R | x | 26.33 | = | 421.28
| A0F-000K | h | Oficial 1a fuster | 16 | /R | x | 31.21 | = | 499.36
|  |  | Subtotal mà d'obra | [6 empty] | 920.64
Altres
| RM0001 | u | Material fusta pollancre i ferratges | 1.25 |  | x | 1000 | = | 1250
|  |  | Subtotal altres | [6 empty] | 1250
|  |  | Cost directe | [6 empty] | 2170.64
|  |  | Despeses indirectes |  |  |  | 1 | % |  | 21.7064
|  |  | Total | [6 empty] | 2192.3464
P-556 | RRMMM05 | u | Armaris inferiors sota taulell de treball format per mòduls prefabricats de melamina blanca. Portes de taulell fenònic de 10 mm. Inclou formació de sòcol de DM hidròfug revestit amb planxa d'alumini. Taulell d'estratificat fenòlic de 10 mm inclou forat per aigüeres, frontal, folrat a totes les cares vistes i tapes laterals pel folrat d'armaris baixos amb fenòlic. Armaris: - 1 mòdul 80 cm de 2 portes batents sota aigüera amb un prestatge interior. - 1 mòdul 50 cm sense porta per nevera. - 1 mòdul de 66 cm fix. - 1 mòdul de 60 cm d'1 porta batent amb 1 prestate interior. - 2 mòduls de 45 cm de 3 calaixos. - 1 mòdul de 90 cm de 2 `potes batents sota aigüera amb 1 prestatge interior. - 1 mòdul 50 cm d'1 porta batent amb 1 prestatge interior. - 4 mòduls de bucs penjats amb 4 nius de 80 x 21 x 22 cm cada un. - 1 prestatge niu de 55x21x22 cm |  |  |  | Rend.: | 1 |  | 3182.31 | Armaris inferiors sota taulell de treball - Zona canviadors i zona biberoneria
Mà d'obra
| A01-FEP6 | h | Ajudant fuster | 20 | /R | x | 26.33 | = | 526.6
| A0F-000K | h | Oficial 1a fuster | 20 | /R | x | 31.21 | = | 624.2
|  |  | Subtotal mà d'obra | [6 empty] | 1150.8
Altres
| RM0010 | u | Material melamina | 2 |  | x | 1000 | = | 2000
|  |  | Subtotal altres | [6 empty] | 2000
|  |  | Cost directe | [6 empty] | 3150.8
|  |  | Despeses indirectes |  |  |  | 1 | % |  | 31.508
|  |  | Total | [6 empty] | 3182.308
P-557 | RRMMM06 | u | Armaris inferiors sota taulell de treball format per mòduls prefabricats de melamina blanca. Portes de taulell fenònic de 10 mm. Inclou formació de sòcol de DM hidròfug revestit amb planxa d'alumini. Taulell d'estratificat fenòlic de 10 mm inclou forat per aigüeres, frontal, folrat a totes les cares vistes i tapes laterals pel folrat d'armaris baixos amb fenòlic. Armaris: - 1 mòdul de 90 cm de 2 portes batents sota aigüera amb 1 prestatge interior. - 1 mòduls de 45 cm d'1 porta batent amb 2 prestatges interiors. - 1 mòdul de 45 cm amb 3 calaixos - 1 prestatge niu de 55x21x22 cm |  |  |  | Rend.: | 1 |  | 1945.22 | Armaris inferiors sota taulell de treball - Zona preparació d'aliments
Mà d'obra
| A01-FEP6 | h | Ajudant fuster | 20 | /R | x | 26.33 | = | 526.6
| A0F-000K | h | Oficial 1a fuster | 16 | /R | x | 31.21 | = | 499.36
|  |  | Subtotal mà d'obra | [6 empty] | 1025.96
Altres
| RM0010 | u | Material melamina | 0.9 |  | x | 1000 | = | 900
|  |  | Subtotal altres | [6 empty] | 900
|  |  | Cost directe | [6 empty] | 1925.96
|  |  | Despeses indirectes |  |  |  | 1 | % |  | 19.2596
|  |  | Total | [6 empty] | 1945.2196
P-558 | RRMMM07 | u | Armaris inferiors sota taulell de treball format per mòduls prefabricats de melamina blanca. Portes de taulell fenònic de 10 mm. Inclou formació de sòcol de DM hidròfug revestit amb planxa d'alumini. Taulell d'estratificat fenòlic de 10 mm inclou forat per aigüeres, frontal, folrat a totes les cares vistes i tapes laterals pel folrat d'armaris baixos amb fenòlic. Armaris: - 1 mòdul de 90 cm de 2 portes batents sota aigüera amb 1 prestatge interior. - 1 mòduls de 45 cm d'1 porta batent amb 2 prestatges interiors. - 1 mòdul de 45 cm amb 3 calaixos - 1 prestatge niu de 55x21x22 cm |  |  |  | Rend.: | 1 |  | 1964.93 | Armaris inferiors sota taulell de treball - Zona preparació d'aliments
Mà d'obra
| A0F-000K | h | Oficial 1a fuster | 20 | /R | x | 31.21 | = | 624.2
| A01-FEP6 | h | Ajudant fuster | 16 | /R | x | 26.33 | = | 421.28
|  |  | Subtotal mà d'obra | [6 empty] | 1045.48
Altres
| RM0010 | u | Material melamina | 0.9 |  | x | 1000 | = | 900
|  |  | Subtotal altres | [6 empty] | 900
|  |  | Cost directe | [6 empty] | 1945.48
|  |  | Despeses indirectes |  |  |  | 1 | % |  | 19.4548
|  |  | Total | [6 empty] | 1964.9348
P-559 | RRMMM08 | u | Armaris inferiors sota taulell de treball format per mòduls prefabricats de melamina blanca. Portes de taulell fenònic de 10 mm. Inclou formació de sòcol de DM hidròfug revestit amb planxa d'alumini. Taulell d'estratificat fenòlic de 10 mm inclou forat per aigüeres, frontal, folrat a totes les cares vistes i tapes laterals pel folrat d'armaris baixos amb fenòlic. Armaris: - 1 mòdul de 90 cm de 2 portes batents sota aigüera amb 1 prestatge interior. - 2 mòduls de 45 cm amb 3 calaixos. |  |  |  | Rend.: | 1 |  | 1894.72 | Armaris inferiors sota taulell de treball - Zona preparació d'aliments
Mà d'obra
| A01-FEP6 | h | Ajudant fuster | 20 | /R | x | 26.33 | = | 526.6
| A0F-000K | h | Oficial 1a fuster | 16 | /R | x | 31.21 | = | 499.36
|  |  | Subtotal mà d'obra | [6 empty] | 1025.96
Altres
| RM0010 | u | Material melamina | 0.85 |  | x | 1000 | = | 850
|  |  | Subtotal altres | [6 empty] | 850
|  |  | Cost directe | [6 empty] | 1875.96
|  |  | Despeses indirectes |  |  |  | 1 | % |  | 18.7596
|  |  | Total | [6 empty] | 1894.7196
P-560 | RRMMM09 | u | Armaris inferiors sota taulell de treball format per mòduls prefabricats de melamina blanca. Portes de taulell fenònic de 10 mm. Inclou formació de sòcol de DM hidròfug revestit amb planxa d'alumini. Taulell d'estratificat fenòlic de 10 mm inclou forat per aigüeres, frontal, folrat a totes les cares vistes i tapes laterals pel folrat d'armaris baixos amb fenòlic. Armaris: - 1 mòdul de 90 cm de 2 portes batents sota aigüera amb 1 prestatge interior. - 2 mòduls de 45 cm amb 3 calaixos. |  |  |  | Rend.: | 1 |  | 1914.43 | Armaris inferiors sota taulell de treball - Zona preparació d'aliments
Mà d'obra
| A01-FEP6 | h | Ajudant fuster | 16 | /R | x | 26.33 | = | 421.28
| A0F-000K | h | Oficial 1a fuster | 20 | /R | x | 31.21 | = | 624.2
|  |  | Subtotal mà d'obra | [6 empty] | 1045.48
Altres
| RM0010 | u | Material melamina | 0.85 |  | x | 1000 | = | 850
|  |  | Subtotal altres | [6 empty] | 850
|  |  | Cost directe | [6 empty] | 1895.48
|  |  | Despeses indirectes |  |  |  | 1 | % |  | 18.9548
|  |  | Total | [6 empty] | 1914.4348
P-561 | RRMMM10 | u | Armaris inferiors sota taulell de treball format per mòduls prefabricats de melamina blanca. Portes de taulell fenònic de 10 mm. Inclou formació de sòcol de DM hidròfug revestit amb planxa d'alumini. Taulell d'estratificat fenòlic de 10 mm inclou forat per aigüeres, frontal, folrat a totes les cares vistes i tapes laterals pel folrat d'armaris baixos amb fenòlic. Armaris: - 1 buc prestatgeria oberta amb 2 prestatges intermig - 2 mòduls de 45 cm de 3 calaixos - 1 mòdul de 90 cm de 2 portes batents sota aigüera amb 1 prestatge interior. |  |  |  | Rend.: | 1 |  | 1965.42 | Armaris inferiors sota taulell de treball - Zona preparació d'aliments
Mà d'obra
| A0F-000K | h | Oficial 1a fuster | 16 | /R | x | 31.21 | = | 499.36
| A01-FEP6 | h | Ajudant fuster | 20 | /R | x | 26.33 | = | 526.6
|  |  | Subtotal mà d'obra | [6 empty] | 1025.96
Altres
| RM0010 | u | Material melamina | 0.92 |  | x | 1000 | = | 920
|  |  | Subtotal altres | [6 empty] | 920
|  |  | Cost directe | [6 empty] | 1945.96
|  |  | Despeses indirectes |  |  |  | 1 | % |  | 19.4596
|  |  | Total | [6 empty] | 1965.4196
P-562 | RRMMM11 | u | Armaris inferiors sota taulell de treball format per mòduls prefabricats de melamina blanca. Portes de taulell fenònic de 10 mm. Inclou formació de sòcol de DM hidròfug revestit amb planxa d'alumini. Taulell d'estratificat fenòlic de 10 mm inclou forat per aigüeres, frontal, folrat a totes les cares vistes i tapes laterals pel folrat d'armaris baixos amb fenòlic. Armaris: - 1 buc prestatgeria oberta amb 1 prestatge entremig. - 1 mòdul 50 cm d'1 porta batent amb 2 prestatges interiors. - 1 mòdul de 90 cm de 2 portes batents sota aigüera amb 1 prestatge interior. - 2 mòduls de bucs penjats amb 4 nius de 80 x 21 x 22 cm cada un. |  |  |  | Rend.: | 1 |  | 2015.92 | Armaris inferiors sota taulell de treball - Espai emmagatzematge
Mà d'obra
| A0F-000K | h | Oficial 1a fuster | 16 | /R | x | 31.21 | = | 499.36
| A01-FEP6 | h | Ajudant fuster | 20 | /R | x | 26.33 | = | 526.6
|  |  | Subtotal mà d'obra | [6 empty] | 1025.96
Altres
| RM0010 | u | Material melamina | 0.97 |  | x | 1000 | = | 970
|  |  | Subtotal altres | [6 empty] | 970
|  |  | Cost directe | [6 empty] | 1995.96
|  |  | Despeses indirectes |  |  |  | 1 | % |  | 19.9596
|  |  | Total | [6 empty] | 2015.9196
P-563 | RRMMM12 | u | Moble emmagatzematge amb prestatge superiors i 10 cassetons inferiors, per encastar en obertura de 250 cm d'amplada, 113 cm d'alçada i 34 cm de fons, segons documentació gràfica. Fabricat en contraplacat de pollancre acabat amb laminat decoratiu HPL. Cantells vistos. Tapa de fons. |  |  |  | Rend.: | 1 |  | 2828.48 | Moble emmagatzematge amb prestatge superiors i 10 cassetons inferiors, per encastar en obertura de 1
Mà d'obra
| A0F-000K | h | Oficial 1a fuster | 28 | /R | x | 31.21 | = | 873.88
| A01-FEP6 | h | Ajudant fuster | 20 | /R | x | 26.33 | = | 526.6
|  |  | Subtotal mà d'obra | [6 empty] | 1400.48
Altres
| RM0001 | u | Material fusta pollancre i ferratges | 1.4 |  | x | 1000 | = | 1400
|  |  | Subtotal altres | [6 empty] | 1400
|  |  | Cost directe | [6 empty] | 2800.48
|  |  | Despeses indirectes |  |  |  | 1 | % |  | 28.0048
|  |  | Total | [6 empty] | 2828.4848
P-564 | RRMMM13 | u | Moble emmagatzematge amb prestatge superiors i 24 cassetons, per encastar en obertura de 250 cm d'amplada, 221 cm d'alçada total i 34 cm de fons, segons documentació gràfica. Fabricat en contraplacat de pollancre acabat amb laminat decoratiu HPL. Cantells vistos. Tapa de fons. |  |  |  | Rend.: | 1 |  | 3402.64 | Moble emmagatzematge amb prestatge superior i 28 cassetons, per encastar en obertura de 1
Mà d'obra
| A01-FEP6 | h | Ajudant fuster | 20 | /R | x | 26.33 | = | 526.6
| A0F-000K | h | Oficial 1a fuster | 35 | /R | x | 31.21 | = | 1092.35
|  |  | Subtotal mà d'obra | [6 empty] | 1618.95
Altres
| RM0001 | u | Material fusta pollancre i ferratges | 1.75 |  | x | 1000 | = | 1750
|  |  | Subtotal altres | [6 empty] | 1750
|  |  | Cost directe | [6 empty] | 3368.95
|  |  | Despeses indirectes |  |  |  | 1 | % |  | 33.6895
|  |  | Total | [6 empty] | 3402.6395
P-565 | RRMMM14 | u | Armaris inferiors sota taulell de treball format per mòduls prefabricats de melamina blanca. Portes de taulell fenònic de 10 mm. Inclou formació de sòcol de DM hidròfug revestit amb planxa d'alumini. Taulell d'estratificat fenòlic de 10 mm inclou forat per aigüeres, frontal i muret lateral, folrat a totes les cares vistes i tapes laterals pel folrat d'armaris baixos amb fenòlic. Armaris: - 1 mòdul de 60 cm d'1 porta batent amb 2 prestatges interiors. - 4 mòduls de 45 cm de 3 calaixos. - 1 mòdul de 90 cm de 2 portes batents sota aigüera amb 1 prestatge interior. |  |  |  | Rend.: | 1 |  | 2187.13 | Armaris inferiors sota taulell de treball - Zona higiene
Mà d'obra
| A0F-000K | h | Oficial 1a fuster | 20 | /R | x | 31.21 | = | 624.2
| A01-FEP6 | h | Ajudant fuster | 16 | /R | x | 26.33 | = | 421.28
|  |  | Subtotal mà d'obra | [6 empty] | 1045.48
Altres
| RM0010 | u | Material melamina | 1.12 |  | x | 1000 | = | 1120
|  |  | Subtotal altres | [6 empty] | 1120
|  |  | Cost directe | [6 empty] | 2165.48
|  |  | Despeses indirectes |  |  |  | 1 | % |  | 21.6548
|  |  | Total | [6 empty] | 2187.1348
P-566 | RRMMM15 | u | Armaris inferiors sota taulell de treball format per mòduls prefabricats de melamina blanca. Portes de taulell fenònic de 10 mm. Inclou formació de sòcol de DM hidròfug revestit amb planxa d'alumini. Taulell d'estratificat fenòlic de 10 mm inclou forat per aigüeres, frontal i muret lateral, folrat a totes les cares vistes i tapes laterals pel folrat d'armaris baixos amb fenòlic. Armaris: - 1 mòdul de 60 cm d'1 porta batent amb 2 prestatges interiors. - 4 mòduls de 45 cm de 3 calaixos. - 1 mòdul de 90 cm de 2 portes batents sota aigüera amb 1 prestatge interior. |  |  |  | Rend.: | 1 |  | 2187.13 | Armaris inferiors sota taulell de treball - Zona higiene
Mà d'obra
| A01-FEP6 | h | Ajudant fuster | 16 | /R | x | 26.33 | = | 421.28
| A0F-000K | h | Oficial 1a fuster | 20 | /R | x | 31.21 | = | 624.2
|  |  | Subtotal mà d'obra | [6 empty] | 1045.48
Altres
| RM0010 | u | Material melamina | 1.12 |  | x | 1000 | = | 1120
|  |  | Subtotal altres | [6 empty] | 1120
|  |  | Cost directe | [6 empty] | 2165.48
|  |  | Despeses indirectes |  |  |  | 1 | % |  | 21.6548
|  |  | Total | [6 empty] | 2187.1348
P-567 | RRMMM16 | u | Armaris inferiors sota taulell de treball format per mòduls prefabricats de melamina blanca. Portes de taulell fenònic de 10 mm. Inclou formació de sòcol de DM hidròfug revestit amb planxa d'alumini. Taulell d'estratificat fenòlic de 10 mm inclou forat per aigüeres, frontal, folrat a totes les cares vistes i tapes laterals pel folrat d'armaris baixos amb fenòlic. Armaris: - 2 mòduls de 60 cm d'1 porta batent amb 2 prestatges interiors. - 1 mòdul de 60 cm d'1 porta batent sota aigüera amb 1 presttge interior. - Armari alt de 70 cm, 1 mòdul de 60 cm amb porta batent i 1 mòdul prestatge interior. - Armari alt de 70 cm, 1 mòdul de 60 cm sense porta i 2 prestatges interiors. |  |  |  | Rend.: | 1 |  | 2727.81 | Armaris inferiors sota taulell de treball - Bugaderia
Mà d'obra
| A01-FEP6 | h | Ajudant fuster | 20 | /R | x | 26.33 | = | 526.6
| A0F-000K | h | Oficial 1a fuster | 20 | /R | x | 31.21 | = | 624.2
|  |  | Subtotal mà d'obra | [6 empty] | 1150.8
Altres
| RM0010 | u | Material melamina | 1.55 |  | x | 1000 | = | 1550
|  |  | Subtotal altres | [6 empty] | 1550
|  |  | Cost directe | [6 empty] | 2700.8
|  |  | Despeses indirectes |  |  |  | 1 | % |  | 27.008
|  |  | Total | [6 empty] | 2727.808
P-568 | RRMMM17 | u | Armaris inferiors sota taulell de treball format per mòduls prefabricats de melamina blanca. Portes de taulell fenònic de 10 mm. Inclou formació de sòcol de DM hidròfug revestit amb planxa d'alumini. Taulell d'estratificat fenòlic de 10 mm inclou forat per aigüeres, frontal, folrat a totes les cares vistes i tapes laterals pel folrat d'armaris baixos amb fenòlic. Armaris: - 2 mòduls de 60 cm d'1 porta batent amb 2 prestatges interiors. - 1 mòdul de 90 cm de 2 portes batents sota aigüera amb 1 prestatge interior. - Armari alt de 70 cm, 2 mòduls de 60 cm amb porta batent i 1 prestatge interior. - Armari alt de 70 cm, 1 mòdul de 60 cm sense porta i 2 prestages interiors. - Armari alt de 70 cm, tapa superior batent i espai per microones. |  |  |  | Rend.: | 1 |  | 4718.57 | Armaris inferiors sota taulell de treball - Office
Mà d'obra
| A01-FEP6 | h | Ajudant fuster | 32 | /R | x | 26.33 | = | 842.56
| A0F-000K | h | Oficial 1a fuster | 49 | /R | x | 31.21 | = | 1529.29
|  |  | Subtotal mà d'obra | [6 empty] | 2371.85
Altres
| RM0010 | u | Material melamina | 2.3 |  | x | 1000 | = | 2300
|  |  | Subtotal altres | [6 empty] | 2300
|  |  | Cost directe | [6 empty] | 4671.85
|  |  | Despeses indirectes |  |  |  | 1 | % |  | 46.7185
|  |  | Total | [6 empty] | 4718.5685
P-569 | RRMMM18 | u | Armaris inferiors sota taulell de treball format per mòduls prefabricats de melamina blanca. Portes de taulell fenònic de 10 mm. Inclou formació de sòcol de DM hidròfug revestit amb planxa d'alumini. Taulell d'estratificat fenòlic de 10 mm inclou forat per aigüeres, frontal, folrat a totes les cares vistes i tapes laterals pel folrat d'armaris baixos amb fenòlic. Armaris: - 1 mòdul de 60 cm d'1 porta batent amb 2 prestatges interiors. - 4 mòduls de 45 cm de 3 calaixos. - 1 mòdul de 90 cm de 2 portes batents sota aigüera amb 1 prestatge interior. |  |  |  | Rend.: | 1 |  | 3374.69 | Armaris inferiors sota taulell de treball - Zona higiene
Mà d'obra
| A0F-000K | h | Oficial 1a fuster | 32 | /R | x | 31.21 | = | 998.72
| A01-FEP6 | h | Ajudant fuster | 32 | /R | x | 26.33 | = | 842.56
|  |  | Subtotal mà d'obra | [6 empty] | 1841.28
Altres
| RM0010 | u | Material melamina | 1.5 |  | x | 1000 | = | 1500
|  |  | Subtotal altres | [6 empty] | 1500
|  |  | Cost directe | [6 empty] | 3341.28
|  |  | Despeses indirectes |  |  |  | 1 | % |  | 33.4128
|  |  | Total | [6 empty] | 3374.6928
P-570 | RRMMM19 | u | Armari baix compost per 1 buc: calaix obert superior i armari amb 1 porta batent i 1 prestatge interior. Fabricat en taulell de 15 mm de contraplacat de pollancre, acabat amb laminat decoratiu HPL. Porta acabada a dues cares amb tauler d'estratificat fenòlic d'1.5 mm. Cantells vistos. Tapa de fons. |  |  |  | Rend.: | 1 |  | 666.92 | Armari baix
Mà d'obra
| A0F-000K | h | Oficial 1a fuster | 8 | /R | x | 31.21 | = | 249.68
| A01-FEP6 | h | Ajudant fuster | 8 | /R | x | 26.33 | = | 210.64
|  |  | Subtotal mà d'obra | [6 empty] | 460.32
Altres
| RM0001 | u | Material fusta pollancre i ferratges | 0.2 |  | x | 1000 | = | 200
|  |  | Subtotal altres | [6 empty] | 200
|  |  | Cost directe | [6 empty] | 660.32
|  |  | Despeses indirectes |  |  |  | 1 | % |  | 6.6032
|  |  | Total | [6 empty] | 666.9232
P-571 | RRMMM20 | u | Moble escala i joc format amb taulells de DM, frontisses i sccessoris d'acer inoxidable. Tot segons detall documentació gràfica. |  |  |  | Rend.: | 1 |  | 4849.62 | Moble escala i joc
Mà d'obra
| A0F-000K | h | Oficial 1a fuster | 40 | /R | x | 31.21 | = | 1248.4
| A01-FEP6 | h | Ajudant fuster | 40 | /R | x | 26.33 | = | 1053.2
|  |  | Subtotal mà d'obra | [6 empty] | 2301.6
Altres
| RM0011 | u | Material DM i altres | 1 |  | x | 2500 | = | 2500
|  |  | Subtotal altres | [6 empty] | 2500
|  |  | Cost directe | [6 empty] | 4801.6
|  |  | Despeses indirectes |  |  |  | 1 | % |  | 48.016
|  |  | Total | [6 empty] | 4849.616
P-572 | UPEQ81492PG | u | Suministro y colocación de grifo mezclador gerontológico instalación repisa para lavabo ref. 81492PG, de la marca PRESTOEQUIP, con cuerpo de latón cromado, cartucho sellado mezclador con discos cerámicos de diámetro de 40 mm, suministrado con latiguillos flexibles de 3/8 y longutid 35 cm, instalado y funcionando. |  |  |  | Rend.: | 1 |  | 127.3 | ALFA lavabo grifo mezclador gerontológico
Mà d'obra
| OGEN025 | h | Oficial 1ª fontanero | 0.4 | /R | x | 21.61 | = | 8.644
|  |  | Subtotal mà d'obra | [6 empty] | 8.644
Material
| PPEQ81492PG | u | ALFA lavabo grifo mezclador gerontológico | 1 |  | x | 117.4 | = | 117.4
|  |  | Subtotal material | [6 empty] | 117.4
|  |  | Cost directe | [6 empty] | 126.044
|  |  | Despeses indirectes |  |  |  | 1 | % |  | 1.2604
|  |  | Total | [6 empty] | 127.3044
P-573 | UPRE10601 | u | Suministro y colocación de grifo temporizado de un agua de 1/2´´ de diámetro, para lavabo individual y fijación sobre repisa, modelo PRESTO 605 ECO PN 77% de ahorro de agua, ref. 10601 de la empresa PRESTO IBERICA, colocado roscado, totalmente equipado, instalado y funcionando. |  |  |  | Rend.: | 1 |  | 124.13 | PRESTO 605 ECO PN - grifo temporizado, inst. sobre repisa, agua fría
Mà d'obra
| OGEN025 | h | Oficial 1ª fontanero | 0.5 | /R | x | 21.61 | = | 10.805
|  |  | Subtotal mà d'obra | [6 empty] | 10.805
Material
| PPRE10601 | u | PRESTO 605 ECO PN - grifo temporizado, inst. sobre repisa, agua fría | 1 |  | x | 112.1 | = | 112.1
|  |  | Subtotal material | [6 empty] | 112.1
|  |  | Cost directe | [6 empty] | 122.905
|  |  | Despeses indirectes |  |  |  | 1 | % |  | 1.229
|  |  | Total | [6 empty] | 124.1341
P-574 | UPRE11132 | u | Suministro y colocación de grifo temporizado ecológico mezclador, para lavabo individual y fijación sobre repisa, modelo PRESTO XT-LM ECO PA, ref. 11132 de la empresa PRESTO IBERICA, con regulador de caudal de 2 l/min y perlizador, Ahorro de agua 77%, cierre automático a los 10 s., colocado roscado, totalmente equipado, instalado y funcionando |  |  |  | Rend.: | 1 |  | 287.06 | PRESTO XT-LM ECO PA - grifo temp. mezclador instalación sobre repisa
Mà d'obra
| OGEN025 | h | Oficial 1ª fontanero | 0.2 | /R | x | 21.61 | = | 4.322
|  |  | Subtotal mà d'obra | [6 empty] | 4.322
Material
| PPRE11132 | u | PRESTO ECO XT-LM PA - grifo temp. mezclador instalación sobre repisa | 1 |  | x | 279.9 | = | 279.9
|  |  | Subtotal material | [6 empty] | 279.9
|  |  | Cost directe | [6 empty] | 284.222
|  |  | Despeses indirectes |  |  |  | 1 | % |  | 2.8422
|  |  | Total | [6 empty] | 287.0642
P-575 | UPRE19400 | u | Suministro y colocación de fluxor de inodoro de fijación sobre muro con cuerpo de latón, modelo PRESTO 1000 E XL, caja de empotrar con protección antioxidante, tapa de acceso en acero inoxidable, dispositivo antisifónico incorporado, pistón intercambiable, entrada y salida macho 3/4´´, caudal 1,2 l/s con regulador de caudal, cierre automático a los 7 + 2s, sin llave de paso, ref. 19400 de la empresa PRESTO IBERICA, funcionando. |  |  |  | Rend.: | 1 |  | 200.69 | PRESTO 1000 E XL - fluxor fijación encastrado en el muro p/inodoros, tazas turcas y vertederos
Mà d'obra
| OGEN025 | h | Oficial 1ª fontanero | 0.5 | /R | x | 21.61 | = | 10.805
|  |  | Subtotal mà d'obra | [6 empty] | 10.805
Material
| PPRE19400 | u | PRESTO 1000 E XL - fluxor fijación encastrado en el muro p/inodoros, tazas turcas y vertederos | 1 |  | x | 187.9 | = | 187.9
|  |  | Subtotal material | [6 empty] | 187.9
|  |  | Cost directe | [6 empty] | 198.705
|  |  | Despeses indirectes |  |  |  | 1 | % |  | 1.987
|  |  | Total | [6 empty] | 200.6921
P-576 | UPRE23630 | u | Suministro y colocación de grifo temporizado mezclador, para lavabo individual y accionamiento por pedal instalado en suelo, modelo PRESTO 630, ref. 23630 de la empresa PRESTO IBERICA, colocado roscado, totalmente equipado, instalado y funcionando. |  |  |  | Rend.: | 1 |  | 269.79 | PRESTO 630 - grifo temporizado mezclador, accionamiento por pedal
Mà d'obra
| OGEN025 | h | Oficial 1ª fontanero | 0.2 | /R | x | 21.61 | = | 4.322
|  |  | Subtotal mà d'obra | [6 empty] | 4.322
Material
| PPRE23630 | u | PRESTO 630 - grifo temporizado mezclador, accionamiento por pedal | 1 |  | x | 262.8 | = | 262.8
|  |  | Subtotal material | [6 empty] | 262.8
|  |  | Cost directe | [6 empty] | 267.122
|  |  | Despeses indirectes |  |  |  | 1 | % |  | 2.6712
|  |  | Total | [6 empty] | 269.7932
P-577 | UPRE23970 | u | Suministro y colocación de grifo mezclador, para lavabo individual y accionamiento por pedal en suelo, modelo PRESTO 570 suelo, ref. 23970 de la empresa PRESTO IBERICA, con cuerpo y pedal antideslizante en latón, con latiguillos flexibles de 1/2´´ y válvulas antirretorno y juntas filtro, caudal 10 l/min., colocado roscado, totalmente equipado, instalado y funcionando. |  |  |  | Rend.: | 1 |  | 205.96 | PRESTO 570 - grifo mezclador, accionamiento p/pedal, inst. en suelo
Mà d'obra
| OGEN025 | h | Oficial 1ª fontanero | 0.2 | /R | x | 21.61 | = | 4.322
|  |  | Subtotal mà d'obra | [6 empty] | 4.322
Material
| PPRE23970 | u | PRESTO 570 - grifo mezclador, accionamiento p/pedal, inst. en suelo | 1 |  | x | 199.6 | = | 199.6
|  |  | Subtotal material | [6 empty] | 199.6
|  |  | Cost directe | [6 empty] | 203.922
|  |  | Despeses indirectes |  |  |  | 1 | % |  | 2.0392
|  |  | Total | [6 empty] | 205.9612
P-578 | UPRE65110 | u | Suministro y colocación de grifo temporizado de un agua de 1/2´´ de diámetro, para instalación sobre repisa con cuerpo y pulsador en acero inoxidable, modelo PRESTO NEO INOX LI agua fría, ref. 65110 de la empresa PRESTO IBERICA, caudal 3 l/min, cierre automático a los 7 segundos, colocado roscado, totalmente equipado, instalado y funcionando. |  |  |  | Rend.: | 1 |  | 150.21 | PRESTO NEO INOX LI - grifo temporizado instalación sobre repisa, agua fría
Mà d'obra
| OGEN025 | h | Oficial 1ª fontanero | 0.2 | /R | x | 21.61 | = | 4.322
|  |  | Subtotal mà d'obra | [6 empty] | 4.322
Material
| PPRE65110 | u | PRESTO NEO INOX LI - grifo temporizado instalación sobre repisa, agua fría | 1 |  | x | 144.4 | = | 144.4
|  |  | Subtotal material | [6 empty] | 144.4
|  |  | Cost directe | [6 empty] | 148.722
|  |  | Despeses indirectes |  |  |  | 1 | % |  | 1.4872
|  |  | Total | [6 empty] | 150.2092
P-579 | UPRE70810PG | u | Suministro y colocación de columna con grifo monomando mezclador gerontológico, modelo PRESTO INDUSTRIAL, ref. 70810PG de la empresa PRESTO IBERICA, para montaje sobre repisa, con rociador y mandos ergonómicos, columna de 1.000 mm, grifo ducha con regulación de chorro, mecanismo antichoque, cierre que evita los golpes de ariete, brazo flexible de 1.000 mm, resorte de acero inoxidable y soporte de fijación ajustable. |  |  |  | Rend.: | 1 |  | 666.41 | PRESTO INDUSTRIAL - columna 1000 mm c/mezclador gerontológico, montaje sobre repisa
Mà d'obra
| OGEN025 | h | Oficial 1ª fontanero | 0.5 | /R | x | 21.61 | = | 10.805
|  |  | Subtotal mà d'obra | [6 empty] | 10.805
Material
| PPRE70810PG | u | PRESTO INDUSTRIAL - columna 1000 mm c/mezclador gerontológico, montaje sobre repisa | 1 |  | x | 655.6 | = | 655.6
|  |  | Subtotal material | [6 empty] | 655.6
|  |  | Cost directe | [6 empty] | 666.405
|  |  | Total | [6 empty] | 666.405
Partida d'obra
| EG8ZQAR1 | Pa | Subministrament i instal·lació de partida alçada de telecomunicacions formada per armari rack per instal·lació en paret, per a capacitat de 6 unitats rack de 19´´, 600x1000, 24U, de 60kg de càrrega, amb ventilació integrada, pasacables i regletes. Inclou la instal·lació de mòduls de router, servidor i switch per a desenvolupament de xarxa local de dades connectades a despatxos i aules de planta per al seu correcte funcionament. S'inclou també la instal·lació sobre canal, safata vista o tub de protecció de cablejat de xarxa apantallat tipus cat.6 F/UTP per a senyal des d'armari rack central fins a cada punt de treball amb presa de connexió RJ45 inclosa a cada PT (aula, sala, despatx). |  |  |  | Rend.: | 1 |  | 3940.77 | Armari rack telecos, 6 mòduls 19´´, 24u, switch,servidor,connexió xarxa dades local, 60kg capacitat
Mà d'obra
| A012M000 | h | Oficial 1a muntador | 24 | /R | x | 25.32 | = | 607.68
| A013M000 | h | Ajudant muntador | 22 | /R | x | 21.75 | = | 478.5
|  |  | Subtotal mà d'obra | [6 empty] | 1086.18
Material
| EG8ZU0R1 | u | Petit material auxiliar de connexió i muntatge per a armaris de protecció i control de telecomunicacions | 1 |  | x | 94.16 | = | 94.16
| BP7E1G10 | u | Commutador (switch) gestionable, de 48 ports 10/100/1000 Mbps RJ45 i 4 ports tipus SFP 1/10Gbps compatible amb alimentació Ethernet (PoE/PoE+) IEEE 802.3af i 802.3at, per armari tipus rack, amb alimentació a 240V | 1 |  | x | 430 | = | 430
| EG8Z19R1 | u | Armari 6 unitats rack 19´´´´ amb ventilació integrada, capacitat 60kg, muntat a paret | 1 |  | x | 138.56 | = | 138.56
| EG8ZPW00 | u | Router/coordinador multiprotocol amb accés a elements inalambrics per radio multiprotocol, amb accés al sistema per IP per cable 10/100/1000 Mbps RJ45, inalambric 5 GHz i 2,4 GHz IEEE 802.11ac/n/b/g/a, per a muntar superficialment/carril DIN | 1 |  | x | 201.3 | = | 201.3
|  |  | Subtotal material | [6 empty] | 864.02
Partida d'obra
| FP43A471 | u | Cable de xarxa de 4 parells, amb 2 connectors RJ45, categoria 5e U/UTP, de 3,2 a 7 m de llargària, col·locat | 240 |  | x | 7.1933 | = | 1726.3872
| FP731J92 | u | Connector per a transmissió de veu i dades, del tipus RJ45, categoria 7 F/FTP, amb connexió per desplaçament de l'aïllament, muntat sobre suport de mòdul ample | 12 |  | x | 17.406 | = | 208.8715
|  |  | Subtotal partida d'obra | [6 empty] | 1935.2587
|  |  | Despeses auxiliars |  |  |  | 1.5 | % | 16.2927
|  |  | Cost directe | [6 empty] | 3901.7514
|  |  | Despeses indirectes |  |  |  | 1 | % |  | 39.0175
|  |  | Total | [6 empty] | 3940.7689
| P559-6160 | m2 | Claraboia amb estructura metàl·lica amb una repercussió de 4 kg/m2 d'acer S275JR amb perfils laminats en calent col·locats a l'obra pintats a l'esmalt sintètic i vidre imprès de 18 a 20 mm de gruix, segellat amb massilla de silicona. No inclou bastida |  |  |  | Rend.: | 1 |  | 158.56 | Clarab.+est.met.,4kg/m2 acer S275JR,perf.lam.vidre imprès g=18 a 20 mm,segell.massilla silicona
Partida d'obra
| P443-FHXD | kg | Acer S275JR segons UNE-EN 10025-2, per a biguetes formades per peça simple, en perfils laminats en calent sèrie L, LD, T, rodó, quadrat, rectangular i planxa, treballat a taller i amb una capa d'imprimació antioxidant, col·locat a l'obra amb soldadura | 4 |  | x | 3.1312 | = | 12.5249
| P89C-392L | m2 | Pintat de biga composta de perfils d'acer a l'esmalt sintètic, amb dues capes d'imprimació antioxidant i dues d'acabat | 0.2 |  | x | 33.026 | = | 6.6052
| PC1F-5NWV | m2 | Vidre imprès incolor de gruix 18 a 20 mm, col·locat d'amb màstic sobre formigó, ceràmica o acer | 1 |  | x | 119.1349 | = | 119.1349
| PCZ2-5NLZ | m | Segellat del junt vidre-acer amb massilla de silicona neutra, aplicat amb pistola manual amb imprimació prèvia específica | 2.4 |  | x | 7.8021 | = | 18.7251
|  |  | Subtotal partida d'obra | [6 empty] | 156.9901
|  |  | Cost directe | [6 empty] | 156.9901
|  |  | Despeses indirectes |  |  |  | 1 | % |  | 1.5699
|  |  | Total | [6 empty] | 158.56
| P7CE0-4JRW | m2 | Sistema d'aïllament tèrmic per l'exterior (SATE) amb aïllament exterior per a suport de revestiment prim, amb planxa de poliestirè extruït (XPS), de 30 mm de gruix, resistència a compressió >= 300 kPa, resistència tèrmica entre 0.88235 i 0,81081 m2·K/W, amb la superfície acanalada i cantell recte, fixada mecànicament amb morter de ciment per a ús corrent (GP) i tac i suport de niló, i revestida amb morter de ciment per a ús corrent (GP) amb malla de fibra de vidre revestida de PVC, de dimensions 4x4 mm, amb un pes mínim de 160 g/m2 embeguda, acabat exteriorment amb estucat de pasta vinílica, col·locat mitjançant estesa sobre aïllament exterior, prèvia imprimació acrílica, acabat ratllat, amb part proporcional de protecció d'aresta amb cantonera d'alumini de 5 mm de gruix i 25 mm de desenvolupament. No inclou la preparació del suport. B2+R3 segons CTE/DB-HS 2006 |  |  |  | Rend.: | 1 |  | 53.93 | SATE Aïllam.ext.p/sup.revest.prim,Planxa XPS,g=30mm,resist.compress.>= 300 kPa,res.tèrmica=0.88235-0
Partida d'obra
| P7CE1-4IUH | m2 | Aïllament exterior per a suport de revestiment prim, amb planxa de poliestirè extruït (XPS), de 30 mm de gruix, resistència a compressió >= 300 kPa, resistència tèrmica entre 0.88235 i 0,81081 m2·K/W, amb la superfície acanalada i cantell recte, fixada mecànicament amb morter de ciment per a ús corrent (GP) i tac i suport de niló, i revestida amb morter de ciment per a ús corrent (GP) amb malla de fibra de vidre revestida de PVC, de dimensions 4x4 mm, amb un pes mínim de 160 g/m2 embeguda | 1 |  | x | 25.8686 | = | 25.8686
| P81D-3GCQ | m | Protecció d'aresta amb cantonera d'alumini de 5 mm de gruix i 25 mm de desenvolupament | 0.5 |  | x | 7.2166 | = | 3.6083
| P881-4WEZ | m2 | Estucat de pasta vinílica, col·locat mitjançant estesa sobre aïllament exterior, prèvia imprimació acrílica, acabat ratllat | 1 |  | x | 23.9149 | = | 23.9149
|  |  | Subtotal partida d'obra | [6 empty] | 53.3918
|  |  | Cost directe | [6 empty] | 53.3918
|  |  | Despeses indirectes |  |  |  | 1 | % |  | 0.53392
|  |  | Total | [6 empty] | 53.9257
| PP26-622Q | u | Instal·lació videoporter, per a edifici de 4 habitatges, amb placa de carrer, equip d'alimentació, aparells d'usuari i obreportes elèctric, per a encastar, sense ajudes de ram de paleta |  |  |  | Rend.: | 1 |  | 3349.86 | Instal.videoporter,p/edifici 4 habit.,+plac+eq.alim+ap.usu+obreportes,p/encastar,s/ajudes ram paleta
Partida d'obra
| PP20-BUKP | u | Alimentador per a instal·lació d'intercomunicador audio i video per a sistema digital i cable coaxial i placa de carrer amb pulsadors, per a una tensió de 230 V, per a muntar en paret o carril DIN, col·locat | 1 |  | x | 111.087 | = | 111.087
| PP28-BWUZ | u | Placa de carrer sistema digital i cable coaxial amb 4 pulsadors distribuïts en dues columnes, equipada amb intercomunicador audio i video, amb secret de conversació, telecàmara de color, servei a simple i múltiple accés, muntada encastada | 1 |  | x | 894.6791 | = | 894.6791
| PP41-73DA | m | Cable coaxial amb conductor de coure rígid, aïllament de poliolefina, pantalla amb cinta d'alumini / Pet més trena de coure amb cobertura del 30% i coberta de PVC, no propagador de la flama segons UNE-EN 60332-1-2, classe de reacció al foc Eca segons la norma UNE-EN 50575, amb una impedància de 75 ohm, col·locat en tub | 14 |  | x | 1.2842 | = | 17.9788
| PP24-BUK2 | u | Derivador de comunicació audio i video amb sistema digital i cable coaxial per a distribució en planta fins a 4 sortides de derivació i una sortida de pas, col·locat | 2 |  | x | 60.237 | = | 120.474
| PP22-4023 | m | Cable per a transmissió telefònica, de 2 parells de cables de secció 0,64 mm2 cada un i col·locat en tub | 22 |  | x | 9.0981 | = | 200.1578
| PP21-BXOA | u | Monitor per a sistema audio i video digital i cable coaxial, per a instal·lació mural i fabricat en ABS, amb pantalla de color, amb trucada electrònica, amb secret de conversació i 4 pulsadors, per a obertura, autoencesa i 2adicionals, col·locat | 4 |  | x | 439.3742 | = | 1757.4968
| PG12-DH7C | u | Caixa de derivació quadrada de plàstic, de 90x90 mm, amb grau de protecció IP-40, encastada | 2 |  | x | 8.2162 | = | 16.4324
| PP27-BXOK | u | Obreportes elèctric d'accionament normal per a sistemes digitals o 2 fils sense palanca de desbloqueig, col·locat encastat | 1 |  | x | 143.2779 | = | 143.2779
| PG2N-EUJN | m | Tub flexible corrugat de plàstic sense halògens, de 25 mm de diàmetre nominal, aïllant i no propagador de la flama, de baixa emissió de fums i sense emissió de gasos tòxics ni corrosius, resistència a l'impacte de 2 J, resistència a compressió de 320 N i una rigidesa dielèctrica de 2000 V, muntat encastat | 22 |  | x | 2.505 | = | 55.1093
|  |  | Subtotal partida d'obra | [6 empty] | 3316.693
|  |  | Cost directe | [6 empty] | 3316.693
|  |  | Despeses indirectes |  |  |  | 1 | % |  | 33.1669
|  |  | Total | [6 empty] | 3349.8599
P-32 | EFB4GKR1 | m | Partida alçada per a modificació d'escomesa existent de la instal·lació d'aigua sanitària de l'escola, inclòs comptador d'aigua per un de superior i grup de pressió en cas necessari. L'escomesa en cas de substitució es realitzarà per una amb tub PP-R63 complint amb la UNE-EN ISO 15875-2. Inclou aïllament tèrmic d'escuma elastomèrica per a canonades de 30mm per l'aigua freda sanitària segons compliment de la IT1.2.4.2 del RITE. En la partida es valora la substitució del comptador existent per un de major diàmetre segons escomesa final i la incorporació/substitució de grup de pressió en funció de la pressió d'entrada i necessaria per a la instal·lació. |  |  |  | Rend.: | 1 |  | 1311.16 | Partida alçada modificació escomesa existent, comptador i grup de pressió segons existència
Mà d'obra
| A013M000 | h | Ajudant muntador | 6 | /R | x | 21.75 | = | 130.5
| A012M000 | h | Oficial 1a muntador | 6 | /R | x | 25.32 | = | 151.92
|  |  | Subtotal mà d'obra | [6 empty] | 282.42
Material
| B0A75K02 | u | Abraçadora plàstica, de 63 mm de diàmetre interior | 8 |  | x | 1.42 | = | 11.36
| BFWB5905 | u | Accessori per a tubs de polietilè reticulat, de 63 mm de diàmetre nominal exterior, metàl·lic, per a connectar a pressió | 6 |  | x | 15.77 | = | 94.62
| BFB4GK31 | m | Tub de polietilè reticulat de 63 mm de diàmetre nominal exterior i 8,6 mm de gruix, de la sèrie 3,2 segons UNE-EN ISO 15875-2 | 15 |  | x | 10.22 | = | 153.3
| BFYB5905 | u | Part proporcional d'elements de muntatge per a tubs de polietilè reticulat, de 63 mm de diàmetre nominal exterior, per a connectar a pressió | 15 |  | x | 0.46 | = | 6.9
|  |  | Subtotal material | [6 empty] | 266.18
Partida d'obra
| EFQ33EGL | m | Aïllament tèrmic d'escuma elastomèrica per a canonades que transporten fluids a temperatura entre -50°C i 105°C, per a tub de diàmetre exterior 64 mm, de 40 mm de gruix, amb un factor de resistència a la difusió del vapor d'aigua >= 7000, col·locat superficialment amb grau de dificultat mitjà | 15 |  | x | 18.1803 | = | 272.7043
| ENX12215 | u | Grup de pressió d'aigua de membrana, per a un cabal de 3 m3/h, com a màxim, pressió màxima de 4 bar i mínima de 3 bar amb motor monofàsic i muntat sobre bancada | 1 |  | x | 472.6338 | = | 472.6338
|  |  | Subtotal partida d'obra | [6 empty] | 745.3381
|  |  | Despeses auxiliars |  |  |  | 1.5 | % | 4.2363
|  |  | Cost directe | [6 empty] | 1298.1744
|  |  | Despeses indirectes |  |  |  | 1 | % |  | 12.9817
|  |  | Total | [6 empty] | 1311.1561
P-51 | EG8080R3 | u | Presa de corrent de tipus universal, bipolar amb presa de terra lateral (2P+T), 16 A 250 V, amb tapa protegida, preu alt , encastada. Inclou caixetí del mecanisme encastada, en cas necessari. |  |  |  | Rend.: | 1 |  | 17.41 | Presa corrent,tipus univ.(2P+T),16A/250V,a/tapa protegida,preu alt,encastada
Mà d'obra
| A012H000 | h | Oficial 1a electricista | 0.15 | /R | x | 25.32 | = | 3.798
| A013H000 | h | Ajudant electricista | 0.15 | /R | x | 21.72 | = | 3.258
|  |  | Subtotal mà d'obra | [6 empty] | 7.056
Material
| BG631156IIR4 | u | Presa de corrent schuko, de tipus universal, bipolar amb presa de terra lateral (2P+T), de 16 A i 250 V, amb dispositiu de seguretat incorporat + Tapa per a presa de corrent tipus schuko amb dispositiu de seguretat MEGA, de color vermell racing,ref. 18524 + ref. 22724-RB de BJC | 1 |  | x | 8.41 | = | 8.41
|  |  | Subtotal material | [6 empty] | 8.41
Partida d'obra
| EG611031 | u | Caixa de mecanismes, per a un element, preu mitjà, encastada | 1 |  | x | 1.6649 | = | 1.6649
|  |  | Subtotal partida d'obra | [6 empty] | 1.6649
|  |  | Despeses auxiliars |  |  |  | 1.5 | % | 0.10584
|  |  | Cost directe | [6 empty] | 17.2368
|  |  | Despeses indirectes |  |  |  | 1 | % |  | 0.17237
|  |  | Total | [6 empty] | 17.4091
P-52 | EG8080R4 | u | Presa de corrent de tipus universal, bipolar amb presa de terra lateral (2P+T), 16 A 250 V, amb tapa protegida, preu alt , encastada. Inclou caixetí del mecanisme encastada, en cas necessari. |  |  |  | Rend.: | 1 |  | 19.48 | Presa corrent,tipus univ.(2P+T),16A/250V,a/tapa protegida,preu alt,encastada
Mà d'obra
| A012H000 | h | Oficial 1a electricista | 0.15 | /R | x | 25.32 | = | 3.798
| A013H000 | h | Ajudant electricista | 0.2 | /R | x | 21.72 | = | 4.344
|  |  | Subtotal mà d'obra | [6 empty] | 8.142
Material
| BG6H-1BWX | u | Presa de corrent industrial de tipus mural 3P+N+T, de 16 A i 380-415 V de tensió nominal segons norma UNE-EN 60309-1, amb grau de protecció IP-44 | 1 |  | x | 9.36 | = | 9.36
|  |  | Subtotal material | [6 empty] | 9.36
Partida d'obra
| EG611031 | u | Caixa de mecanismes, per a un element, preu mitjà, encastada | 1 |  | x | 1.6649 | = | 1.6649
|  |  | Subtotal partida d'obra | [6 empty] | 1.6649
|  |  | Despeses auxiliars |  |  |  | 1.5 | % | 0.12213
|  |  | Cost directe | [6 empty] | 19.289
|  |  | Despeses indirectes |  |  |  | 1 | % |  | 0.19289
|  |  | Total | [6 empty] | 19.4819
P-54 | EG8ZQARR | Pa | Resituació amb desmuntatge i nou muntatge inclòs de rack existent de l'edifici (node central de 80x80). S'inclou també la instal·lació sobre canal, safata vista o tub de protecció de cablejat de xarxa apantallat tipus cat.6 F/UTP per a senyal des d'armari rack central fins a cada punt de treball amb presa de connexió RJ45 inclosa a cada PT (aula, sala, despatx). |  |  |  | Rend.: | 1 |  | 2821.77 | Resituació rack-node central telecos 80x80, i connexió xarxa dades local
Mà d'obra
| A013M000 | h | Ajudant muntador | 16 | /R | x | 21.75 | = | 348
| A012M000 | h | Oficial 1a muntador | 16 | /R | x | 25.32 | = | 405.12
|  |  | Subtotal mà d'obra | [6 empty] | 753.12
Material
| EG8ZPW00 | u | Router/coordinador multiprotocol amb accés a elements inalambrics per radio multiprotocol, amb accés al sistema per IP per cable 10/100/1000 Mbps RJ45, inalambric 5 GHz i 2,4 GHz IEEE 802.11ac/n/b/g/a, per a muntar superficialment/carril DIN | 0 |  | x | 201.3 | = | 0
| EG8ZU0R1 | u | Petit material auxiliar de connexió i muntatge per a armaris de protecció i control de telecomunicacions | 1 |  | x | 94.16 | = | 94.16
| EG8Z19R1 | u | Armari 6 unitats rack 19´´´´ amb ventilació integrada, capacitat 60kg, muntat a paret | 0 |  | x | 138.56 | = | 0
| BP7E1G10 | u | Commutador (switch) gestionable, de 48 ports 10/100/1000 Mbps RJ45 i 4 ports tipus SFP 1/10Gbps compatible amb alimentació Ethernet (PoE/PoE+) IEEE 802.3af i 802.3at, per armari tipus rack, amb alimentació a 240V | 0 |  | x | 430 | = | 0
|  |  | Subtotal material | [6 empty] | 94.16
Partida d'obra
| FP731J92 | u | Connector per a transmissió de veu i dades, del tipus RJ45, categoria 7 F/FTP, amb connexió per desplaçament de l'aïllament, muntat sobre suport de mòdul ample | 12 |  | x | 17.406 | = | 208.8715
| FP43A471 | u | Cable de xarxa de 4 parells, amb 2 connectors RJ45, categoria 5e U/UTP, de 3,2 a 7 m de llargària, col·locat | 240 |  | x | 7.1933 | = | 1726.3872
|  |  | Subtotal partida d'obra | [6 empty] | 1935.2587
|  |  | Despeses auxiliars |  |  |  | 1.5 | % | 11.2968
|  |  | Cost directe | [6 empty] | 2793.8355
|  |  | Despeses indirectes |  |  |  | 1 | % |  | 27.9384
|  |  | Total | [6 empty] | 2821.7739
P-75 | EP1412R1 | Pa | Partida alçada d'ampliació de la instal·lació de R/TV-SAT existent afegint 12 punts de connexió distribuits segons plànols adjunts de projecte en espais d'aules i sales per plantes. Inclou presa de senyal de R/TV-SAT de derivació única, de tipus universal, amb tapa, de preu alt, encastada; caixes de derivació i cablejat coaxial per a transmissió de dades col·locat en tub per al seu correcte funcionament. |  |  |  | Rend.: | 1 |  | 2066.29 | Instal·lació R/TV-SAT,presa senyal, 6 punts connexió, caixes derivació, cable coaxial en tub
Mà d'obra
| A013M000 | h | Ajudant muntador | 24 | /R | x | 21.75 | = | 522
| A012M000 | h | Oficial 1a muntador | 24 | /R | x | 25.32 | = | 607.68
|  |  | Subtotal mà d'obra | [6 empty] | 1129.68
Material
| BP141213 | u | Presa de senyal de R/TV-SAT de derivació única, de tipus universal, amb tapa, de preu alt, per a encastar | 12 |  | x | 12.77 | = | 153.24
|  |  | Subtotal material | [6 empty] | 153.24
Partida d'obra
| EP417424 | m | Cable coaxial de designació RG11 A/U amb conductor de coure flexible, aïllament de polietilè, pantalla amb trena de coure amb cobertura igual o superior al 95% i coberta de PVC, no propagador de la flama segons UNE-EN 60332-1-2, amb una impedància de 75 Ohm, col·locat en tub | 300 |  | x | 1.9912 | = | 597.354
| EP263340 | u | Derivador de comunicació audio i video amb sistema digital i cable coaxial per a distribució en planta fins a 4 sortides de derivació i una sortida de pas, col·locat | 3 |  | x | 49.538 | = | 148.6141
|  |  | Subtotal partida d'obra | [6 empty] | 745.9681
|  |  | Despeses auxiliars |  |  |  | 1.5 | % | 16.9452
|  |  | Cost directe | [6 empty] | 2045.8333
|  |  | Despeses indirectes |  |  |  | 1 | % |  | 20.4583
|  |  | Total | [6 empty] | 2066.2916
P-167 | P352-MHGU | m3 | Fonament de formigó per armar amb additiu hidròfug HA - 35 / B / 20 / XC4 + XS3 + XA1 amb una quantitat de ciment de 350 kg/m3 i relació aigua ciment =< 0.45 abocat amb bomba, armat amb 35 kg/m3 d'armadura AP500 S d'acer en barres corrugades |  |  |  | Rend.: | 1 |  | 250.52 | Fonament formigó per armar +addit. hidròfug HA - 35 / B / 20 / XC4 + XS3 + XA1 quant.ciment 350kg/m3
Partida d'obra
| P312-IE6N | m3 | Formigonament de rases i pous, amb formigó per armar amb additiu hidròfug HA - 35 / B / 20 / XC4 + XS3 + XA1 amb una quantitat de ciment de 350 kg/m3 i relació aigua ciment =< 0.45, abocat amb bomba | 1 |  | x | 187.9331 | = | 187.9331
| P310-D51K | kg | Armadura de rases i pous AP500 S d'acer en barres corrugades B500S de límit elàstic >= 500 N/mm2 | 35 |  | x | 1.7173 | = | 60.1058
|  |  | Subtotal partida d'obra | [6 empty] | 248.0389
|  |  | Cost directe | [6 empty] | 248.0389
|  |  | Despeses indirectes |  |  |  | 1 | % |  | 2.4804
|  |  | Total | [6 empty] | 250.5193
P-168 | P354-10EHO | m3 | Mur de contenció de formigó armat de 3 m d'alçària com a màxim i fins a 30 cm de gruix, de formigó formigó per armar HA - 25 / B / 20 / XC2 amb una quantitat de ciment de 275 kg/m3 i relació aigua ciment =< 0.6, abocat amb cubilot, armadura AP500 S d'acer en barres corrugades amb una quantia de 55 kg/m3 i encofrat industrialitzat per a murs, no vist |  |  |  | Rend.: | 1 |  | 382.09 | Mur contenció form. h<=3m,gfins a 30cm,formigó per armar HA - 25 / B / 20 / XC2 quant.ciment 275kg/m
Partida d'obra
| P4D5-9LVA | m2 | Muntatge i desmuntatge d'una cara d'encofrat amb bastidors metàl·lics modulars amb tauler fenòlic, per a murs de base rectilínia amb funció de contenció, encofrats a dues cares, d'una alçària <= 3 m, per a formigó no vist | 6.7 |  | x | 22.0495 | = | 147.7319
| P320-D6XX | kg | Armadura per a murs de contenció AP500 S, d'una alçària màxima de 3 m d'acer en barres corrugades B500S de límit elàstic >= 500 N/mm2 | 55 |  | x | 1.8328 | = | 100.8018
| P324-IEGS | m3 | Formigonament de murs de contenció, de 3 m d'alçària com a màxim, amb formigó per armar HA - 25 / B / 20 / XC2 amb una quantitat de ciment de 275 kg/m3 i relació aigua ciment =< 0.6 i abocat amb cubilot | 1 |  | x | 129.7741 | = | 129.7741
|  |  | Subtotal partida d'obra | [6 empty] | 378.3077
|  |  | Cost directe | [6 empty] | 378.3077
|  |  | Despeses indirectes |  |  |  | 1 | % |  | 3.7831
|  |  | Total | [6 empty] | 382.0908
P-169 | P3Z4-616N | m2 | Travada de fonament nou corregut a fonament existent, amb perforació i injectat continu, introducció d'acer en barres corrugades amb una quantia de 10,8 kg/m2, amb cavalcament, reblert posterior dels orificis amb resines epoxi sense dissolvents, de dos components i baixa viscositat i pont d'unió entre superficies de formigó amb resines epoxi sense dissolvents, de dos components |  |  |  | Rend.: | 1 |  | 95.18 | Travada fonament nou corregut/existent,perf.+inject.cont.,acer b/corrugada 10,8kg/m2,rebl.res.epoxi
Partida d'obra
| P4B0-608Y | u | Ancoratge amb acer en barres corrugades de 16 mm de diàmetre, amb perforació i injectat continu d'adhesiu d'aplicació unilateral de resines epoxi sense dissolvents, de dos components i baixa viscositat | 4 |  | x | 17.5593 | = | 70.2371
| P45R2-4UAX | m2 | Pont d'unió entre superficies de formigó amb adhesiu de resines epoxi sense dissolvents, de dos components | 1 |  | x | 23.999 | = | 23.999
|  |  | Subtotal partida d'obra | [6 empty] | 94.2361
|  |  | Cost directe | [6 empty] | 94.2361
|  |  | Despeses indirectes |  |  |  | 1 | % |  | 0.94236
|  |  | Total | [6 empty] | 95.1785
P-172 | P4531-10YV7 | m3 | Cèrcol de formigó armat, per a revestir amb una quantia d'encofrat 6 m2/m3, formigó formigó per armar amb additiu hidròfug HA - 25 / B / 10 / XC2 amb una quantitat de ciment de 275 kg/m3 i relació aigua ciment =< 0.6 abocat amb cubilot i armadura AP500 S d'acer en barres corrugades amb una quantia de 80 kg/m3 |  |  |  | Rend.: | 1 |  | 909.01 | Cèrcol form.p/revestir,formigó per armar +addit. hidròfug HA - 25 / B / 10 / XC2 quant.ciment 275kg/
Partida d'obra
| P4534-IIRY | m3 | Formigonament per a cèrcols, amb formigó per armar amb additiu hidròfug HA - 25 / B / 10 / XC2 amb una quantitat de ciment de 275 kg/m3 i relació aigua ciment =< 0.6, abocat amb cubilot | 1 |  | x | 168.0506 | = | 168.0506
| P4B4-3FRH | kg | Armadura per a cèrcols AP500 S d'acer en barres corrugades B500S de límit elàstic >= 500 N/mm2 | 80 |  | x | 1.8885 | = | 151.0832
| P4D8-3UAF | m2 | Muntatge i desmuntatge d'encofrat amb tauler de fusta de pi, per a cèrcols de directriu recta | 6 |  | x | 96.8131 | = | 580.8787
|  |  | Subtotal partida d'obra | [6 empty] | 900.0126
|  |  | Cost directe | [6 empty] | 900.0126
|  |  | Despeses indirectes |  |  |  | 1 | % |  | 9.0001
|  |  | Total | [6 empty] | 909.0127
P-173 | P45C6-PQG7 | m2 | Llosa inclinada per a escala de 20 cm de gruix, de formigó vist formigó per armar HA - 25 / B / 10 / XC1 amb una quantitat de ciment de 275 kg/m3 i relació aigua ciment =< 0.6, abocat amb bomba, amb esglaons de formigó fets a la vegada que la llosa de fins a 30 cm d'estesa, 20 cm d'alçària de frontal, encofrat amb tauler de fusta, armadura AP500 S d'acer en barres corrugades en una quantia de 20kg/m2 |  |  |  | Rend.: | 1 |  | 321.14 | Llosa inclinada p/escala,g= 20cm,formigó vist formigó per armar HA - 25 / B / 10 / XC1 quant.ciment
Partida d'obra
| P4B8-D6QH | kg | Armadura per a lloses d'estructura AP500 S d'acer en barres corrugades B500S de límit elàstic >= 500 N/mm2 | 20 |  | x | 1.9612 | = | 39.2248
| P4DC-3UYA | m2 | Muntatge i desmuntatge d'encofrat de lloses inclinades, a una alçària <= 5 m, amb tauler de fusta de pi folrat amb tauler fenòlic per a deixar el formigó vist | 2.3 |  | x | 104.7048 | = | 240.8211
| P45C1-10CUN | m3 | Formigonament de lloses inclinades amb formigó per armar HA - 25 / B / 10 / XC1 amb una quantitat de ciment de 275 kg/m3 i relació aigua ciment =< 0.6, abocat amb bomba | 0.29 |  | x | 130.7396 | = | 37.9145
|  |  | Subtotal partida d'obra | [6 empty] | 317.9604
|  |  | Cost directe | [6 empty] | 317.9604
|  |  | Despeses indirectes |  |  |  | 1 | % |  | 3.1796
|  |  | Total | [6 empty] | 321.14
P-174 | P45G0-L2TD | ut | Formigonament de dau de recolzament amb formigó per armar amb additiu hidròfug HA - 25 / B / 10 / XC2 amb una quantitat de ciment de 275 kg/m3 i relació aigua ciment =< 0.6 i abocat manualment |  |  |  | Rend.: | 1 |  | 124.66 | Formigonament de dau de recolzament,formigó per armar +addit. hidròfug HA - 25 / B / 10 / XC2 quant.
Mà d'obra
| A0D-0007 | h | Manobre | 2.052 | /R | x | 25.59 | = | 52.5107
| A0F-000T | h | Oficial 1a paleta | 1.5 | /R | x | 30.67 | = | 46.005
|  |  | Subtotal mà d'obra | [6 empty] | 98.5157
Material
| B06F2-I62A | m3 | Formigó per armar amb additiu hidròfug HA - 25 / B / 10 / XC2 amb una quantitat de ciment de 275 kg/m3 i relació aigua ciment =< 0.6 | 0.027 |  | x | 104.27 | = | 2.8153
|  |  | Subtotal material | [6 empty] | 2.8153
Partida d'obra
| K2142511 | m3 | Enderroc puntual de paret d'obra de ceràmica, amb mitjans manuals i mecànics i càrrega manual sobre l'element de transport col.locat a peu d'obra. | 0.027 |  | x | 144.8126 | = | 3.9099
| K2RA7L00 | m3 | Deposición controlada a depósito autorizado, de residuos de tierras inertes, procedentes de excavación, con codigo 170504 según el Catálogo Europeo de Residuos (ORDEN MAM/304/2002) | 0.03 |  | x | 4.68 | = | 0.1404
| K4FZ610L | m3 | Ataconat amb maó massís d'elaboració mecànica en estintolament de paret d'obra ceràmica, amb morter mixt | 0.02 |  | x | 741.1093 | = | 14.8222
| K2R540E0 | m3 | Transport de residus inerts o no especials a instal·lació autoritzada de gestió de residus, amb contenidor de 5 m3 de capacitat | 0.03 |  | x | 25.41 | = | 0.7623
|  |  | Subtotal partida d'obra | [6 empty] | 19.6348
|  |  | Despeses auxiliars |  |  |  | 2.5 | % | 2.4629
|  |  | Cost directe | [6 empty] | 123.4287
|  |  | Despeses indirectes |  |  |  | 1 | % |  | 1.2343
|  |  | Total | [6 empty] | 124.663
P-180 | P51K-5RZH | m | Minvell amb rajola ceràmica, reforç de membrana bituminosa LBM (SBS)-40-FV+FP, parament arrebossat i matarracó de morter de ciment |  |  |  | Rend.: | 1 |  | 46.58 | Minvell rajola encast.,arreb.+matarracó
Partida d'obra
| P7Z0-5QEV | m2 | Arrebossat a bona vista de faixa horitzontal, per a suport de membranes, amb morter de ciment 1:6 amb acabat remolinat | 0.26 |  | x | 36.8245 | = | 9.5744
| P7Z5-5QES | m | Matarracó de radi 6 cm, fet amb morter de ciment 1:6 | 1 |  | x | 11.2307 | = | 11.2307
| P7Z9-DQWC | m2 | Reforç lineal de membrana, amb làmina de betum modificat LBM (SBS)-40-FV amb armadura de feltre de fibra de vidre de 50 g/m2 i amb armadura FP de feltre de polièster de 130 g/m2, adherida en calent, prèvia imprimació | 0.5 |  | x | 33.4059 | = | 16.7029
| P5ZD4-528O | m2 | Minvell contra parament, amb la part superior horitzontal i la inferior seguint el pendent, de rajola ceràmica fina, col·locada amb morter de ciment 1:6 | 0.2 |  | x | 43.0521 | = | 8.6104
|  |  | Subtotal partida d'obra | [6 empty] | 46.1184
|  |  | Cost directe | [6 empty] | 46.1184
|  |  | Despeses indirectes |  |  |  | 1 | % |  | 0.46118
|  |  | Total | [6 empty] | 46.5796
P-183 | P559-616J | m2 | Claraboia amb estructura metàl·lica amb una repercussió de 4 kg/m2 d'acer S275JR amb perfils laminats en calent col·locats a l'obra pintats a l'esmalt sintètic i vidre imprès de 18 a 20 mm de gruix, segellat amb massilla de silicona. Inclou tots els mitjans auxiliars necessaris per el seu correcte muntatge. |  |  |  | Rend.: | 1 |  | 158.56 | Clarab.+est.met.,4kg/m2 acer S275JR,perf.lam.vidre imprès g=18 a 20 mm,segell.massilla silicona
Partida d'obra
| PC1F-5NWV | m2 | Vidre imprès incolor de gruix 18 a 20 mm, col·locat d'amb màstic sobre formigó, ceràmica o acer | 1 |  | x | 119.1349 | = | 119.1349
| P89C-392L | m2 | Pintat de biga composta de perfils d'acer a l'esmalt sintètic, amb dues capes d'imprimació antioxidant i dues d'acabat | 0.2 |  | x | 33.026 | = | 6.6052
| PCZ2-5NLZ | m | Segellat del junt vidre-acer amb massilla de silicona neutra, aplicat amb pistola manual amb imprimació prèvia específica | 2.4 |  | x | 7.8021 | = | 18.7251
| P443-FHXD | kg | Acer S275JR segons UNE-EN 10025-2, per a biguetes formades per peça simple, en perfils laminats en calent sèrie L, LD, T, rodó, quadrat, rectangular i planxa, treballat a taller i amb una capa d'imprimació antioxidant, col·locat a l'obra amb soldadura | 4 |  | x | 3.1312 | = | 12.5249
|  |  | Subtotal partida d'obra | [6 empty] | 156.9901
|  |  | Cost directe | [6 empty] | 156.9901
|  |  | Despeses indirectes |  |  |  | 1 | % |  | 1.5699
|  |  | Total | [6 empty] | 158.56
P-200 | P7CE0-4JS3 | m2 | Sistema d'aïllament tèrmic per l'exterior (SATE) amb aïllament exterior per a suport de revestiment prim, amb planxa de poliestirè extruït (XPS), de 60 mm de gruix, resistència a compressió >= 300 kPa, resistència tèrmica entre 1.765 i 1,622 m2·K/W, amb la superfície rugosa i cantell recte, fixada mecànicament amb morter de ciment per a ús corrent (GP) i tac i suport de niló, i revestida amb morter de ciment per a ús corrent (GP) amb malla de fibra de vidre revestida de PVC, de dimensions 4x4 mm, amb un pes mínim de 160 g/m2 embeguda, acabat exteriorment amb estucat de pasta vinílica, col·locat mitjançant estesa sobre aïllament exterior, prèvia imprimació acrílica, acabat ratllat, amb part proporcional de protecció d'aresta amb cantonera d'alumini de 5 mm de gruix i 25 mm de desenvolupament. No inclou la preparació del suport. B2+R3 segons CTE/DB-HS 2006. Inclou 4 mostres de color in situ 1x1m. |  |  |  | Rend.: | 1 |  | 60.69 | SATE Aïllam.ext.p/sup.revest.prim,Planxa XPS,g=60mm,resist.compress.>= 300 kPa,res.tèrmica=1.765-1,6
Partida d'obra
| P881-4WEZ | m2 | Estucat de pasta vinílica, col·locat mitjançant estesa sobre aïllament exterior, prèvia imprimació acrílica, acabat ratllat | 1 |  | x | 23.9149 | = | 23.9149
| P7CE1-4IVZ | m2 | Aïllament exterior per a suport de revestiment prim, amb planxa de poliestirè extruït (XPS), de 60 mm de gruix, resistència a compressió >= 300 kPa, resistència tèrmica entre 1.765 i 1,622 m2·K/W, amb la superfície rugosa i cantell recte, fixada mecànicament amb morter de ciment per a ús corrent (GP) i tac i suport de niló, i revestida amb morter de ciment per a ús corrent (GP) amb malla de fibra de vidre revestida de PVC, de dimensions 4x4 mm, amb un pes mínim de 160 g/m2 embeguda | 1 |  | x | 32.5656 | = | 32.5656
| P81D-3GCQ | m | Protecció d'aresta amb cantonera d'alumini de 5 mm de gruix i 25 mm de desenvolupament | 0.5 |  | x | 7.2166 | = | 3.6083
|  |  | Subtotal partida d'obra | [6 empty] | 60.0888
|  |  | Cost directe | [6 empty] | 60.0888
|  |  | Despeses indirectes |  |  |  | 1 | % |  | 0.60089
|  |  | Total | [6 empty] | 60.6897
P-208 | P81F-CWFZ | m2 | Reparació superficial de parament arrebossat vertical exterior, amb arrencada i repicat de revestiments arrebossat existent, amb mitjans manuals i càrrega manual de runa sobre contenidor, a una alçària >3 m, arrebossat a bona vista amb morter sense additius, mixt 1:2:10 elaborat a l'obra, amb acabat remolinat i pintat a la calç, amb 2 mans |  |  |  | Rend.: | 1 |  | 53.16 | Rep.sup.arrebossat vertical exterior,arrenc/repic.revest. Arrebossat,h>3 m, arrebossat bona vista mo
Partida d'obra
| P89H-4V7I | m2 | Pintat de parament vertical exterior de ciment, amb pintura a la calç amb acabat llis, amb dues capes d'acabat | 1 |  | x | 3.6725 | = | 3.6725
| P2142-4RMJ | m2 | Repicat d'arrebossat de morter de ciment, amb mitjans manuals i càrrega manual de runa sobre camió o contenidor | 1 |  | x | 15.5843 | = | 15.5843
| P811-3FFT | m2 | Arrebossat a bona vista sobre parament vertical exterior, a més de 3,00 m d'alçària, amb morter mixt 1:2:10, remolinat | 1 |  | x | 33.3732 | = | 33.3732
|  |  | Subtotal partida d'obra | [6 empty] | 52.63
|  |  | Cost directe | [6 empty] | 52.63
|  |  | Despeses indirectes |  |  |  | 1 | % |  | 0.5263
|  |  | Total | [6 empty] | 53.1563
P-221 | P898-628Y | m2 | Pintat de biga d'un sol perfil d'acer, prèvi raspallat amb mitjans manuals fins a un grau de preparació St 2, i pintat a l'esmalt sintètic amb 2 capes d'emprimació antioxidant i 2 d'acabat |  |  |  | Rend.: | 1 |  | 52.43 | Pintat biga un perfil acer,raspallat,pint.esmalt sint. 2 capes emprim.antioxidant+2 acabat
Maquinària
| C15A-0048 | u | Transport de carretó elevador elèctric de 500 kg de càrrega i 150x75 cm de plataforma | 0.05 | /R | x | 58.54 | = | 2.927
|  |  | Subtotal maquinària | [6 empty] | 2.927
Partida d'obra
| P875-4SAG | m2 | Neteja i preparació de la superfície de perfils laminats d'acer fins a un grau de preparació St 2 segons la norma UNE-EN ISO 8501-1, amb mitjans manuals i càrrega manual de runa sobre contenidor | 1 |  | x | 18.1817 | = | 18.1817
| P89C-3915 | m2 | Pintat de biga d'un sol perfil d'acer a l'esmalt sintètic, amb dues capes d'imprimació antioxidant i dues d'acabat | 1 |  | x | 30.8031 | = | 30.8031
|  |  | Subtotal partida d'obra | [6 empty] | 48.9848
|  |  | Cost directe | [6 empty] | 51.9118
|  |  | Despeses indirectes |  |  |  | 1 | % |  | 0.51912
|  |  | Total | [6 empty] | 52.4309
P-313 | PD01-12Q1R | u | Pou circular de resalt de 80 cm, de 2,8 m de fondària, amb solera amb llambordins sobre llit de formigó en massa HM-30/B/20/ xA1 amb una quantitat de ciment de 275 kg/m3 i relació aigua ciment =< 0.5 de 15 cm de gruix i de planta interior 1.2x1,2 m paret per a pou circular de diàmetre 80 cm, de gruix 11,5 cm de maó calat, arrebossada i lliscada per dins amb morter mixt 1:0,5:4 bastiment quadrat aparent i tapa circular de fosa dúctil per a pou de registre, abatible, pas lliure de 700 mm classe B125 segons norma UNE-EN 124 i graó per a pou de registre |  |  |  | Rend.: | 1 |  | 1509.98 | Pou D=80cm,h=2,8m,solera llamb.sob/llit d/formigó en massa HM-30/B/20/ xA1 quant.ciment 275kg/m3, ai
Partida d'obra
| PDBF-DFWF | u | Bastiment quadrat aparent de fosa dúctil per a pou de registre i tapa abatible, pas lliure de 700 mm de diàmetre i classe B125 segons norma UNE-EN 124 col·locat amb morter | 1 |  | x | 255.9955 | = | 255.9955
| PDBD-DOCQ | u | Graó per a pou de registre amb ferro colat nodular, de 200x200x200 mm, i 1,7 kg de pes, col·locat amb morter mixt 1:0,5:4 | 10 |  | x | 21.4238 | = | 214.2383
| PDB2-LBYN | u | Solera amb llambordins sobre llit de formigó en massa HM-30/B/20/ xA1 amb una quantitat de ciment de 275 kg/m3 i relació aigua ciment =< 0.5 de 15 cm de gruix i de planta interior 1.2x1,2 m | 1 |  | x | 189.8372 | = | 189.8372
| PDB6-5CB5 | m | Paret per a pou circular de diàmetre 80 cm, de gruix 11,5 cm de maó calat, arrebossada i lliscada per dins amb morter mixt 1:0,5:4 | 2.8 |  | x | 298.1984 | = | 834.9554
|  |  | Subtotal partida d'obra | [6 empty] | 1495.0264
|  |  | Cost directe | [6 empty] | 1495.0264
|  |  | Despeses indirectes |  |  |  | 1 | % |  | 14.9503
|  |  | Total | [6 empty] | 1509.9766
P-453 | PG01-657X | u | Quadre principal per a instal·lació elèctrica provisional d'obra format per 3 caixes de doble aïllament de 270x180x170 mm, tallacircuit de ganiveta, interruptor automàtic magnetotèrmic, interruptor diferencial, comptador d'energia trifàsic, transformador d'intensitat i 6 endolls bipolars (II+T) |  |  |  | Rend.: | 1 |  | 1136.75 | Quadre princ.inst.provisionalamb 3 caixes 270x180x170mm,tallacirc.ganiv.,int.auto.magnet.,interrupto
Partida d'obra
| PG4B-DWZ3 | u | Interruptor diferencial de la classe AC, gamma terciari, de 63 A d'intensitat nominal, tetrapolar (4P), de sensibilitat 0,3 A, de desconnexió fix instantani, amb botó de test incorporat i indicador mecànic de defecte, construït segons les especificacions de la norma UNE-EN 61008-1, de 4 mòduls DIN de 18 mm d'amplària, muntat en perfil DIN | 1 |  | x | 214.2173 | = | 214.2173
| PG6O-77MY | u | Presa de corrent de superfície, bipolar amb presa de terra lateral, (2P+T), 16 A 250 V, amb tapa i caixa estanca, amb grau de protecció IP-55, preu alt, muntada superficialment | 6 |  | x | 19.6867 | = | 118.1204
| PG47-EMJ7 | u | Interruptor automàtic magnetotèrmic de 63 A d'intensitat nominal, tipus PIA corba C, tetrapolar (4P), de 6000 A de poder de tall segons UNE-EN 60898 i de 10 kA de poder de tall segons UNE-EN 60947-2, de 4 mòduls DIN de 18 mm d'amplària, muntat en perfil DIN | 1 |  | x | 198.5075 | = | 198.5075
| PG4M-DRD9 | u | Tallacircuit tripolar, amb fusible de ganiveta de 63 A, amb base de grandària 1, muntat superficialment amb cargols | 1 |  | x | 111.4488 | = | 111.4488
| PG52-DXY0 | u | Comptador trifàsic de tres fils, per a mesurar energia activa, per a 230 o 400 V, per a trafos d'intensitat de 5 A i muntat superficialment | 1 |  | x | 244.4315 | = | 244.4315
| PG57-DSYW | u | Transformador d'intensitat amb una relació de transformació de 100/5 A, una potència de 5 VA, de classe 1 de precisió segons UNE-EN 60044, i muntat superficialment | 1 |  | x | 41.926 | = | 41.926
| PG16-E3HC | u | Caixa de doble aïllament de polièster reforçat, de 180x270x170 mm, col·locació superficial | 3 |  | x | 65.6133 | = | 196.84
|  |  | Subtotal partida d'obra | [6 empty] | 1125.4914
|  |  | Cost directe | [6 empty] | 1125.4914
|  |  | Despeses indirectes |  |  |  | 1 | % |  | 11.2549
|  |  | Total | [6 empty] | 1136.7464
P-454 | PG04-61R1 | Pa | Quadre de comandament i protecció principal de l'escola bressol segons plànols i esquemes unifilar de projecte, per a instal·lació amb 12 circuits, amb interruptor IGA tipus IV/160 A d'intensitat nominal. Inclou interruptors diferencial, de protecció magnetotèrmica a cada circuit, col·locat en caixa de mòduls de material autoextingible, amb porta, encastada, inclou l'obertura de regates i formació de petits encastaments, tubs de PVC segons DN, connexió amb el comptador TMF10 amb conductors de coure H07Z1-K (AS) de 4x50+35 mm2 de secció, i cablejat intern de la caixa amb conductor de coure H07V-R segons secció necessària. Inclou petit material per al seu correcte funcionament. Interruptors diferencials: Interruptor diferencial II/40/30mA: 4 unitats Interruptor diferencial IV/40/30mA: 1 unitats Interruptors subquadres: II/40A: 3 unitats IV/10A: 2 unitats IV/50A: 1 unitat IV/63A: 1 unitat Interruptors magnetotèrmics: II/10A: 4 unitats II/16A: 4 unitats IV/10A: 1 unitat |  |  |  | Rend.: | 1 |  | 3480.15 | Quadre com.+protec.interior.hab.,int.auto.IGA IV/160A,col.caixa 120 mòd.encastada+r
Material
| BG35-HJYA | m | Cable amb conductor de coure de tensió assignada inferior o igual a 450/750 V, de designació H07Z1-K (AS) Type 2, construcció segons norma UNE-EN 50525-3-31, unipolar, de secció 1x16 mm2, amb aïllament de poliolefines, classe de reacció al foc Cca-s1b, d1, a1 segons la norma UNE-EN 50575, amb baixa emissió fums | 10 |  | x | 3.35 | = | 33.5
| BG35-HIIU | m | Cable amb conductor de coure de tensió assignada inferior o igual a 450/750 V, de designació H07Z1-K (AS) Type 2, construcció segons norma UNE-EN 50525-3-31, unipolar, de secció 1x2,5 mm2, amb aïllament de poliolefines, classe de reacció al foc Cca-s1b, d1, a1 segons la norma UNE-EN 50575, amb baixa emissió fums | 10 |  | x | 0.55 | = | 5.5
| BG35-HIO6 | m | Cable amb conductor de coure de tensió assignada inferior o igual a 450/750 V, de designació H07Z1-K (AS) Type 2, construcció segons norma UNE-EN 50525-3-31, unipolar, de secció 1x10 mm2, amb aïllament de poliolefines, classe de reacció al foc Cca-s1b, d1, a1 segons la norma UNE-EN 50575, amb baixa emissió fums | 10 |  | x | 2.14 | = | 21.4
| BG35-06ER | m | Cable amb conductor de coure de tensió assignada inferior o igual a 450/750 V, de designació H07Z1-K (AS) Type 2, construcció segons norma UNE-EN 50525-3-31, tripolar, de secció 3x10 mm2, amb aïllament de poliolefines, classe de reacció al foc Cca-s1b, d1, a1 segons la norma UNE-EN 50575, amb baixa emissió fums, +cable de comandament | 10 |  | x | 7.27 | = | 72.7
| BG35-HFVQ | m | Cable amb conductor de coure de tensió assignada inferior o igual a 450/750 V, de designació H07Z1-K (AS) Type 2, construcció segons norma UNE-EN 50525-3-31, unipolar, de secció 1x1,5 mm2, amb aïllament de poliolefines, classe de reacció al foc Cca-s1b, d1, a1 segons la norma UNE-EN 50575, amb baixa emissió fums | 10 |  | x | 0.33 | = | 3.3
| BG4D-H5RT | u | Interruptor magnetotèrmic-diferencial de 40 A d'intensitat nominal, unipolar més neutre (I+n), tipus pia, corba C, de 4500 A de poder de curt circuit, amb sensibilitat de 0,3 A, i fixat a pressió | 4 |  | x | 243.99 | = | 975.96
| BG4D-H5S8 | u | Interruptor magnetotèrmic-diferencial amb reconnexió automàtica, de 40 A d'intensitat nominal, bipolar, protecció diferencial classe A superimmunitzada, sensibilitat de dispar ajustable de 0,03 A fins a 1 A, temps de dispar ajustable de 0,1 a 1 s, característica de dispar instantània o selectiva, interruptor magnetotèrmic corba C de 6 kA de poder de tall (UNE-EN 60898), reconnexió diferencial 10/3 (10 reconnexions en 3 minuts), reconnexió magnetotèrmica 2/3 (2 reconnexions en 3 minuts), per col·locar perfil DIN | 1 |  | x | 362.4 | = | 362.4
| BGW110R1 | u | Part proporcional d'accessoris i petit material | 1 |  | x | 45.6 | = | 45.6
| BGW14000 | u | Part proporcional d'accessoris de caixa per a quadre de distribució | 1 |  | x | 1.44 | = | 1.44
| BGW41000 | u | Part proporcional d'accessoris per a interruptors magnetotèrmics | 1 |  | x | 0.42 | = | 0.42
|  |  | Subtotal material | [6 empty] | 1522.22
Partida d'obra
| PY04-5T84 | u | Formació d'encast per a petits elements a paret de maó massís, amb mitjans manuals, i collat amb guix B1 i acabat lliscat amb guix C6 | 1 |  | x | 13.5602 | = | 13.5602
| PG2N-EUJP | m | Tub flexible corrugat de PVC, de 32 mm de diàmetre nominal, aïllant i no propagador de la flama, resistència a l'impacte d'1 J, resistència a compressió de 320 N i una rigidesa dielèctrica de 2000 V, muntat encastat | 1 |  | x | 1.6686 | = | 1.6686
| PG35-DYDL | m | Cable amb conductor de coure de tensió assignada inferior o igual a 450/750 V, de designació H07V-R, construcció segons norma UNE-EN 50525-2-31, unipolar, de secció 1x6 mm2, amb aïllament de PVC, classe de reacció al foc Eca segons la norma UNE-EN 50575, col·locat en tub | 2 |  | x | 3.6149 | = | 7.2299
| PG35-DYDZ | m | Cable amb conductor de coure de tensió assignada inferior o igual a 450/750 V, de designació H07V-R, construcció segons norma UNE-EN 50525-2-31, unipolar, de secció 1x16 mm2, amb aïllament de PVC, classe de reacció al foc Eca segons la norma UNE-EN 50575, col·locat en tub | 3 |  | x | 6.2425 | = | 18.7274
| PG47-EOH2 | u | Interruptor automàtic magnetotèrmic de 10 A d'intensitat nominal, tipus PIA corba C, bipolar (2P), de 6000 A de poder de tall segons UNE-EN 60898, de 2 mòduls DIN de 18 mm d'amplària, muntat en perfil DIN | 4 |  | x | 25.1647 | = | 100.6587
| PG47-EOH6 | u | Interruptor automàtic magnetotèrmic de 20 A d'intensitat nominal, tipus PIA corba C, bipolar (2P), de 6000 A de poder de tall segons UNE-EN 60898, de 2 mòduls DIN de 18 mm d'amplària, muntat en perfil DIN | 1 |  | x | 25.7247 | = | 25.7247
| PY05-5CIV | m | Obertura de regata en paret de maó massís, amb mitjans manuals i tapada amb guix B1 i acabat lliscat amb guix C6 | 1 |  | x | 10.6027 | = | 10.6027
| EG41JBSQ | u | Interruptor automàtic magnetotèrmic de caixa emmotllada, de 250 A d'intensitat màxima i calibrat a 200 A, amb 4 pols i 3 relès amb protecció parcial del neutre i bloc de relès magnetotèrmic estàndard, de 36 kA de poder de tall segons UNE-EN 60947-2, muntat superficialment | 1 |  | x | 946.352 | = | 946.352
| PG47-EOH4 | u | Interruptor automàtic magnetotèrmic de 16 A d'intensitat nominal, tipus PIA corba C, bipolar (2P), de 6000 A de poder de tall segons UNE-EN 60898, de 2 mòduls DIN de 18 mm d'amplària, muntat en perfil DIN | 4 |  | x | 25.3747 | = | 101.4987
|  |  | Subtotal partida d'obra | [6 empty] | 1226.0228
Altres
| PG1ADGR1 | u | Caixa coman./prot. mat+porta50 mòduls, encastada | 1 |  | x | 697.45 | = | 697.45
|  |  | Subtotal altres | [6 empty] | 697.45
|  |  | Cost directe | [6 empty] | 3445.6928
|  |  | Despeses indirectes |  |  |  | 1 | % |  | 34.4569
|  |  | Total | [6 empty] | 3480.1497
P-455 | PG04-61R2 | Pa | Quadre de comandament i protecció secundari per a planta baixa segons plànols i esquemes unifilar de projecte, per a instal·lació amb 5 circuits, amb interruptor general tipus II/40 A d'intensitat nominal. Inclou interruptors diferencials, de protecció magnetotèrmica a cada circuit, col·locat en caixa de cinquanta mòduls de material autoextingible, amb porta, encastada, inclou l'obertura de regates i formació de petits encastaments, tubs de PVC segons DN, connexió amb quadre principal amb conductors de coure H07Z1-K (AS) de 2x10+10mm2 de secció, i cablejat intern de la caixa amb conductor de coure H07V-R segons secció necessària. Inclou petit material per al seu correcte funcionament. Interruptor general II/40A: 1 unitat Interruptors diferencials II/40/30mA: 4 unitats Interruptors magnetotèrmics: II/10A: 10 unitats II/16A: 4 unitats |  |  |  | Rend.: | 1 |  | 1607.49 | Quadre com.+protec.interior.PB,int.auto. II/40A,col.caixa 50 mòd.encastada+r
Material
| BG4L-09YH | u | Interruptor diferencial de la classe AC, gamma residencial, de 40 A d'intensitat nominal, bipolar (2P), de 0,03 A de sensibilitat, de desconnexió fix instantani, amb botó de test incorporat i indicador mecànic de defecte, construït segons les especificacions de la norma UNE-EN 61008-1, de 2 mòduls DIN de 18 mm d'amplària, per a muntar en perfil DIN | 5 |  | x | 27.78 | = | 138.9
| BG35-HIIU | m | Cable amb conductor de coure de tensió assignada inferior o igual a 450/750 V, de designació H07Z1-K (AS) Type 2, construcció segons norma UNE-EN 50525-3-31, unipolar, de secció 1x2,5 mm2, amb aïllament de poliolefines, classe de reacció al foc Cca-s1b, d1, a1 segons la norma UNE-EN 50575, amb baixa emissió fums | 10 |  | x | 0.55 | = | 5.5
| BG35-HFVQ | m | Cable amb conductor de coure de tensió assignada inferior o igual a 450/750 V, de designació H07Z1-K (AS) Type 2, construcció segons norma UNE-EN 50525-3-31, unipolar, de secció 1x1,5 mm2, amb aïllament de poliolefines, classe de reacció al foc Cca-s1b, d1, a1 segons la norma UNE-EN 50575, amb baixa emissió fums | 20 |  | x | 0.33 | = | 6.6
| BGW14000 | u | Part proporcional d'accessoris de caixa per a quadre de distribució | 1 |  | x | 1.44 | = | 1.44
| BG35-06ER | m | Cable amb conductor de coure de tensió assignada inferior o igual a 450/750 V, de designació H07Z1-K (AS) Type 2, construcció segons norma UNE-EN 50525-3-31, tripolar, de secció 3x10 mm2, amb aïllament de poliolefines, classe de reacció al foc Cca-s1b, d1, a1 segons la norma UNE-EN 50575, amb baixa emissió fums, +cable de comandament | 10 |  | x | 7.27 | = | 72.7
| BGW110R1 | u | Part proporcional d'accessoris i petit material | 1 |  | x | 45.6 | = | 45.6
| BG4D-H5RT | u | Interruptor magnetotèrmic-diferencial de 40 A d'intensitat nominal, unipolar més neutre (I+n), tipus pia, corba C, de 4500 A de poder de curt circuit, amb sensibilitat de 0,3 A, i fixat a pressió | 1 |  | x | 243.99 | = | 243.99
| BGW41000 | u | Part proporcional d'accessoris per a interruptors magnetotèrmics | 1 |  | x | 0.42 | = | 0.42
|  |  | Subtotal material | [6 empty] | 515.15
Partida d'obra
| PY05-5CIV | m | Obertura de regata en paret de maó massís, amb mitjans manuals i tapada amb guix B1 i acabat lliscat amb guix C6 | 1 |  | x | 10.6027 | = | 10.6027
| PG2N-EUJP | m | Tub flexible corrugat de PVC, de 32 mm de diàmetre nominal, aïllant i no propagador de la flama, resistència a l'impacte d'1 J, resistència a compressió de 320 N i una rigidesa dielèctrica de 2000 V, muntat encastat | 1 |  | x | 1.6686 | = | 1.6686
| PG47-EOH2 | u | Interruptor automàtic magnetotèrmic de 10 A d'intensitat nominal, tipus PIA corba C, bipolar (2P), de 6000 A de poder de tall segons UNE-EN 60898, de 2 mòduls DIN de 18 mm d'amplària, muntat en perfil DIN | 10 |  | x | 25.1647 | = | 251.6467
| PG47-EOH4 | u | Interruptor automàtic magnetotèrmic de 16 A d'intensitat nominal, tipus PIA corba C, bipolar (2P), de 6000 A de poder de tall segons UNE-EN 60898, de 2 mòduls DIN de 18 mm d'amplària, muntat en perfil DIN | 4 |  | x | 25.3747 | = | 101.4987
| PY04-5T84 | u | Formació d'encast per a petits elements a paret de maó massís, amb mitjans manuals, i collat amb guix B1 i acabat lliscat amb guix C6 | 1 |  | x | 13.5602 | = | 13.5602
|  |  | Subtotal partida d'obra | [6 empty] | 378.9769
Altres
| PG1ADGR1 | u | Caixa coman./prot. mat+porta50 mòduls, encastada | 1 |  | x | 697.45 | = | 697.45
|  |  | Subtotal altres | [6 empty] | 697.45
|  |  | Cost directe | [6 empty] | 1591.5769
|  |  | Despeses indirectes |  |  |  | 1 | % |  | 15.9158
|  |  | Total | [6 empty] | 1607.4927
P-456 | PG04-61R3 | Pa | Quadre de comandament i protecció secundari per a planta primera segons plànols i esquemes unifilar de projecte, per a instal·lació amb 5 circuits, amb interruptor general tipus II/40 A d'intensitat nominal. Inclou interruptors diferencials, de protecció magnetotèrmica a cada circuit, col·locat en caixa de cinquanta mòduls de material autoextingible, amb porta, encastada, inclou l'obertura de regates i formació de petits encastaments, tubs de PVC segons DN, connexió amb quadre principal amb conductors de coure H07Z1-K (AS) de 2x10+10mm2 de secció, i cablejat intern de la caixa amb conductor de coure H07Z1-K (AS) segons secció necessària. Inclou petit material per al seu correcte funcionament. Interruptor general II/40A: 1 unitat Interruptors diferencials II/40/30mA: 5 unitats Interruptors magnetotèrmics: II/10A: 9 unitats II/16A: 4 unitats |  |  |  | Rend.: | 1 |  | 1580.41 | Quadre com.+protec.interior.PP.,int.auto. II/40A,col.caixa 50 mòd.encastada+r
Material
| BG4D-H5RT | u | Interruptor magnetotèrmic-diferencial de 40 A d'intensitat nominal, unipolar més neutre (I+n), tipus pia, corba C, de 4500 A de poder de curt circuit, amb sensibilitat de 0,3 A, i fixat a pressió | 1 |  | x | 243.99 | = | 243.99
| BGW110R1 | u | Part proporcional d'accessoris i petit material | 1 |  | x | 45.6 | = | 45.6
| BGW14000 | u | Part proporcional d'accessoris de caixa per a quadre de distribució | 1 |  | x | 1.44 | = | 1.44
| BGW41000 | u | Part proporcional d'accessoris per a interruptors magnetotèrmics | 1 |  | x | 0.42 | = | 0.42
| BG35-06ER | m | Cable amb conductor de coure de tensió assignada inferior o igual a 450/750 V, de designació H07Z1-K (AS) Type 2, construcció segons norma UNE-EN 50525-3-31, tripolar, de secció 3x10 mm2, amb aïllament de poliolefines, classe de reacció al foc Cca-s1b, d1, a1 segons la norma UNE-EN 50575, amb baixa emissió fums, +cable de comandament | 10 |  | x | 7.27 | = | 72.7
| BG35-HFVQ | m | Cable amb conductor de coure de tensió assignada inferior o igual a 450/750 V, de designació H07Z1-K (AS) Type 2, construcció segons norma UNE-EN 50525-3-31, unipolar, de secció 1x1,5 mm2, amb aïllament de poliolefines, classe de reacció al foc Cca-s1b, d1, a1 segons la norma UNE-EN 50575, amb baixa emissió fums | 15 |  | x | 0.33 | = | 4.95
| BG4L-09YH | u | Interruptor diferencial de la classe AC, gamma residencial, de 40 A d'intensitat nominal, bipolar (2P), de 0,03 A de sensibilitat, de desconnexió fix instantani, amb botó de test incorporat i indicador mecànic de defecte, construït segons les especificacions de la norma UNE-EN 61008-1, de 2 mòduls DIN de 18 mm d'amplària, per a muntar en perfil DIN | 5 |  | x | 27.78 | = | 138.9
| BG35-HIIU | m | Cable amb conductor de coure de tensió assignada inferior o igual a 450/750 V, de designació H07Z1-K (AS) Type 2, construcció segons norma UNE-EN 50525-3-31, unipolar, de secció 1x2,5 mm2, amb aïllament de poliolefines, classe de reacció al foc Cca-s1b, d1, a1 segons la norma UNE-EN 50575, amb baixa emissió fums | 10 |  | x | 0.55 | = | 5.5
|  |  | Subtotal material | [6 empty] | 513.5
Partida d'obra
| PG2N-EUJP | m | Tub flexible corrugat de PVC, de 32 mm de diàmetre nominal, aïllant i no propagador de la flama, resistència a l'impacte d'1 J, resistència a compressió de 320 N i una rigidesa dielèctrica de 2000 V, muntat encastat | 1 |  | x | 1.6686 | = | 1.6686
| PG47-EOH2 | u | Interruptor automàtic magnetotèrmic de 10 A d'intensitat nominal, tipus PIA corba C, bipolar (2P), de 6000 A de poder de tall segons UNE-EN 60898, de 2 mòduls DIN de 18 mm d'amplària, muntat en perfil DIN | 9 |  | x | 25.1647 | = | 226.482
| PG47-EOH4 | u | Interruptor automàtic magnetotèrmic de 16 A d'intensitat nominal, tipus PIA corba C, bipolar (2P), de 6000 A de poder de tall segons UNE-EN 60898, de 2 mòduls DIN de 18 mm d'amplària, muntat en perfil DIN | 4 |  | x | 25.3747 | = | 101.4987
| PY04-5T84 | u | Formació d'encast per a petits elements a paret de maó massís, amb mitjans manuals, i collat amb guix B1 i acabat lliscat amb guix C6 | 1 |  | x | 13.5602 | = | 13.5602
| PY05-5CIV | m | Obertura de regata en paret de maó massís, amb mitjans manuals i tapada amb guix B1 i acabat lliscat amb guix C6 | 1 |  | x | 10.6027 | = | 10.6027
|  |  | Subtotal partida d'obra | [6 empty] | 353.8122
Altres
| PG1ADGR1 | u | Caixa coman./prot. mat+porta50 mòduls, encastada | 1 |  | x | 697.45 | = | 697.45
|  |  | Subtotal altres | [6 empty] | 697.45
|  |  | Cost directe | [6 empty] | 1564.7622
|  |  | Despeses indirectes |  |  |  | 1 | % |  | 15.6476
|  |  | Total | [6 empty] | 1580.4098
P-457 | PG04-61R4 | Pa | Quadre de comandament i protecció secundari per a planta primera segons plànols i esquemes unifilar de projecte, per a instal·lació amb 5 circuits, amb interruptor general tipus II/40 A d'intensitat nominal. Inclou interruptors diferencials, de protecció magnetotèrmica a cada circuit, col·locat en caixa de cinquanta mòduls de material autoextingible, amb porta, encastada, inclou l'obertura de regates i formació de petits encastaments, tubs de PVC segons DN, connexió amb quadre principal amb conductors de coure H07Z1-K (AS) de 2x10+10mm2 de secció, i cablejat intern de la caixa amb conductor de coure H07Z1-K (AS) segons secció necessària. Inclou petit material per al seu correcte funcionament. Interruptor general II/40A: 1 unitat Interruptors diferencials II/40/30mA: 5 unitats Interruptors magnetotèrmics: II/10A: 12 unitats II/16A: 3 unitats |  |  |  | Rend.: | 1 |  | 1667.74 | Quadre com.+protec.interior.PS.,int.auto. II/40A,col.caixa 50 mòd.encastada+r
Material
| BG4L-09YH | u | Interruptor diferencial de la classe AC, gamma residencial, de 40 A d'intensitat nominal, bipolar (2P), de 0,03 A de sensibilitat, de desconnexió fix instantani, amb botó de test incorporat i indicador mecànic de defecte, construït segons les especificacions de la norma UNE-EN 61008-1, de 2 mòduls DIN de 18 mm d'amplària, per a muntar en perfil DIN | 5 |  | x | 27.78 | = | 138.9
| BG35-HIIU | m | Cable amb conductor de coure de tensió assignada inferior o igual a 450/750 V, de designació H07Z1-K (AS) Type 2, construcció segons norma UNE-EN 50525-3-31, unipolar, de secció 1x2,5 mm2, amb aïllament de poliolefines, classe de reacció al foc Cca-s1b, d1, a1 segons la norma UNE-EN 50575, amb baixa emissió fums | 10 |  | x | 0.55 | = | 5.5
| BG35-HFVQ | m | Cable amb conductor de coure de tensió assignada inferior o igual a 450/750 V, de designació H07Z1-K (AS) Type 2, construcció segons norma UNE-EN 50525-3-31, unipolar, de secció 1x1,5 mm2, amb aïllament de poliolefines, classe de reacció al foc Cca-s1b, d1, a1 segons la norma UNE-EN 50575, amb baixa emissió fums | 15 |  | x | 0.33 | = | 4.95
| BG35-06ER | m | Cable amb conductor de coure de tensió assignada inferior o igual a 450/750 V, de designació H07Z1-K (AS) Type 2, construcció segons norma UNE-EN 50525-3-31, tripolar, de secció 3x10 mm2, amb aïllament de poliolefines, classe de reacció al foc Cca-s1b, d1, a1 segons la norma UNE-EN 50575, amb baixa emissió fums, +cable de comandament | 15 |  | x | 7.27 | = | 109.05
| BGW14000 | u | Part proporcional d'accessoris de caixa per a quadre de distribució | 1 |  | x | 1.44 | = | 1.44
| BGW110R1 | u | Part proporcional d'accessoris i petit material | 1 |  | x | 45.6 | = | 45.6
| BG4D-H5RT | u | Interruptor magnetotèrmic-diferencial de 40 A d'intensitat nominal, unipolar més neutre (I+n), tipus pia, corba C, de 4500 A de poder de curt circuit, amb sensibilitat de 0,3 A, i fixat a pressió | 1 |  | x | 243.99 | = | 243.99
| BGW41000 | u | Part proporcional d'accessoris per a interruptors magnetotèrmics | 1 |  | x | 0.42 | = | 0.42
|  |  | Subtotal material | [6 empty] | 549.85
Partida d'obra
| PG2N-EUJP | m | Tub flexible corrugat de PVC, de 32 mm de diàmetre nominal, aïllant i no propagador de la flama, resistència a l'impacte d'1 J, resistència a compressió de 320 N i una rigidesa dielèctrica de 2000 V, muntat encastat | 1 |  | x | 1.6686 | = | 1.6686
| PG47-EOH4 | u | Interruptor automàtic magnetotèrmic de 16 A d'intensitat nominal, tipus PIA corba C, bipolar (2P), de 6000 A de poder de tall segons UNE-EN 60898, de 2 mòduls DIN de 18 mm d'amplària, muntat en perfil DIN | 3 |  | x | 25.3747 | = | 76.124
| PG47-EOH2 | u | Interruptor automàtic magnetotèrmic de 10 A d'intensitat nominal, tipus PIA corba C, bipolar (2P), de 6000 A de poder de tall segons UNE-EN 60898, de 2 mòduls DIN de 18 mm d'amplària, muntat en perfil DIN | 12 |  | x | 25.1647 | = | 301.976
| PY05-5CIV | m | Obertura de regata en paret de maó massís, amb mitjans manuals i tapada amb guix B1 i acabat lliscat amb guix C6 | 1 |  | x | 10.6027 | = | 10.6027
| PY04-5T84 | u | Formació d'encast per a petits elements a paret de maó massís, amb mitjans manuals, i collat amb guix B1 i acabat lliscat amb guix C6 | 1 |  | x | 13.5602 | = | 13.5602
|  |  | Subtotal partida d'obra | [6 empty] | 403.9316
Altres
| PG1ADGR1 | u | Caixa coman./prot. mat+porta50 mòduls, encastada | 1 |  | x | 697.45 | = | 697.45
|  |  | Subtotal altres | [6 empty] | 697.45
|  |  | Cost directe | [6 empty] | 1651.2316
|  |  | Despeses indirectes |  |  |  | 1 | % |  | 16.5123
|  |  | Total | [6 empty] | 1667.7439
P-458 | PG04-61R5 | Pa | Quadre de comandament i protecció secundari per a cuina segons plànols i esquemes unifilar de projecte, per a instal·lació amb 4 circuits, amb interruptor general tipus IV/50 A d'intensitat nominal. Inclou interruptors diferencials, de protecció magnetotèrmica a cada circuit, col·locat en caixa de cinquanta mòduls de material autoextingible, amb porta, encastada, inclou l'obertura de regates i formació de petits encastaments, tubs de PVC segons DN, connexió amb quadre principal amb conductors de coure H07Z1-K (AS) de 4x10+10mm2 de secció, i cablejat intern de la caixa amb conductor de coure H07Z1-K (AS) segons secció necessària. Inclou petit material per al seu correcte funcionament. Interruptor general IV/50A: 1 unitat Interruptors diferencials: II/40/30mA: 1 unitat IV/40/300mA: 3 unitat Interruptors magnetotèrmics: II/10A: 2 unitats II/16A: 1 unitat II/25A: 1 unitat IV/10A: 1 unitat IV/16A: 1 unitat IV/20A: 2 unitats |  |  |  | Rend.: | 1 |  | 2650.42 | Quadre com.+protec.interior.cuina.,int.auto. IV/50A,col.caixa 50 mòd.encastada+r
Material
| BG4DHR6R | u | Interruptor magneto-dif.50A,(III+n),tipus pia, corba C,cc=4500A, sens.=0,3,fi.pres. | 1 |  | x | 293.45 | = | 293.45
| BG4L-09WZ | u | Interruptor diferencial de la classe A, gamma terciari, de 40 A d'intensitat nominal, tetrapolar (4P), de 0,03 A de sensibilitat, de desconnexió fix instantani, amb botó de test incorporat i indicador mecànic de defecte, construït segons les especificacions de la norma UNE-EN 61008-1, de 4 mòduls DIN de 18 mm d'amplària, per a muntar en perfil DIN | 3 |  | x | 215.71 | = | 647.13
| BG49-18HD | u | Interruptor automàtic magnetotèrmic de 16 A d'intensitat nominal, tipus PIA corba B, tetrapolar (4P), de 25 kA de poder de tall segons UNE-EN 60947-2, de 4 mòduls DIN de 18 mm d'amplària, per a muntar en perfil DIN | 1 |  | x | 146.11 | = | 146.11
| BG35-HJAZ | m | Cable amb conductor de coure de tensió assignada inferior o igual a 450/750 V, de designació H07Z1-K (AS) Type 2, construcció segons norma UNE-EN 50525-3-31, unipolar, de secció 1x6 mm2, amb aïllament de poliolefines, classe de reacció al foc Cca-s1b, d1, a1 segons la norma UNE-EN 50575, amb baixa emissió fums | 5 |  | x | 1.26 | = | 6.3
| BG49-18AW | u | Interruptor automàtic magnetotèrmic de 10 A d'intensitat nominal, tipus PIA corba C, tetrapolar (4P), de 25 kA de poder de tall segons UNE-EN 60947-2, de 4 mòduls DIN de 18 mm d'amplària, per a muntar en perfil DIN | 1 |  | x | 130.27 | = | 130.27
| BG49-18K0 | u | Interruptor automàtic magnetotèrmic de 25 A d'intensitat nominal, tipus PIA corba B, bipolar (2P), de 6000 A de poder de tall segons UNE-EN 60898 i de 10 kA de poder de tall segons UNE-EN 60947-2, de 2 mòduls DIN de 18 mm d'amplària, per a muntar en perfil DIN | 1 |  | x | 36.11 | = | 36.11
| BG49-18KX | u | Interruptor automàtic magnetotèrmic de 20 A d'intensitat nominal, tipus PIA corba B, tetrapolar (4P), de 25 kA de poder de tall segons UNE-EN 60947-2, de 4 mòduls DIN de 18 mm d'amplària, per a muntar en perfil DIN | 2 |  | x | 187.19 | = | 374.38
| BGW110R1 | u | Part proporcional d'accessoris i petit material | 1 |  | x | 45.6 | = | 45.6
| BGW14000 | u | Part proporcional d'accessoris de caixa per a quadre de distribució | 1 |  | x | 1.44 | = | 1.44
| BGW41000 | u | Part proporcional d'accessoris per a interruptors magnetotèrmics | 1 |  | x | 0.42 | = | 0.42
| BG35-HIIU | m | Cable amb conductor de coure de tensió assignada inferior o igual a 450/750 V, de designació H07Z1-K (AS) Type 2, construcció segons norma UNE-EN 50525-3-31, unipolar, de secció 1x2,5 mm2, amb aïllament de poliolefines, classe de reacció al foc Cca-s1b, d1, a1 segons la norma UNE-EN 50575, amb baixa emissió fums | 10 |  | x | 0.55 | = | 5.5
| BG35-HFVQ | m | Cable amb conductor de coure de tensió assignada inferior o igual a 450/750 V, de designació H07Z1-K (AS) Type 2, construcció segons norma UNE-EN 50525-3-31, unipolar, de secció 1x1,5 mm2, amb aïllament de poliolefines, classe de reacció al foc Cca-s1b, d1, a1 segons la norma UNE-EN 50575, amb baixa emissió fums | 5 |  | x | 0.33 | = | 1.65
| BG4L-09YH | u | Interruptor diferencial de la classe AC, gamma residencial, de 40 A d'intensitat nominal, bipolar (2P), de 0,03 A de sensibilitat, de desconnexió fix instantani, amb botó de test incorporat i indicador mecànic de defecte, construït segons les especificacions de la norma UNE-EN 61008-1, de 2 mòduls DIN de 18 mm d'amplària, per a muntar en perfil DIN | 1 |  | x | 27.78 | = | 27.78
| BG35-06ER | m | Cable amb conductor de coure de tensió assignada inferior o igual a 450/750 V, de designació H07Z1-K (AS) Type 2, construcció segons norma UNE-EN 50525-3-31, tripolar, de secció 3x10 mm2, amb aïllament de poliolefines, classe de reacció al foc Cca-s1b, d1, a1 segons la norma UNE-EN 50575, amb baixa emissió fums, +cable de comandament | 15 |  | x | 7.27 | = | 109.05
|  |  | Subtotal material | [6 empty] | 1825.19
Partida d'obra
| PG47-EOH2 | u | Interruptor automàtic magnetotèrmic de 10 A d'intensitat nominal, tipus PIA corba C, bipolar (2P), de 6000 A de poder de tall segons UNE-EN 60898, de 2 mòduls DIN de 18 mm d'amplària, muntat en perfil DIN | 2 |  | x | 25.1647 | = | 50.3293
| PY05-5CIV | m | Obertura de regata en paret de maó massís, amb mitjans manuals i tapada amb guix B1 i acabat lliscat amb guix C6 | 1 |  | x | 10.6027 | = | 10.6027
| PG47-EOH4 | u | Interruptor automàtic magnetotèrmic de 16 A d'intensitat nominal, tipus PIA corba C, bipolar (2P), de 6000 A de poder de tall segons UNE-EN 60898, de 2 mòduls DIN de 18 mm d'amplària, muntat en perfil DIN | 1 |  | x | 25.3747 | = | 25.3747
| PG2N-EUJP | m | Tub flexible corrugat de PVC, de 32 mm de diàmetre nominal, aïllant i no propagador de la flama, resistència a l'impacte d'1 J, resistència a compressió de 320 N i una rigidesa dielèctrica de 2000 V, muntat encastat | 1 |  | x | 1.6686 | = | 1.6686
| PY04-5T84 | u | Formació d'encast per a petits elements a paret de maó massís, amb mitjans manuals, i collat amb guix B1 i acabat lliscat amb guix C6 | 1 |  | x | 13.5602 | = | 13.5602
|  |  | Subtotal partida d'obra | [6 empty] | 101.5355
Altres
| PG1ADGR1 | u | Caixa coman./prot. mat+porta50 mòduls, encastada | 1 |  | x | 697.45 | = | 697.45
|  |  | Subtotal altres | [6 empty] | 697.45
|  |  | Cost directe | [6 empty] | 2624.1755
|  |  | Despeses indirectes |  |  |  | 1 | % |  | 26.2418
|  |  | Total | [6 empty] | 2650.4173
P-459 | PG04-61R6 | Pa | Quadre de comandament i protecció secundari per a sistema de climatització i terra radiant segons plànols i esquemes unifilar de projecte, per a instal·lació amb 6 circuits, amb interruptor general tipus IV/63 A d'intensitat nominal. Inclou interruptors diferencials, de protecció magnetotèrmica a cada circuit, col·locat en caixa de cinquanta mòduls de material autoextingible, amb porta, encastada, inclou l'obertura de regates i formació de petits encastaments, tubs de PVC segons DN, connexió amb quadre principal amb conductors de coure H07Z1-K (AS) de 4x10+10mm2 de secció, i cablejat intern de la caixa amb conductor de coure H07Z1-K (AS) segons secció necessària. Inclou petit material per al seu correcte funcionament. Interruptor general IV/63A: 1 unitat Interruptors diferencials: II/40/30mA: 2 unitats IV/40/30mA: 2 unitats IV/40/300mA: 2 unitat Interruptors magnetotèrmics: II/16A: 6 unitats IV/20A: 2 unitats IV/32A: 2 unitats |  |  |  | Rend.: | 1 |  | 3471.45 | Quadre com.+protec.interior.clima.,int.auto. IV/63A,col.caixa 50 mòd.encastada+r
Material
| BG35-HIO6 | m | Cable amb conductor de coure de tensió assignada inferior o igual a 450/750 V, de designació H07Z1-K (AS) Type 2, construcció segons norma UNE-EN 50525-3-31, unipolar, de secció 1x10 mm2, amb aïllament de poliolefines, classe de reacció al foc Cca-s1b, d1, a1 segons la norma UNE-EN 50575, amb baixa emissió fums | 10 |  | x | 2.14 | = | 21.4
| BG49-192G | u | Interruptor automàtic magnetotèrmic de 63 A d'intensitat nominal, tipus PIA corba B, tetrapolar (4P), de 6000 A de poder de tall segons UNE-EN 60898 i de 10 kA de poder de tall segons UNE-EN 60947-2, de 4 mòduls DIN de 18 mm d'amplària, per a muntar en perfil DIN | 1 |  | x | 205.8 | = | 205.8
| BG49-18S0 | u | Interruptor automàtic magnetotèrmic de 32 A d'intensitat nominal, tipus PIA corba C, tetrapolar (4P), de 20 kA de poder de tall segons UNE-EN 60947-2, de 4 mòduls DIN de 18 mm d'amplària, per a muntar en perfil DIN | 2 |  | x | 190.46 | = | 380.92
| BG49-18KY | u | Interruptor automàtic magnetotèrmic de 20 A d'intensitat nominal, tipus PIA corba C, tetrapolar (4P), de 25 kA de poder de tall segons UNE-EN 60947-2, de 4 mòduls DIN de 18 mm d'amplària, per a muntar en perfil DIN | 2 |  | x | 170.11 | = | 340.22
| BG35-HIW3 | m | Cable amb conductor de coure de tensió assignada inferior o igual a 450/750 V, de designació H07Z1-K (AS) Type 2, construcció segons norma UNE-EN 50525-3-31, unipolar, de secció 1x4 mm2, amb aïllament de poliolefines, classe de reacció al foc Cca-s1b, d1, a1 segons la norma UNE-EN 50575, amb baixa emissió fums | 10 |  | x | 0.86 | = | 8.6
| BG35-HIIU | m | Cable amb conductor de coure de tensió assignada inferior o igual a 450/750 V, de designació H07Z1-K (AS) Type 2, construcció segons norma UNE-EN 50525-3-31, unipolar, de secció 1x2,5 mm2, amb aïllament de poliolefines, classe de reacció al foc Cca-s1b, d1, a1 segons la norma UNE-EN 50575, amb baixa emissió fums | 10 |  | x | 0.55 | = | 5.5
| BGW41000 | u | Part proporcional d'accessoris per a interruptors magnetotèrmics | 1 |  | x | 0.42 | = | 0.42
| BGW14000 | u | Part proporcional d'accessoris de caixa per a quadre de distribució | 1 |  | x | 1.44 | = | 1.44
| BGW110R1 | u | Part proporcional d'accessoris i petit material | 1 |  | x | 45.6 | = | 45.6
| BG4L-09YH | u | Interruptor diferencial de la classe AC, gamma residencial, de 40 A d'intensitat nominal, bipolar (2P), de 0,03 A de sensibilitat, de desconnexió fix instantani, amb botó de test incorporat i indicador mecànic de defecte, construït segons les especificacions de la norma UNE-EN 61008-1, de 2 mòduls DIN de 18 mm d'amplària, per a muntar en perfil DIN | 2 |  | x | 27.78 | = | 55.56
| BG49-18KX | u | Interruptor automàtic magnetotèrmic de 20 A d'intensitat nominal, tipus PIA corba B, tetrapolar (4P), de 25 kA de poder de tall segons UNE-EN 60947-2, de 4 mòduls DIN de 18 mm d'amplària, per a muntar en perfil DIN | 2 |  | x | 187.19 | = | 374.38
| BG4L-09WZ | u | Interruptor diferencial de la classe A, gamma terciari, de 40 A d'intensitat nominal, tetrapolar (4P), de 0,03 A de sensibilitat, de desconnexió fix instantani, amb botó de test incorporat i indicador mecànic de defecte, construït segons les especificacions de la norma UNE-EN 61008-1, de 4 mòduls DIN de 18 mm d'amplària, per a muntar en perfil DIN | 2 |  | x | 215.71 | = | 431.42
| BG4L-09X2 | u | Interruptor diferencial de la classe A, gamma terciari, de 40 A d'intensitat nominal, tetrapolar (4P), de 0,3 A de sensibilitat, de desconnexió fix instantani, amb botó de test incorporat i indicador mecànic de defecte, construït segons les especificacions de la norma UNE-EN 61008-1, de 4 mòduls DIN de 18 mm d'amplària, per a muntar en perfil DIN | 2 |  | x | 183.37 | = | 366.74
| BG49-18G8 | u | Interruptor automàtic magnetotèrmic de 16 A d'intensitat nominal, tipus PIA corba B, bipolar (2P), de 25 kA de poder de tall segons UNE-EN 60947-2, de 2 mòduls DIN de 18 mm d'amplària, per a muntar en perfil DIN | 6 |  | x | 79.3 | = | 475.8
|  |  | Subtotal material | [6 empty] | 2713.8
Partida d'obra
| PY05-5CIV | m | Obertura de regata en paret de maó massís, amb mitjans manuals i tapada amb guix B1 i acabat lliscat amb guix C6 | 1 |  | x | 10.6027 | = | 10.6027
| PG2N-EUJP | m | Tub flexible corrugat de PVC, de 32 mm de diàmetre nominal, aïllant i no propagador de la flama, resistència a l'impacte d'1 J, resistència a compressió de 320 N i una rigidesa dielèctrica de 2000 V, muntat encastat | 1 |  | x | 1.6686 | = | 1.6686
| PY04-5T84 | u | Formació d'encast per a petits elements a paret de maó massís, amb mitjans manuals, i collat amb guix B1 i acabat lliscat amb guix C6 | 1 |  | x | 13.5602 | = | 13.5602
|  |  | Subtotal partida d'obra | [6 empty] | 25.8315
Altres
| PG1ADGR1 | u | Caixa coman./prot. mat+porta50 mòduls, encastada | 1 |  | x | 697.45 | = | 697.45
|  |  | Subtotal altres | [6 empty] | 697.45
|  |  | Cost directe | [6 empty] | 3437.0815
|  |  | Despeses indirectes |  |  |  | 1 | % |  | 34.3708
|  |  | Total | [6 empty] | 3471.4523
P-460 | PG04-61R7 | Pa | Quadre de comandament i protecció secundari per a sistema de climatització i terra radiant segons plànols i esquemes unifilar de projecte, per a instal·lació amb 6 circuits, amb interruptor general tipus IV/63 A d'intensitat nominal. Inclou interruptors diferencials, de protecció magnetotèrmica a cada circuit, col·locat en caixa de cinquanta mòduls de material autoextingible, amb porta, encastada, inclou l'obertura de regates i formació de petits encastaments, tubs de PVC segons DN, connexió amb quadre principal amb conductors de coure H07Z1-K (AS) de 4x10+10mm2 de secció, i cablejat intern de la caixa amb conductor de coure H07Z1-K (AS) segons secció necessària. Inclou petit material per al seu correcte funcionament. Interruptor general IV/63A: 1 unitat Interruptors diferencials: II/40/30mA: 2 unitats IV/40/30mA: 2 unitats IV/40/300mA: 2 unitat Interruptors magnetotèrmics: II/16A: 6 unitats IV/20A: 2 unitats IV/32A: 2 unitats |  |  |  | Rend.: | 1 |  | 1594.01 | Quadre com.+protec.interior.ventilacio,int.auto. IV/10A,col.caixa 50 mòd.encastada+r
Material
| BG4L-09YH | u | Interruptor diferencial de la classe AC, gamma residencial, de 40 A d'intensitat nominal, bipolar (2P), de 0,03 A de sensibilitat, de desconnexió fix instantani, amb botó de test incorporat i indicador mecànic de defecte, construït segons les especificacions de la norma UNE-EN 61008-1, de 2 mòduls DIN de 18 mm d'amplària, per a muntar en perfil DIN | 4 |  | x | 27.78 | = | 111.12
| BG49-18G8 | u | Interruptor automàtic magnetotèrmic de 16 A d'intensitat nominal, tipus PIA corba B, bipolar (2P), de 25 kA de poder de tall segons UNE-EN 60947-2, de 2 mòduls DIN de 18 mm d'amplària, per a muntar en perfil DIN | 7 |  | x | 79.3 | = | 555.1
| BG35-HIIU | m | Cable amb conductor de coure de tensió assignada inferior o igual a 450/750 V, de designació H07Z1-K (AS) Type 2, construcció segons norma UNE-EN 50525-3-31, unipolar, de secció 1x2,5 mm2, amb aïllament de poliolefines, classe de reacció al foc Cca-s1b, d1, a1 segons la norma UNE-EN 50575, amb baixa emissió fums | 20 |  | x | 0.55 | = | 11
| BGW41000 | u | Part proporcional d'accessoris per a interruptors magnetotèrmics | 1 |  | x | 0.42 | = | 0.42
| BGW110R1 | u | Part proporcional d'accessoris i petit material | 1 |  | x | 45.6 | = | 45.6
| BG49-18AW | u | Interruptor automàtic magnetotèrmic de 10 A d'intensitat nominal, tipus PIA corba C, tetrapolar (4P), de 25 kA de poder de tall segons UNE-EN 60947-2, de 4 mòduls DIN de 18 mm d'amplària, per a muntar en perfil DIN | 1 |  | x | 130.27 | = | 130.27
| BGW14000 | u | Part proporcional d'accessoris de caixa per a quadre de distribució | 1 |  | x | 1.44 | = | 1.44
|  |  | Subtotal material | [6 empty] | 854.95
Partida d'obra
| PG2N-EUJP | m | Tub flexible corrugat de PVC, de 32 mm de diàmetre nominal, aïllant i no propagador de la flama, resistència a l'impacte d'1 J, resistència a compressió de 320 N i una rigidesa dielèctrica de 2000 V, muntat encastat | 1 |  | x | 1.6686 | = | 1.6686
| PY04-5T84 | u | Formació d'encast per a petits elements a paret de maó massís, amb mitjans manuals, i collat amb guix B1 i acabat lliscat amb guix C6 | 1 |  | x | 13.5602 | = | 13.5602
| PY05-5CIV | m | Obertura de regata en paret de maó massís, amb mitjans manuals i tapada amb guix B1 i acabat lliscat amb guix C6 | 1 |  | x | 10.6027 | = | 10.6027
|  |  | Subtotal partida d'obra | [6 empty] | 25.8315
Altres
| PG1ADGR1 | u | Caixa coman./prot. mat+porta50 mòduls, encastada | 1 |  | x | 697.45 | = | 697.45
|  |  | Subtotal altres | [6 empty] | 697.45
|  |  | Cost directe | [6 empty] | 1578.2315
|  |  | Despeses indirectes |  |  |  | 1 | % |  | 15.7823
|  |  | Total | [6 empty] | 1594.0138
P-470 | PGD1-E3BR | u | Subministrament i instal·lació de xarxa de connexió a terra amb 6 piquetes d'acer, de 2000 mm de llargària, de d 14,6 mm, amb recobriment de coure de 300 µm i clavades a terra, inclou la caixa estanca de comprovació de PVC col·locada superficialment i conductor de coure nu de 35 mm2 de secció connectat a estructura de l'edifici, quadres elèctrics i TMF10, parallamps i ascensor. Inclou petit material i accessoris pel seu correcte funcionament Material de composició de la partida: 105 m - Conductor de coure nu de 35mm2 6 unitats - Arqueta de connexió KLK model AC-RP-60 6 unitats - Piquetes de Cu de 2000 mm D 14,6mm amb recobriment de coure 300µm 6 unitats - Grapes de connexió amb fonamentació KLK - Pont de comprovació 1 unitat - Compost mineral Quibacsol de 10kg |  |  |  | Rend.: | 1 |  | 1936.44 | Xarxa cnx.terra+6 piquetes acer,long.=2000mm,D=14,6mm,recobr.coure 300µm clavades terra,caixa est.co
Mà d'obra
| A01-FEPD | h | Ajudant electricista | 4 | /R | x | 27.19 | = | 108.76
| A0F-000E | h | Oficial 1a electricista | 3.6 | /R | x | 31.7 | = | 114.12
|  |  | Subtotal mà d'obra | [6 empty] | 222.88
Material
| BGD5-06SW | u | Piqueta de connexió a terra d'acer i recobriment de coure, de 2000 mm de llargària, de 14,6 mm de diàmetre, de 300 µm | 6 |  | x | 27.9 | = | 167.4
| BGYD-0B2W | u | Part proporcional d'elements especials per a piquetes de connexió a terra | 6 |  | x | 5.07 | = | 30.42
|  |  | Subtotal material | [6 empty] | 197.82
Partida d'obra
| PG2P-6T0M | m | Tub rígid de PVC, de 20 mm de diàmetre nominal, aïllant i no propagador de la flama, amb una resistència a l'impacte de 2 J, resistència a compressió de 1250 N i una rigidesa dielèctrica de 2000 V, amb unió roscada i muntat superficialment | 15 |  | x | 3.9895 | = | 59.8426
| PG3B-E7E6 | m | Conductor de coure nu, unipolar de secció 1x35 mm2, muntat superficialment | 105 |  | x | 10.4402 | = | 1096.2242
| PGD4-614N | u | Punt de connexió a terra amb pont seccionador de platina de coure, muntat en caixa estanca i col·locat superficialment | 6 |  | x | 56.1933 | = | 337.16
|  |  | Subtotal partida d'obra | [6 empty] | 1493.2268
|  |  | Despeses auxiliars |  |  |  | 1.5 | % | 3.3432
|  |  | Cost directe | [6 empty] | 1917.27
|  |  | Despeses indirectes |  |  |  | 1 | % |  | 19.1727
|  |  | Total | [6 empty] | 1936.4427
P-514 | PK01-61R1 | Pa | Revisió de l'escomesa existent, inclòs muntant i comptador existent amb filtres, manòmetre i regulador de pressió; fins a clau de pas abonat amb tub de coure semidur de DN 28 mm, de gruix 1 mm, soldat per capil·laritat, amb grau de dificultat mitjà. Revisar instal·lació i en cas necesari modificar per tal de donar compliment a la normativa. |  |  |  | Rend.: | 1 |  | 200.56 | Revisió esco-comptad./clau pas ab.,tub Cu semidur,DN=28mm,g=1mm,soldat capil.,col.superf.,pintat tub
Mà d'obra
| A012J000 | h | Oficial 1a lampista | 4 | /R | x | 25.32 | = | 101.28
|  |  | Subtotal mà d'obra | [6 empty] | 101.28
Partida d'obra
| P89R-4W4Y | m | Pintat de tub de coure, a l'esmalt sintètic, amb una capa d'imprimació fosfatant i dues d'acabat de 2* de diàmetre, com a màxim | 4 |  | x | 5.1509 | = | 20.6034
| PF56-FJKF | m | Tub de coure R250 (semidur) de 28 mm de diàmetre nominal, d'1 mm de gruix, segons la norma UNE-EN 1057, soldat per capil·laritat, amb grau de dificultat mitjà i col·locat superficialment | 4 |  | x | 19.1728 | = | 76.6913
|  |  | Subtotal partida d'obra | [6 empty] | 97.2947
|  |  | Cost directe | [6 empty] | 198.5747
|  |  | Despeses indirectes |  |  |  | 1 | % |  | 1.9857
|  |  | Total | [6 empty] | 200.5605
P-529 | PM91-HD9C | u | Instal·lació completa de parallamps amb dispositiu d'encebament Ingesco (PDC) no electrònic, muntat en una antena de 6 m d'alçària, amb un radi d'acció de 45 m per a un nivell de protecció tipus III, muntat sobre sòcol, amb baixant amb cable de 30 m, comptador de llamps, protecció amb tub de PVC i protecció final de 2 m amb tub d'acer galvanitzat, piqueta de connexió a terra i punt de comprovació de terres, segons CTE/DB-SUA Materials de composició de la partida: 1 unitat - Parallamps Ingesco PDC 1 unitat - Peça d’adaptació 1 ¼” D20 rodó 1 unitat - Màstil 5,8m D 1 ½” + D 1 ¼” d’acer galvanitzat 2 unitats - Anclatge placa V6 15 D 1 ¼”-2” 1 unitat - Maneguet d’unió “T” 1 unitat - Protector via de xispes per a la conneció de les masies metàl·liques a coberta i per connexió de la xarxa general de posta a terra 1 unitat - Terminal pla de cablejat 35-70mm2 30m Cablejat de coure nu de 50mm2 10 unitats - Abraçadores abatibles M8 per cablejat 50-70mm2 1 unitat - Comptador de llamps CDR-11 1 unitat - Tub d’acer galvanitzat 1 unitat - Placa de senyalització 1 unitat - Arqueta quadrada de PP amb tapa 1 unitat - Barra equipotencial de 3 bornes per arqueta 1 unitat - Connexió tipus C 1 unitat - Compost mineral Quibacsol de 10kg 3 unitats - Maneguet lineal cable-pica 3 unitats - Piques llises de coure de 2 metres D14,2mm (254nm) 1 unitat - Protector d’equipotencialitat per descàrregues de línies SLS-B+C50/1+1 1 unitat - Sistema d’avis de tempestes Previstorm |  |  |  | Rend.: | 1 |  | 3161.62 | Parallamps Ingesco encebament no electrònic,antena 6m,radi 45m,s/sòcol,baixant L=30m
Partida d'obra
| PM93-B30Q | u | Parallamps amb capçal dotat de dispositiu d'encebament (PDC) no electrònic, amb un avanç del temps d'encebament de 60 µs, amb N-I radi=80m,N-II radi=90m, N-III radi=105m,N-IV radi=120m d'acord amb assaig UNE 21186, amb pal d'acer galvanitzat de 6 m d'alçària, peça d'adaptació del dispositiu i elements de fixació per a suport amb placa base muntat sobre coberta | 1 |  | x | 2142.0102 | = | 2142.0102
| PM90-HC45 | u | Comptador de llamps amb registre del nombre de descàrregues, amb dispositiu de mesurador de la intensitat de corrent, muntat en el cable conductor de la instal·lació del parallamps | 1 |  | x | 325.561 | = | 325.561
| PGD4-614M | u | Punt de connexió a terra amb pont seccionador de platina de coure, muntat en caixa estanca i col·locat superficialment | 1 |  | x | 56.1933 | = | 56.1933
| PGD1-E3B9 | u | Piqueta de connexió a terra d'acer, amb recobriment de coure de gruix estàndard, de 2500 mm de llargària de 18,3 mm de diàmetre, clavada a terra | 1 |  | x | 38.9697 | = | 38.9697
| PG3B-E7D8 | m | Conductor de coure nu, unipolar de secció 1x50 mm2, muntat superficialment | 30 |  | x | 14.5917 | = | 437.751
| PG2P-6T0E | m | Tub rígid de PVC, de 32 mm de diàmetre nominal, aïllant i no propagador de la flama, amb una resistència a l'impacte de 2 J, resistència a compressió de 1250 N i una rigidesa dielèctrica de 2000 V, amb unió roscada i muntat superficialment | 20 |  | x | 5.4183 | = | 108.3668
| PG2O-6SXP | m | Tub rígid d'acer galvanitzat, de 32 mm de diàmetre nominal, resistència a l'impacte de 20 J, resistència a compressió de 4000 N, amb unió roscada i muntat superficialment | 2 |  | x | 10.7305 | = | 21.4611
|  |  | Subtotal partida d'obra | [6 empty] | 3130.3131
|  |  | Cost directe | [6 empty] | 3130.3131
|  |  | Despeses indirectes |  |  |  | 1 | % |  | 31.3031
|  |  | Total | [6 empty] | 3161.6162
P-540 | PP26-62XX | u | Instal·lació videoporter, per a edifici amb placa de carrer, equip d'alimentació, aparells d'usuari i obreportes elèctric, per a encastar, sense ajudes de ram de paleta |  |  |  | Rend.: | 1 |  | 814.39 | Instal.videoporter, plac+eq.alim+ap.usu+obreportes,p/encastar,s/ajudes ram paleta
Partida d'obra
| PP28-BWUZ | u | Placa de carrer sistema digital i cable coaxial amb 4 pulsadors distribuïts en dues columnes, equipada amb intercomunicador audio i video, amb secret de conversació, telecàmara de color, servei a simple i múltiple accés, muntada encastada | 0.25 |  | x | 894.6791 | = | 223.6698
| PP27-BXOK | u | Obreportes elèctric d'accionament normal per a sistemes digitals o 2 fils sense palanca de desbloqueig, col·locat encastat | 1 |  | x | 143.2779 | = | 143.2779
| PP21-BXOA | u | Monitor per a sistema audio i video digital i cable coaxial, per a instal·lació mural i fabricat en ABS, amb pantalla de color, amb trucada electrònica, amb secret de conversació i 4 pulsadors, per a obertura, autoencesa i 2adicionals, col·locat | 1 |  | x | 439.3742 | = | 439.3742
|  |  | Cost directe | [6 empty] | 806.3219
|  |  | Despeses indirectes |  |  |  | 1 | % |  | 8.0632
|  |  | Total | [6 empty] | 814.3851

## T-SMP
ED193 08 25 REHABILITACIÓ DE L'ESCOLA BRESSOL LES FIGUERETES | ED193 08 25 REHABILITACIÓ DE L'ESCOLA BRESSOL LES FIGUERETES | ED193 08 25 REHABILITACIÓ DE L'ESCOLA BRESSOL LES FIGUERETES | ED193 08 25 REHABILITACIÓ DE L'ESCOLA BRESSOL LES FIGUERETES
Baixada de Les Figueretes 1 - 08301 Mataró | Baixada de Les Figueretes 1 - 08301 Mataró | Baixada de Les Figueretes 1 - 08301 Mataró | Baixada de Les Figueretes 1 - 08301 Mataró
Justificació d'elements | Justificació d'elements | Justificació d'elements | Justificació d'elements
Codi | U.A. | Descripció | Preu | Descripció curta | CO2eq (kg) | MJ
Mà d'obra
A01-FEOY | h | Ajudant paleta | 27.23 | Ajudant paleta | 0 | 0
A01-FEOZ | h | Ajudant encofrador | 25.4 | Ajudant encofrador | 0 | 0
A01-FEP0 | h | Ajudant col·locador | 27.23 | Ajudant col·locador | 0 | 0
A01-FEP1 | h | Ajudant soldador | 28.66 | Ajudant soldador | 0 | 0
A01-FEP2 | h | Ajudant soldador | 27.23 | Ajudant soldador | 0 | 0
A01-FEP3 | h | Ajudant col·locador | 26.12 | Ajudant col·locador | 0 | 0
A01-FEP4 | h | Ajudant pintor | 27.23 | Ajudant pintor | 0 | 0
A01-FEP5 | h | Ajudant fuster | 27.45 | Ajudant fuster | 0 | 0
A01-FEP6 | h | Ajudant fuster | 26.33 | Ajudant fuster | 0 | 0
A01-FEP7 | h | Ajudant lampista | 27.19 | Ajudant lampista | 0 | 0
A01-FEP8 | h | Ajudant jardiner | 32.66 | Ajudant jardiner | 0 | 0
A01-FEP9 | h | Ajudant pintor | 26.12 | Ajudant pintor | 0 | 0
A01-FEPA | h | Ajudant vidrier | 27 | Ajudant vidrier | 0 | 0
A01-FEPB | h | Ajudant manyà | 27.33 | Ajudant manyà | 0 | 0
A01-FEPC | h | Ajudant calefactor | 27.19 | Ajudant calefactor | 0 | 0
A01-FEPD | h | Ajudant electricista | 27.19 | Ajudant electricista | 0 | 0
A01-FEPE | h | Ajudant lampista | 26.08 | Ajudant lampista | 0 | 0
A01-FEPH | h | Ajudant muntador | 27.23 | Ajudant muntador | 0 | 0
A01-FEPJ | h | Ajudant jardiner | 31.11 | Ajudant jardiner | 0 | 0
A0121000 | h | Oficial 1a | 26.81 | Oficial 1a | 0 | 0
A0122000 | h | Oficial 1a paleta | 26.81 | Oficial 1a paleta | 0 | 0
A0124000 | H | Oficial 1a ferrallista | 26.98 | Oficial 1a ferrallista | 0 | 0
A0127000 | H | Oficial 1a colocador | 25.87 | Oficial 1a colocador | 0 | 0
A012G000 | h | Oficial 1a calefactor | 27.71 | Oficial 1a calefactor | 0 | 0
A012H000 | h | Oficial 1a electricista | 25.32 | Oficial 1a electricista | 0 | 0
A012J000 | h | Oficial 1a lampista | 25.32 | Oficial 1a lampista | 0 | 0
A012M000 | h | Oficial 1a muntador | 25.32 | Oficial 1a muntador | 0 | 0
A0134000 | H | Ayudante ferrallista | 23.95 | Ayudante ferrallista | 0 | 0
A0137000 | H | Ajudant col.locador | 22.97 | Ajudant col.locador | 0 | 0
A013G000 | h | Ajudant calefactor | 23.76 | Ajudant calefactor | 0 | 0
A013H000 | h | Ajudant electricista | 21.72 | Ajudant electricista | 0 | 0
A013J000 | h | Ajudant lampista | 21.72 | Ajudant lampista | 0 | 0
A013M000 | h | Ajudant muntador | 21.75 | Ajudant muntador | 0 | 0
A0140000 | h | Manobre | 22.38 | Manobre | 0 | 0
A0150000 | h | Manobre especialista | 23.14 | Manobre especialista | 0 | 0
A01-FEP00 | h | Ajudant col·locador | 27.23 | Ajudant col·locador | 0 | 0
A01-FEP01 | h | Ajudant col·locador | 27.23 | Ajudant col·locador | 0 | 0
A01-FEP02 | h | Ajudant col·locador | 27.23 | Ajudant col·locador | 0 | 0
A01-FEP03 | h | Ajudant col·locador | 27.23 | Ajudant col·locador | 0 | 0
A01-FEP04 | h | Ajudant col·locador | 27.23 | Ajudant col·locador | 0 | 0
A01-FEP05 | h | Ajudant col·locador | 27.23 | Ajudant col·locador | 0 | 0
A01-FEP06 | h | Ajudant col·locador | 27.23 | Ajudant col·locador | 0 | 0
A01-FEP07 | h | Ajudant col·locador | 27.23 | Ajudant col·locador | 0 | 0
A01-FEP08 | h | Ajudant col·locador | 27.23 | Ajudant col·locador | 0 | 0
A01-FEP09 | h | Ajudant col·locador | 27.23 | Ajudant col·locador | 0 | 0
A01-FEP0A | h | Ajudant col·locador | 27.23 | Ajudant col·locador | 0 | 0
A01-FEP0B | h | Ajudant col·locador | 27.23 | Ajudant col·locador | 0 | 0
A01-FEP0C | h | Ajudant col·locador | 27.23 | Ajudant col·locador | 0 | 0
A01-FEP0D | h | Ajudant col·locador | 27.23 | Ajudant col·locador | 0 | 0
A01-FEP0E | h | Ajudant col·locador | 27.23 | Ajudant col·locador | 0 | 0
A01-FEP0F | h | Ajudant col·locador | 27.23 | Ajudant col·locador | 0 | 0
A01-FEP0G | h | Ajudant col·locador | 27.23 | Ajudant col·locador | 0 | 0
A01-FEP0H | h | Ajudant col·locador | 27.23 | Ajudant col·locador | 0 | 0
A01-FEP0I | h | Ajudant col·locador | 27.23 | Ajudant col·locador | 0 | 0
A01-FEP0J | h | Ajudant col·locador | 27.23 | Ajudant col·locador | 0 | 0
A01-FEP0K | h | Ajudant col·locador | 27.23 | Ajudant col·locador | 0 | 0
A01-FEP0L | h | Ajudant col·locador | 27.23 | Ajudant col·locador | 0 | 0
A01-FEP0M | h | Ajudant col·locador | 27.23 | Ajudant col·locador | 0 | 0
A01-FEP0N | h | Ajudant col·locador | 27.23 | Ajudant col·locador | 0 | 0
A01-FEP0O | h | Ajudant col·locador | 27.23 | Ajudant col·locador | 0 | 0
A01-FEP0P | h | Ajudant col·locador | 27.23 | Ajudant col·locador | 0 | 0
A01-FEP0Q | h | Ajudant col·locador | 27.23 | Ajudant col·locador | 0 | 0
A01-FEP0R | h | Ajudant col·locador | 27.23 | Ajudant col·locador | 0 | 0
A01-FEP0S | h | Ajudant col·locador | 27.23 | Ajudant col·locador | 0 | 0
A01-FEP0T | h | Ajudant col·locador | 27.23 | Ajudant col·locador | 0 | 0
A01-FEP0U | h | Ajudant col·locador | 27.23 | Ajudant col·locador | 0 | 0
A01-FEP0V | h | Ajudant col·locador | 27.23 | Ajudant col·locador | 0 | 0
A01-FEP0W | h | Ajudant col·locador | 27.23 | Ajudant col·locador | 0 | 0
A01-FEP0X | h | Ajudant col·locador | 27.23 | Ajudant col·locador | 0 | 0
A01-FEP0Y | h | Ajudant col·locador | 27.23 | Ajudant col·locador | 0 | 0
A01-FEP1Y | h | Ajudant col·locador | 27.23 | Ajudant col·locador | 0 | 0
A01-FEP2Y | h | Ajudant col·locador | 27.23 | Ajudant col·locador | 0 | 0
A01-FEP3Y | h | Ajudant col·locador | 27.23 | Ajudant col·locador | 0 | 0
A01-FEP40 | h | Ajudant pintor | 27.23 | Ajudant pintor | 0 | 0
A01-FEP41 | h | Ajudant pintor | 27.23 | Ajudant pintor | 0 | 0
A01-FEP42 | h | Ajudant pintor | 27.23 | Ajudant pintor | 0 | 0
A01-FEP43 | h | Ajudant pintor | 27.23 | Ajudant pintor | 0 | 0
A01-FEP44 | h | Ajudant pintor | 27.23 | Ajudant pintor | 0 | 0
A01-FEP45 | h | Ajudant pintor | 27.23 | Ajudant pintor | 0 | 0
A01-FEP46 | h | Ajudant pintor | 27.23 | Ajudant pintor | 0 | 0
A01-FEP47 | h | Ajudant pintor | 27.23 | Ajudant pintor | 0 | 0
A01-FEP48 | h | Ajudant pintor | 27.23 | Ajudant pintor | 0 | 0
A01-FEP49 | h | Ajudant pintor | 27.23 | Ajudant pintor | 0 | 0
A01-FEP4A | h | Ajudant pintor | 27.23 | Ajudant pintor | 0 | 0
A01-FEP4Y | h | Ajudant col·locador | 27.23 | Ajudant col·locador | 0 | 0
A01-FEP50 | h | Ajudant fuster | 27.45 | Ajudant fuster | 0 | 0
A01-FEP51 | h | Ajudant fuster | 27.45 | Ajudant fuster | 0 | 0
A01-FEP5Y | h | Ajudant col·locador | 27.23 | Ajudant col·locador | 0 | 0
A01-FEP6Y | h | Ajudant col·locador | 27.23 | Ajudant col·locador | 0 | 0
A01-FEP71 | h | Ajudant lampista | 27.19 | Ajudant lampista | 0 | 0
A01-FEP7Y | h | Ajudant col·locador | 27.23 | Ajudant col·locador | 0 | 0
A01-FEP80 | h | Ajudant jardiner | 32.66 | Ajudant jardiner | 0 | 0
A01-FEP81 | h | Ajudant jardiner | 32.66 | Ajudant jardiner | 0 | 0
A01-FEP82 | h | Ajudant jardiner | 32.66 | Ajudant jardiner | 0 | 0
A01-FEP83 | h | Ajudant jardiner | 32.66 | Ajudant jardiner | 0 | 0
A01-FEP84 | h | Ajudant jardiner | 32.66 | Ajudant jardiner | 0 | 0
A01-FEP8Y | h | Ajudant col·locador | 27.23 | Ajudant col·locador | 0 | 0
A01-FEP9Y | h | Ajudant col·locador | 27.23 | Ajudant col·locador | 0 | 0
A01-FEPAY | h | Ajudant col·locador | 27.23 | Ajudant col·locador | 0 | 0
A01-FEPBY | h | Ajudant col·locador | 27.23 | Ajudant col·locador | 0 | 0
A01-FEPCY | h | Ajudant col·locador | 27.23 | Ajudant col·locador | 0 | 0
A01-FEPDY | h | Ajudant col·locador | 27.23 | Ajudant col·locador | 0 | 0
A01-FEPEY | h | Ajudant col·locador | 27.23 | Ajudant col·locador | 0 | 0
A01-FEPFY | h | Ajudant col·locador | 27.23 | Ajudant col·locador | 0 | 0
A01-FEPGY | h | Ajudant col·locador | 27.23 | Ajudant col·locador | 0 | 0
A01-FEPHY | h | Ajudant col·locador | 27.23 | Ajudant col·locador | 0 | 0
A01-FEPIY | h | Ajudant col·locador | 27.23 | Ajudant col·locador | 0 | 0
A01-FEPJY | h | Ajudant col·locador | 27.23 | Ajudant col·locador | 0 | 0
A01-FEPKY | h | Ajudant col·locador | 27.23 | Ajudant col·locador | 0 | 0
A01-FEPLY | h | Ajudant col·locador | 27.23 | Ajudant col·locador | 0 | 0
A01-FEPMY | h | Ajudant col·locador | 27.23 | Ajudant col·locador | 0 | 0
A01-FEPNY | h | Ajudant col·locador | 27.23 | Ajudant col·locador | 0 | 0
A01-FEPOY | h | Ajudant col·locador | 27.23 | Ajudant col·locador | 0 | 0
A01-FEPPY | h | Ajudant col·locador | 27.23 | Ajudant col·locador | 0 | 0
A0D-0007 | h | Manobre | 25.59 | Manobre | 0 | 0
A0D-0008 | h | Manobre guixaire | 24.55 | Manobre guixaire | 0 | 0
A0D-0009 | h | Manobre per a seguretat i salut | 25.59 | Manobre p/SiS | 0 | 0
A0D-W61I | h | Manobre per a treballs penosos, tòxics o perillosos i alçada | 28.3 | Manobre p/treb.penos,tòx.,perill.,alç. | 0 | 0
A0E-000A | h | Manobre especialista | 26.46 | Manobre especialista | 0 | 0
A0F-0000 | h | Oficial 1a pintor | 30.67 | Oficial 1a pintor | 0 | 0
A0F-000B | h | Oficial 1a | 30.67 | Oficial 1a | 0 | 0
A0F-000C | h | Oficial 1a calefactor | 31.7 | Oficial 1a calefactor | 0 | 0
A0F-000D | h | Oficial 1a col·locador | 30.67 | Oficial 1a col·locador | 0 | 0
A0F-000E | h | Oficial 1a electricista | 31.7 | Oficial 1a electricista | 0 | 0
A0F-000F | h | Oficial 1a encofrador | 28.61 | Oficial 1a encofrador | 0 | 0
A0F-000H | h | Oficial 1a estucador | 30.67 | Oficial 1a estucador | 0 | 0
A0F-000I | h | Oficial 1a ferrallista | 28.61 | Oficial 1a ferrallista | 0 | 0
A0F-000K | h | Oficial 1a fuster | 31.21 | Oficial 1a fuster | 0 | 0
A0F-000M | h | Oficial 1a jardiner | 35.05 | Oficial 1a jardiner | 0 | 0
A0F-000N | h | Oficial 1a lampista | 31.7 | Oficial 1a lampista | 0 | 0
A0F-000P | h | Oficial 1a manyà | 31.15 | Oficial 1a manyà | 0 | 0
A0F-000R | h | Oficial 1a muntador | 31.7 | Oficial 1a muntador | 0 | 0
A0F-000S | h | Oficial 1a d'obra pública | 28.61 | Oficial 1a d'obra pública | 0 | 0
A0F-000T | h | Oficial 1a paleta | 30.67 | Oficial 1a paleta | 0 | 0
A0F-000V | h | Oficial 1a pintor | 29.42 | Oficial 1a pintor | 0 | 0
A0F-000X | h | Oficial 1a polidor | 30.67 | Oficial 1a polidor | 0 | 0
A0F-000Y | h | Oficial 1a soldador | 31.17 | Oficial 1a soldador | 0 | 0
A0F-0010 | h | Oficial 1a vidrier | 31.24 | Oficial 1a vidrier | 0 | 0
A0F-0011 | h | Oficial 1a vidrier | 29.79 | Oficial 1a vidrier | 0 | 0
A0F-0012 | h | Oficial 1a jardiner especialista en arboricultura | 45.08 | Oficial 1a jardiner especial.arboricult. | 0 | 0
A0F-0015 | h | Oficial 1a per a seguretat i salut | 30.67 | Oficial 1a p/SiS | 0 | 0
A0F-W61H | h | Oficial 1a per a treballs penosos, tòxics o perillosos i alçada | 33.97 | Oficial 1a treb.penos,tòx.,perill.,alç. | 0 | 0
A0F-00000 | h | Oficial 1a pintor | 30.67 | Oficial 1a pintor | 0 | 0
A0F-00001 | h | Oficial 1a pintor | 30.67 | Oficial 1a pintor | 0 | 0
A0F-00002 | h | Oficial 1a pintor | 30.67 | Oficial 1a pintor | 0 | 0
A0F-00003 | h | Oficial 1a pintor | 30.67 | Oficial 1a pintor | 0 | 0
A0F-00004 | h | Oficial 1a pintor | 30.67 | Oficial 1a pintor | 0 | 0
A0F-00005 | h | Oficial 1a pintor | 30.67 | Oficial 1a pintor | 0 | 0
A0F-00006 | h | Oficial 1a pintor | 30.67 | Oficial 1a pintor | 0 | 0
A0F-00007 | h | Oficial 1a pintor | 30.67 | Oficial 1a pintor | 0 | 0
A0F-00008 | h | Oficial 1a pintor | 30.67 | Oficial 1a pintor | 0 | 0
A0F-00009 | h | Oficial 1a pintor | 30.67 | Oficial 1a pintor | 0 | 0
A0F-0000A | h | Oficial 1a pintor | 30.67 | Oficial 1a pintor | 0 | 0
A0F-00110 | h | Oficial 1a vidrier | 29.79 | Oficial 1a vidrier | 0 | 0
A0F-00111 | h | Oficial 1a vidrier | 29.79 | Oficial 1a vidrier | 0 | 0
A0F-00112 | h | Oficial 1a vidrier | 29.79 | Oficial 1a vidrier | 0 | 0
A0F-00113 | h | Oficial 1a vidrier | 29.79 | Oficial 1a vidrier | 0 | 0
A0F-00114 | h | Oficial 1a vidrier | 29.79 | Oficial 1a vidrier | 0 | 0
A0F-00115 | h | Oficial 1a vidrier | 29.79 | Oficial 1a vidrier | 0 | 0
A0F-00116 | h | Oficial 1a vidrier | 29.79 | Oficial 1a vidrier | 0 | 0
A0F-00117 | h | Oficial 1a vidrier | 29.79 | Oficial 1a vidrier | 0 | 0
A0F-00118 | h | Oficial 1a vidrier | 29.79 | Oficial 1a vidrier | 0 | 0
A0F-00119 | h | Oficial 1a vidrier | 29.79 | Oficial 1a vidrier | 0 | 0
A0F-0011A | h | Oficial 1a vidrier | 29.79 | Oficial 1a vidrier | 0 | 0
A0F-0011B | h | Oficial 1a vidrier | 29.79 | Oficial 1a vidrier | 0 | 0
A0F-00120 | h | Oficial 1a jardiner especialista en arboricultura | 45.08 | Oficial 1a jardiner especial.arboricult. | 0 | 0
A0F-00121 | h | Oficial 1a jardiner especialista en arboricultura | 45.08 | Oficial 1a jardiner especial.arboricult. | 0 | 0
A0F-00122 | h | Oficial 1a jardiner especialista en arboricultura | 45.08 | Oficial 1a jardiner especial.arboricult. | 0 | 0
A0F-00123 | h | Oficial 1a jardiner especialista en arboricultura | 45.08 | Oficial 1a jardiner especial.arboricult. | 0 | 0
A0F-00124 | h | Oficial 1a jardiner especialista en arboricultura | 45.08 | Oficial 1a jardiner especial.arboricult. | 0 | 0
A0I-0026 | h | Peó especialitzat en neteja | 15.74 | Peó especialitzat neteja | 0 | 0
A0K-002B | h | Tècnic mig o superior | 47.81 | Tècnic mig o superior | 0 | 0
OGEN025 | h | Oficial 1ª fontanero | 21.61 | Oficial 1ª fontanero | 0 | 0
Maquinària
C111-0056 | h | Compressor amb dos martells pneumàtics | 15.8 | Compressor+dos martells pneumàtics | 21.1727 | 291.9096
C131-005G | h | Corró vibratori autopropulsat, de 12 a 14 t | 83.09 | Corró vibratori autopropulsat,12 a 14 t | 238.1931 | 3283.9829
C133A0J0 | h | Picó vibrant amb placa de 30x30 cm | 5.66 | Picó vibrant,plac.30x30cm | 0 | 0
C133-00EO | h | Minicarregadora de combustible sobre pneumàtics de 2 a 5,9 t, amb accessori anivellador | 73.63 | Minicarregadora combustible s/pneumàtics 2 a 5,9 t,+acces.anivell. | 42.2164 | 2599.4078
C136-00F4 | h | Motoanivelladora petita | 94.64 | Motoanivelladora petita | 205.1108 | 2827.8742
C138-00KQ | h | Pala carregadora sobre pneumàtics de 15 a 20 t | 106.75 | Pala carregadora s/pneumàtics 15 a 20 t | 399.1941 | 5503.7121
C139-00LK | h | Pala excavadora giratòria sobre pneumàtics de 15 a 20 t | 133.62 | Pala excavadora giratòria s/pneumàtics 15 a 20 t | 273.481 | 3770.4989
C13A-W61K | h | Picó vibrant elèctric amb placa de 30x30 cm | 4.18 | Picó vibrant elèctric,plac.30x30cm | 0.082102 | 2.9832
C13C-00LP | h | Retroexcavadora sobre pneumàtics de 8 a 10 t | 58.77 | Retroexcavadora s/pneumàtics 8 a 10 t | 156.5899 | 2158.9147
C151-002Z | h | Camió cisterna de 8 m3 | 63.01 | Camió cisterna 8m3 | 297.7414 | 4104.9787
C152-0039 | h | Camió grua de 5 t | 68.72 | Camió grua 5t | 441.0984 | 6081.4499
C152-003B | h | Camió grua | 65.28 | Camió grua | 441.0984 | 6081.4499
C154-003N | h | Camió per a transport de 7 t | 47.77 | Camió transp.7 t | 183.0558 | 2523.8017
C15A-0048 | u | Transport de carretó elevador elèctric de 500 kg de càrrega i 150x75 cm de plataforma | 58.54 | Trans.carretó elevador elèc.c=500kg i sup=150x75cm | 80.6194 | 1264.285
C15E-0062 | h | Dúmper de gasoil d'11 kW, d'1,5 t de càrrega útil, amb mecanisme hidràulic | 28.25 | Dúmper de gasoil,11kW,1,5t,hidràulic | 0 | 0
C1601800IM | h | Dúmper de descàrrega frontal de 2 t de càrrega útil. | 10.38 | Dúmper | 0 | 0
C1702D00 | h | Camió cisterna per a reg asfàltic | 28.13 | Camió cisterna p/reg asf. | 0 | 0
C1705600 | h | Formigonera de 165 l | 1.92 | Formigonera 165l | 0 | 0
C172-003J | h | Camió amb bomba de formigonar | 168.25 | Camió bomba formigonar | 80.6194 | 1264.285
C176-00FX | h | Formigonera de 165 l | 2.16 | Formigonera 165l | 1.7737 | 64.4459
C17A-00JL | h | Mesclador continu per a morter preparat en sacs | 2.31 | Mesc.cont. Sacs | 3.5473 | 128.8918
C1R1-00D2 | m3 | Subministrament de contenidor metàl·lic de 12 m3 de capacitat i recollida amb residus inerts o no especials | 15.79 | Subministr.contenidor metàl·lic,12m3 +recollida residus inerts o no especials | 0.9819 | 15.3983
C1R2-00JC | h | Trituradora de martells de residus no petris (cartró-guix, aïllaments, fusta), amb capacitat per a tractar de 10 a 25 m3/h, amb cinta d'alimentació, transportable manualment | 20.61 | Trituradora mart. No petris,capacitat 10 a 25 m3/h+cinta alim. Transport.man. | 99.2471 | 1368.3262
C1RA2500 | m3 | Subministrament de contenidor metàl·lic de 5 m3 de capacitat i recollida amb residus inerts o no especials | 25.41 | Subministr.contenidor metàl·lic,5m3 +recollida residus inerts o no especials | 0 | 0
C200F000 | h | Màquina taladradora | 3.77 | Màquina taladradora | 0 | 0
C200V000 | h | Equip d'injecció manual de resines | 1.78 | Eq.injec.man.resines | 0 | 0
C200-002I | h | Abrillantadora | 2.44 | Abrillantadora | 0.42568 | 15.467
C201-002N | h | Barrejadora-bombejadora per a morters i guixos projectats | 5.52 | Barreja-bombejadora,p/morters+guixos project. | 8.0316 | 195.2243
C206-00D0 | h | Equip i elements auxiliars per a soldadura elèctrica | 3.5 | Equip+elem.aux.p/soldadura elèctrica | 0 | 0
C206-00DW | h | Equip i elements auxiliars per a soldadura elèctrica | 3.42 | Equip+elem.aux.p/soldadura elèctrica | 16.495 | 599.3469
C207-00E1 | h | Equip i elements auxiliars per a tall oxiacetilènic | 8.43 | Equip tall oxiacetilènic | 16.495 | 599.3469
C208-00H9 | h | Equip d'injecció manual de resines | 1.58 | Eq.injec.man.resines | 0 | 0
C20G-00DT | h | Màquina taladradora | 5.12 | Màquina taladradora | 1.6881 | 63.1985
C20H-00DN | h | Martell trencador manual | 4.15 | Martell trenc.man. | 1.9865 | 72.1794
C20J-00DQ | h | Polidora | 2.93 | Polidora | 0.42568 | 15.467
C20K-00DP | h | Regle vibratori | 5.16 | Regle vibratori | 0 | 0
CR11-00JS | h | Tractor de 73,5 kW (73540 W) de potència, amb braç desbrossador | 59.53 | Tractor 73540W,braç desbros. | 162.1037 | 2234.9328
CRE0-00C0 | h | Motoserra | 3.63 | Motoserra | 5.5137 | 76.0181
CRE2-00BZ | h | Tisores pneumàtiques, amb part proporcional de compressor | 3.62 | Tisores pneumàtiques+p.p.compressor | 12.1302 | 167.2399
CRL0-002L | h | Aparell manual de pressió per a tractaments fitosanitaris i herbicides | 27.18 | Aparell manual pressió,per fitosanit.herbicid. | -9999999999 | -9999999999
CZ1R-WLR2 | h | Aspirador de pols de classe H, de potència 1200 W, depressió 250 mbar i volum d'aire 3700 l/min, 30 l de volum de dipòsit amb sac de seguretat i filtre HEPA | 1.85 | Aspirador d/pols,cl.H,P=1200W,depres.=250mbar,vol.=3700l/min dipòsit=30l+filtre HEPA | 2.1284 | 77.3351
Material
0150610304 | U | WIL BOMBA STRATOS MAXO 25/0,5-12 180MM PN6/10 ROSCADA 1 | 2011 | WIL BOMBA STRATOS MAXO 25/0,5-12 180MM PN6/10 ROSCADA 1 | -9999999999 | -9999999999
0150610323 | U | WIL BOMBA STRATOS MAXO 32/0,5-16 220MM PN6/10 EMBRIDAD DN32 | 2873 | WIL BOMBA STRATOS MAXO 32/0,5-16 220MM PN6/10 EMBRIDAD DN32 | -9999999999 | -9999999999
0150705101 | U | WIL BOMBA STRATOS MAXO-Z 25/0,5-8 180MM PN10 ROSCADA 11/2 | 2402 | WIL BOMBA STRATOS MAXO-Z 25/0,5-8 180MM PN10 ROSCADA 11/2 | -9999999999 | -9999999999
0150710000 | U | Bomba circuladora simple para A.C.S. Cuerpo Latón. Rotor Húmedo. Longitud 140mm. Conexión 1/2-G1. Temperatura máxima de trabajo hasta +65º. Presión máxima del sistema 10 bar. Altura máxima a caudal 0 m3/h: 1,2 m.c.a. 1x230V. Con reloj programador integrado. | 578 | WIL BOMBA ACS STAR Z NOVA-T 140MM ENTRE RACORES 1/2 1X230V | -9999999999 | -9999999999
0159005020 | U | WIL JUEGO RACORES G1XR1/2-Ø15MM LATON | 40 | WIL JUEGO RACORES G1XR1/2-Ø15MM LATON | -9999999999 | -9999999999
0180000025 | U | Placa de suelo radiante Pressman de nopas compuesta por dos capas de poliestireno expandido (EPS), una capa EPS1 de 15/45mm de espesor y densidad de 40 kg/m3y otra placa EPS2 de espesor 10mm y densidad de 20kg/m3. Formada por termoplaca vaporizada y microfundida por sus caras externas. Dimensiones 1,32x0,96 m.Área de la placa de 1,267 m². Altura total de 55mm. Paso entre nopas de 6-12-18 cm. Diámetro de tubos 16,18 y 20mm. Conductividad Térmica según DIN 52612 de 0,032 W/K m capa EPS1 y de 0,036 W/K m capa EPS2. Resistencia térmica total de la placa según UNE-EN 1264:2022 de 0,75 m2 K/W. Resistencia a compresión según EN 826 mayor de 300kPa. Espesor efectivo segun UNE-EN 1264:2022 de 25mm. Ensayo acústico de atenuación al ruido de impacto con valor de 28 dB.Clase al fuego E según UNE-EN 13501. | 35.41 | PS PLACA S.RAD R=0,75 1,32X0,96M ALT 55MM T55 TAC PRESSMAN | -9999999999 | -9999999999
0180000065 | U | Placa de suelo radiante Pressman de nopas compuesta por dos capas de poliestireno expandido (EPS), una capa EPS1de 45mm de espesor y densidad de 40 kg/m3 y otra placa EPS2 de espesor 29mm y densidad de 20kg/m3. Formada por termoplaca vaporizada y microfundida por sus caras externas. Dimensiones 1,32x0,96 m.Área de la placa de 1,267 m². Altura total de 74mm. Paso entre nopas de 6-12-18 cm. Diámetro de tubos 16,18 y 20mm. Conductividad Térmica según DIN 52612 de 0,032 W/K m capa EPS1 y de 0,036 W/K m capa EPS2. Resistencia térmica total de la placa según UNE-EN 1264:2022 de 1,27 m2 K/W. Resistencia a compresión según EN 826 mayor de 300kPa. Espesor efectivo segun UNE-EN 1264:2022 de 44 mm. Ensayo acústico de atenuación al ruido de impacto con valor mayor de 29dB. Clase al fuego E según UNE-EN 13501. | 40.02 | PS PLACA S.RAD R=1,27 1,32X0,96M ALT 74MM T74 TAC PRESSMAN | -9999999999 | -9999999999
0180010501 | U | Rollo de polietileno resistente a temperatura (PE-RT) Pressman, con barrera antioxigeno de 120m de longitud. diámetro 16x1,8mm de espesor. Tubería PE-RT según UNE EN ISO 22391. protección contra oxigeno según UNE 1264-4 con una permeabilidad al O2 (40ºC)<0.1 g/m3.d | 140.52 | PS ROLLO 120M PE-RT EVOH Ø16X1,8MM BARRERA ANTIOXIGENO PRESSMAN | -9999999999 | -9999999999
0180010541 | U | Rollo de polietileno resistente a temperatura (PE-RT) Pressman, con barrera antioxigeno de 600m de longitud. diámetro 16x1,8mm de espesor. Tubería PE-RT según UNE EN ISO 22391. protección contra oxigeno según UNE 1264-4 con una permeabilidad al O2 (40ºC)<0.1 g/m3.d | 702.66 | PS ROLLO 600M PE-RT EVOH Ø16X1,8MM BARRERA ANTIOXIGENO PRESSMAN | -9999999999 | -9999999999
0180015000 | U | Zócalo perimetral Pressman en rollo de 50m para suelo radiante, de espuma de poliestireno con autoadhesivo de fijación y faldón de plástico. Espesor del zócalo 8mm compresible hasta 2 mm. Altura del zócalo 150mm. | 121.93 | PS ROLLO 50M ZOCALO PERIMETRAL PARA SUELO RADIANTE PRESSMAN | -9999999999 | -9999999999
0180020006 | U | Colector de acero inoxidable premontado de 6 vías marca Pressman, para aplicaciones en circuitos de suelo radiante. Incorpora dos colectores de seis vías (ida y retorno) fabricados integramente en acero inoxidable de diámetro DN32 con conexiones de 1´´. Cada uno de ellos dispone de llave de corte a la entrada y termometro. Cada una de las vías del colector de ida incorpora un caudalimetro para el ajuste de la instalación y el de retorno esta preparado para incorporar cabezales termoeléctricos de corte. Las tomas para cada uno de los anillos es de 3/4´´ tipo eurocono. | 418.75 | PS COLECTOR INOX 6 SALIDAS 3/4 5L/MIN 1-DN32 C/CONEXIONES PRESSMAN | -9999999999 | -9999999999
0180020007 | U | Colector de acero inoxidable premontado de 7 vías marca Pressman, para aplicaciones en circuitos de suelo radiante. Incorpora dos colectores de siete vías (ida y retorno) fabricados integramente en acero inoxidable de diámetro DN32 con conexiones de 1´´. Cada uno de ellos dispone de llave de corte a la entrada y termometro. Cada una de las vías del colector de ida incorpora un caudalimetro para el ajuste de la instalación y el de retorno esta preparado para incorporar cabezales termoeléctricos de corte. Las tomas para cada uno de los anillos es de 3/4´´ tipo eurocono. | 462 | PS COLECTOR INOX 7 SALIDAS 3/4 5L/MIN 1-DN32 C/CONEXIONES PRESSMAN | -9999999999 | -9999999999
0180020008 | U | Colector de acero inoxidable premontado de 8 vías marca Pressman, para aplicaciones en circuitos de suelo radiante. Incorpora dos colectores de ocho vías (ida y retorno) fabricados integramente en acero inoxidable de diámetro DN32 con conexiones de 1´´. Cada uno de ellos dispone de llave de corte a la entrada y termometro. Cada una de las vías del colector de ida incorpora un caudalimetro para el ajuste de la instalación y el de retorno esta preparado para incorporar cabezales termoeléctricos de corte. Las tomas para cada uno de los anillos es de 3/4´´ tipo eurocono. | 506.7 | PS COLECTOR INOX 8 SALIDAS 3/4 5L/MIN 1-DN32 C/CONEXIONES PRESSMAN | -9999999999 | -9999999999
0180020010 | U | Colector de acero inoxidable premontado de 10 vías marca Pressman, para aplicaciones en circuitos de suelo radiante. Incorpora dos colectores de diez vías (ida y retorno) fabricados integramente en acero inoxidable de diámetro DN32 con conexiones de 1´´. Cada uno de ellos dispone de llave de corte a la entrada y termometro. Cada una de las vías del colector de ida incorpora un caudalimetro para el ajuste de la instalación y el de retorno esta preparado para incorporar cabezales termoeléctricos de corte. Las tomas para cada uno de los anillos es de 3/4´´ tipo eurocono. | 588.95 | PS COLECTOR INOX 10 SALIDAS 3/4 5L/MIN 1-DN32 C/CONEXIONES PRESSMAN | -9999999999 | -9999999999
0180020012 | U | Colector de acero inoxidable premontado de 12 vías marca Pressman, para aplicaciones en circuitos de suelo radiante. Incorpora dos colectores de doce vías (ida y retorno) fabricados integramente en acero inoxidable de diámetro DN32 con conexiones de 1´´. Cada uno de ellos dispone de llave de corte a la entrada y termometro. Cada una de las vías del colector de ida incorpora un caudalimetro para el ajuste de la instalación y el de retorno esta preparado para incorporar cabezales termoeléctricos de corte. Las tomas para cada uno de los anillos es de 3/4´´ tipo eurocono. | 687.15 | PS COLECTOR INOX 12 SALIDAS 3/4 5L/MIN 1-DN32 C/CONEXIONES PRESSMAN | -9999999999 | -9999999999
0180020031 | U | Actuador electrotérmico de diseño compacto con accionamiento on/off. Puede conectarse con válvulas termostatizables para radiadores, válvulas para fan-coil y colectores. Cuenta con caja en material polimérico autoextinguible y casquillo roscado en latón niquelado M30x1,5. Normalmente cerrado (NC). | 43.78 | PS ACTUADOR ELECTROTERMICO 2 HILOS 22CX 230V NC IP54 PRESSMAN | -9999999999 | -9999999999
0180030030 | U | Armario de chapa galvanizada empotrable lacado blanco para colector de suelo radiante Pressman. Medidas: Ancho 530mm, altura regulable 772-872mm, profundidad regulable 110-160mm y posibilidad de entrada de tubos por ambos laterales. Válido para instalación de los colectores Pressman de 5 y 6 salidas en inox y plástico. | 152 | PS ARMARIO EMP COLECTOR 530MM P/SEÑALES SUELO RADIANTE PRESSMAN | -9999999999 | -9999999999
0180030035 | U | Armario de chapa galvanizada empotrable lacado blanco para colector de suelo radiante Pressman. Medidas: Ancho 680mm, altura regulable 772-872mm, profundidad regulable 110-160mm y posibilidad de entrada de tubos por ambos laterales. Válido para instalación de los colectores Pressman de 7 a 9 salidas en inox y plástico. | 175 | PS ARMARIO EMP COLECTOR 680MM P/SEÑALES SUELO RADIANTE PRESSMAN | -9999999999 | -9999999999
0180030040 | U | Armario de chapa galvanizada empotrable lacado blanco para colector de suelo radiante Pressman. Medidas: Ancho 830mm, altura regulable 772-872mm, profundidad regulable 110-160mm y posibilidad de entrada de tubos por ambos laterales. Válido para instalación de los colectores Pressman de 10 a 12 salidas en inox y plástico | 197 | PS ARMARIO EMP COLECTOR 830MM P/SEÑALES SUELO RADIANTE PRESSMAN | -9999999999 | -9999999999
0180090150 | U | Aditivo líquido para su uso en la ejecución de soleras y pavimentos con suelo radiante, suministrado en garrafa de 25 kg. Indicado para mejorar la trabajabilidad del mortero u hormigón durante el vertido, facilitando su puesta en obra y el correcto recubrimiento de las tuberías del sistema. Especialmente diseñado para aplicaciones de suelo radiante en instalaciones de climatización por agua, tanto en edificación residencial como terciaria. | 116.13 | PS GARRAFA 25KG ADITIVO SUELO RADIANTE PRESSMAN | -9999999999 | -9999999999
0185000050 | U | Rollo film polietileno Pressman, para aislamiento de las placas aislantes de posibles humedades en su colocación sobre el terreno o cuando sea necesario barrera de vapor. | 101.25 | ROLLO 50M FILM POLIETILENO BB 4KG CANUTO 700GR | -9999999999 | -9999999999
0210050010 | U | Racor con tuerca de latón niquelado con doble junta tórica y rosca de 3/4´´ para la unión de las tuberías de 16mm de polietileno reticulado PEX-A EVOH con el colector. Presión máxima de trabajo: 10bar, temperatura máxima de trabajo: 100ºC | 3.2 | RACOR WAFT 3/4 16X1,8 PARA RETICULADO DOBLE JUNTA TORICA WAFT | -9999999999 | -9999999999
0330002140 | U | Vaso de expansión Waft membrana recambiable, para instalación de calefacción. Capacidad: 80 litros. Presión de precarga: 4 bar. Diámetro: 480mm, altura: 791mm. Conexión: 1´´. Presión máxima: 10BAR. Peso 15,0Kg. Temperatura de trabajo max. 70°C. Incluye patas de apoyo sobre suelo. | 209 | VASO EXPANSION CALEF WAFT 10BAR 80L 1 CMR-P WAFT | -9999999999 | -9999999999
0330004120 | U | Vaso de expansión Waft membrana recambiable, para instalación de ACS. Capacidad: 24 litros. Presión de precarga: 2 bar. Diámetro: 280mm, altura: 473mm. Conexión: 3/4´´. Presión máxima: 10bar. Peso 5Kg. Temperatura de trabajo max. 70°C. No incluye patas de apoyo sobre suelo. | 72.49 | VASO EXPANSION ACS WAFT 10BAR 24L 3/4 AMR WAFT | -9999999999 | -9999999999
0330505032 | U | VALVULA SEGURIDAD 1/2 3 KGS WAFT | 10.17 | VALVULA SEGURIDAD 1/2 3 KGS WAFT | -9999999999 | -9999999999
0330505073 | U | VALVULA SEGURIDAD 3/4 7 KGS WAFT | 18.53 | VALVULA SEGURIDAD 3/4 7 KGS WAFT | -9999999999 | -9999999999
0332000012 | U | Purgador automático boya 3/8 Cazzaniga | 11.15 | PURGADOR AUTOMATICO AIRE 3/8 | -9999999999 | -9999999999
0332010019 | U | Separador de aire y microburbujas de la firma Reflex, modelo Exvoid A 11/2´´. Fabricado en latón, para instalación horizontal. Caudal máximo 5 m3/h. PN 10bar. Temperatura máxima 110ºC. | 198 | RFX SEPARADOR MICROBURBUJAS LATON EXVOID A 11/2 | -9999999999 | -9999999999
0332010033 | U | Separador de sedimentos y lodo de la firma Reflex, modelo Exdirt D 11/2´´. Fabricado en latón, para instalación horizontal. Caudal máximo 5 m3/h. PN 10bar. Temperatura máxima 110ºC. | 204 | RFX SEPARADOR LODOS LATON EXDIRT D 11/2 | -9999999999 | -9999999999
0333000005 | U | Manguito antivibratorio de goma para instalaciones hidráulicas, destinado a absorber vibraciones, ruidos y pequeñas dilataciones en circuitos de calefacción, climatización y ACS. Diseño de doble onda que facilita el desacoplamiento mecánico entre equipos y tuberías. Conexiones roscadas 1 1/4´´. Indicado para su instalación en bombas, grupos hidráulicos y equipos térmicos, contribuyendo al correcto funcionamiento y a la reducción de tensiones en la instalación. | 32.82 | MANGUITO ANTIVIBRATORIO GOMA 11/4 DOBLE ONDA EPDM | -9999999999 | -9999999999
0333000006 | U | MANGUITO ANTIVIBRATORIO GOMA 11/2 DOBLE ONDA EPDM | 43.51 | MANGUITO ANTIVIBRATORIO GOMA 11/2 DOBLE ONDA EPDM | -9999999999 | -9999999999
0513015005 | U | Válvula de presión diferencial ajustable entre 0.05 y 0.5 bar. presión de trabajo máxima. 3 bar. Temperatura máxima: 110 ºC. Aplicación en instalaciones con Válvula termostática y Válvulas de zona de dos vías. Hasta 200.000 Kcal./h. | 275 | VALVULA DIFERENCIAL DU 146 11/4 A HONEYWELL | -9999999999 | -9999999999
0513035271 | U | VALVULA REDUCTORA PRESION D06F-3/4AM | 139 | VALVULA REDUCTORA PRESION D06F-3/4AM | -9999999999 | -9999999999
0513040035 | U | Desconector hidráulico tipo CA para protección de instalaciones de agua potable frente a retornos por sobrepresión, sifonaje o contrapresión. Diseñado para evitar la contaminación del agua de red en aplicaciones de llenado y conexión con circuitos cerrados de calefacción o climatización. Conexión roscada 3/4´´. Indicado para líquidos hasta categoría 3 según UNE-EN 1717. Funcionamiento automático sin necesidad de intervención manual, apto para su instalación en posición horizontal en redes de ACS y agua fría sanitaria. | 85.11 | DESCONECTOR HIDRAULICO CA295-3/4A CONEXION ROSCADA | -9999999999 | -9999999999
0550001001 | U | Termostato digital PRESSMAN Programable con MODBUS. Apto para calefacción y refrigeración. Pantalla en LCD negra de gran formato. Retroiluminación blanca. Control de modo Programación (PRG) y modo manual regulables. Programable a 7 días con 6 periodos por día. Dispone de detección de ventana abierta. Función de bloqueo del teclado. Protección contra congelación. Dispone de Modbus de comunicación. Medidas de 86x86x16,8 mm.Alimentación a 230V, con una carga máxima de 3A. Intervalo de consigna de 5-35ºC. Rango de temperatura ambiente entre 0-50ºC. Humedad ambiente máxima del 85%. Dispone de sensor NTC 10K. Regulación de más-menos 0,5ºC. Protección IP30. Carcasa en ABS de plástico ignífugo. | 73 | PS TERMOSTATO DIGITAL PROGRAMABLE MODBUS PARA EMPOTRAR PRESSMAN | -9999999999 | -9999999999
0550001081 | U | Concentrador de señales PRESSMAN modelo BASIC, con control de hasta 8 zonas a 230V. Conexión de hasta 19 actuadores electrotérmicos, controlados por hasta 8 termostatos cableados. Equipamiento para calefacción y refrigeración. Señalización de estado mediante indicadores LED. Medidas de 88 x 360 x 47.5 mm. Instalación mural. Cubierta transparente y carcasa en ABS. Fichas de conexión sin tornillos para cable de 0,2 a 1,5mm2. Control de bomba y generador térmico. Dispone de retardo de arranque y paro de 120sg para evitar trabajar a la bomba y el generador con los actuadores cerrados. Consumo de potencia máximo de 100W. Fusibles de 3 A. Salida del control de bomba de 3A. Dispone de guía de cables para ordenar la entrada al concentrador según DIN EN 60730-1.Rango de temperatura ambiente de 0 a 50ºC. Humedad ambiental admisible hasta el 80%. Estandar y regulaciones según EN 60730-2. PROTECCIÓN IP20. Peso 480g. | 87 | PS CONCENTRADOR SEÑALES BASIC 230V 8 ZONAS SUELO RADIANTE N PRESSMAN | -9999999999 | -9999999999
05512202 | U | MANOMETRO 6 BAR RADIAL ESFERA SECA Ø50 1/4M WAFT | 6 | MANOMETRO 6 BAR RADIAL ESFERA SECA Ø50 1/4M WAFT | -9999999999 | -9999999999
05512203 | U | MANOMETRO 6 BAR RADIAL ESFERA SECA Ø50 1/4M WAFT | 6 | MANOMETRO 6 BAR RADIAL ESFERA SECA Ø50 1/4M WAFT | -9999999999 | -9999999999
0551000001 | U | MANOMETRO 6 BAR RADIAL ESFERA SECA Ø50 1/4M WAFT | 6 | MANOMETRO 6 BAR RADIAL ESFERA SECA Ø50 1/4M WAFT | -9999999999 | -9999999999
0551000002 | U | MANOMETRO 10 BAR RADIAL ESFERA SECA Ø50 1/4 M WAFT | 5.3 | MANOMETRO 10 BAR RADIAL ESFERA SECA Ø50 1/4 M WAFT | -9999999999 | -9999999999
0551000011 | U | MANOMETRO 6 BAR POSTERIOR ESFERA SECA Ø50 1/4M WAFT | 5.35 | MANOMETRO 6 BAR POSTERIOR ESFERA SECA Ø50 1/4M WAFT | -9999999999 | -9999999999
0551010002 | U | TERMOMETRO 120°C 5CM POSTERIOR Ø50 WAFT | 8.1 | TERMOMETRO 120°C 5CM POSTERIOR Ø50 WAFT | -9999999999 | -9999999999
0551010007 | U | TERMOMETRO 120°C 10CM POSTERIOR Ø80 WAFT | 15.05 | TERMOMETRO 120°C 10CM POSTERIOR Ø80 WAFT | -9999999999 | -9999999999
0553005060 | U | MEZCLADOR TERMOSTATICO 1 H | 98.15 | MEZCLADOR TERMOSTATICO 1 H | -9999999999 | -9999999999
098119HB | U | ECOTASA DE RESIDUOS DE APARATO | 3.45 | ECOTASA DE RESIDUOS DE APARATO | -9999999999 | -9999999999
1000020015 | U | Aislamiento Rubaflex ST CLIMATIZACIÓN de 19mm de espesor y 15mm de diametro, fabricado en espuma elastomérica de caucho sintético de color negro. Presenta una elevada resistencia frente a agentes corrosivos (cloruros, nitritos, amoniaco, hongos y parásitos), al tiempo que no contiene partículas sólidas perjudiciales para la salud (polvo, fibras, amianto). Material libre de CFC -HCFC. Alta resistencia y durabilidad. Rango de temperatura: -40°C + 110°C. Conductividad térmica W(m.K) EN ISO 8497(DIN 52613): 0.034 +10°C. Factor de resistencia a la difusión del vapor de agua EN 12086 (DIN 52615): =10.000. Permeabilidad al vapor (23°C) EN 12086 (DIN 52615, BS 4370) EN ISO 12572: 1*101° kg/(m*Pa*hr) or 0.09 µg*m/(N*hr). Reacción al fuego: BL- s2, d0. Resistencia a la corrosión: Excelente, Amoniaco 0.02% +/- 0.005, Nitrito (NO ) < 0.0001, Cloruro ( Cl ) 0.020 +/- 0.005 DIN 1988/7, pH neutro. Resistencia a hongos y parásitos: Excelente. Olor: Neutro. Atenuación acústica: Max 35 dB (A). Absorción acústica EN ISO 11654: Clase D. Celdas cerradas: >95%. Resistencia al Ozono: Excelente. Resistencia al aceite: Excelente. Datos ecológicos: Libre de amianto, Libre HCFC - CFC, según norma. | 4.24 | ML COQUILLA ST CLIMATIZACION 19MM 15 1/4 A/A-5/8 RUBAFLEX | -9999999999 | -9999999999
1000020028 | U | Aislamiento Rubaflex ST CLIMATIZACIÓN de 19mm de espesor y 28mm de diametro, fabricado en espuma elastomérica de caucho sintético de color negro. Presenta una elevada resistencia frente a agentes corrosivos (cloruros, nitritos, amoniaco, hongos y parásitos), al tiempo que no contiene partículas sólidas perjudiciales para la salud (polvo, fibras, amianto). Material libre de CFC -HCFC. Alta resistencia y durabilidad. Rango de temperatura: -40°C + 110°C. Conductividad térmica W(m.K) EN ISO 8497(DIN 52613): 0.034 +10°C. Factor de resistencia a la difusión del vapor de agua EN 12086 (DIN 52615): =10.000. Permeabilidad al vapor (23°C) EN 12086 (DIN 52615, BS 4370) EN ISO 12572: 1*101° kg/(m*Pa*hr) or 0.09 µg*m/(N*hr). Reacción al fuego: BL- s2, d0. Resistencia a la corrosión: Excelente, Amoniaco 0.02% +/- 0.005, Nitrito (NO ) < 0.0001, Cloruro ( Cl ) 0.020 +/- 0.005 DIN 1988/7, pH neutro. Resistencia a hongos y parásitos: Excelente. Olor: Neutro. Atenuación acústica: Max 35 dB (A). Absorción acústica EN ISO 11654: Clase D. Celdas cerradas: >95%. Resistencia al Ozono: Excelente. Resistencia al aceite: Excelente. Datos ecológicos: Libre de amianto, Libre HCFC - CFC, según norma. | 5.53 | ML COQUILLA ST CLIMATIZACION 19MM 28 3/4 A/A-11/8 RUBAFLEX | -9999999999 | -9999999999
1000025028 | U | Aislamiento Rubaflex ST CLIMATIZACIÓN de 25mm de espesor y 28mm de diametro, equivalente a RITE 30mmfabricado en espuma elastomérica de caucho sintético de color negro. Presenta una elevada resistencia frente a agentes corrosivos (cloruros, nitritos, amoniaco, hongos y parásitos), al tiempo que no contiene partículas sólidas perjudiciales para la salud (polvo, fibras, amianto). Material libre de CFC -HCFC. Alta resistencia y durabilidad. Rango de temperatura: -40°C + 110°C. Conductividad térmica W(m.K) EN ISO 8497(DIN 52613): 0.034 +10°C. Factor de resistencia a la difusión del vapor de agua EN 12086 (DIN 52615): =10.000. Permeabilidad al vapor (23°C) EN 12086 (DIN 52615, BS 4370) EN ISO 12572: 1*101° kg/(m*Pa*hr) or 0.09 µg*m/(N*hr). Reacción al fuego: BL- s2, d0. Resistencia a la corrosión: Excelente, Amoniaco 0.02% +/- 0.005, Nitrito (NO ) < 0.0001, Cloruro ( Cl ) 0.020 +/- 0.005 DIN 1988/7, pH neutro. Resistencia a hongos y parásitos: Excelente. Olor: Neutro. Atenuación acústica: Max 35 dB (A). Absorción acústica EN ISO 11654: Clase D. Celdas cerradas: >95%. Resistencia al Ozono: Excelente. Resistencia al aceite: Excelente. Datos ecológicos: Libre de amianto, Libre HCFC - CFC, según norma. | 6.57 | ML COQUILLA ST CLIMATIZACION 25MM 28 RITE 30 RUBAFLEX | -9999999999 | -9999999999
1000050054 | U | Aislamiento Rubaflex ST CLIMATIZACIÓN de 50mm de espesor y 54mm de diametro, fabricado en espuma elastomérica de caucho sintético de color negro. Presenta una elevada resistencia frente a agentes corrosivos (cloruros, nitritos, amoniaco, hongos y parásitos), al tiempo que no contiene partículas sólidas perjudiciales para la salud (polvo, fibras, amianto). Material libre de CFC -HCFC. Alta resistencia y durabilidad. Rango de temperatura: -40°C + 110°C. Conductividad térmica W(m.K) EN ISO 8497(DIN 52613): 0.037 +10°C. Factor de resistencia a la difusión del vapor de agua EN 12086 (DIN 52615): =10.000. Permeabilidad al vapor (23°C) EN 12086 (DIN 52615, BS 4370) EN ISO 12572: 1*101° kg/(m*Pa*hr) or 0.09 µg*m/(N*hr). Reacción al fuego: BL- s2, d0. Resistencia a la corrosión: Excelente, Amoniaco 0.02% +/- 0.005, Nitrito (NO ) < 0.0001, Cloruro ( Cl ) 0.020 +/- 0.005 DIN 1988/7, pH neutro. Resistencia a hongos y parásitos: Excelente. Olor: Neutro. Atenuación acústica: Max 35 dB (A). Absorción acústica EN ISO 11654: Clase D. Celdas cerradas: >95%. Resistencia al Ozono: Excelente. Resistencia al aceite: Excelente. Datos ecológicos: Libre de amianto, Libre HCFC - CFC, según norma. | 35.22 | ML COQUILLA ST CLIMATIZACION 50MM 54 RUBAFLEX | -9999999999 | -9999999999
1000080606 | U | Aislamiento Rubaflex de caucho sintético de célula cerrada en color negro en rollos, para instalaciones domésticas e industriales de aire acondicionado y refrigeración. De 9mm de espesor y 6mm de diámetro. Temperatura de utilización: -40 a 105°C. Coeficiente de conductividad térmica: 0,035W/mk. Factor de impermeabilidad: M> 7.000. | 52.35 | CAJA ROLLO ESPIRAL FRIGORIFICO 9 D6 1/4 40M RUBAFLEX | -9999999999 | -9999999999
1000080610 | U | Aislamiento Rubaflex de caucho sintético de célula cerrada en color negro en rollos, para instalaciones domésticas e industriales de aire acondicionado y refrigeración. De 9mm de espesor y 10mm de diámetro. Temperatura de utilización: -40 a 105°C. Coeficiente de conductividad térmica: 0,035W/mk. Factor de impermeabilidad: M> 7.000. | 52.35 | CAJA ROLLO ESPIRAL FRIGORIFICO 9 D10 3/8 34M RUBAFLEX | -9999999999 | -9999999999
1000080612 | U | Aislamiento Rubaflex de caucho sintético de célula cerrada en color negro en rollos, para instalaciones domésticas e industriales de aire acondicionado y refrigeración. De 9mm de espesor y 12mm de diámetro. Temperatura de utilización: -40 a 105°C. Coeficiente de conductividad térmica: 0,035W/mk. Factor de impermeabilidad: M> 7.000. | 52.35 | CAJA ROLLO ESPIRAL FRIGORIFICO 9 D12 1/2 31M RUBAFLEX | -9999999999 | -9999999999
1000080715 | U | Aislamiento Rubaflex de caucho sintético de célula cerrada en color negro en rollos, para instalaciones domésticas e industriales de aire acondicionado y refrigeración. De 13mm de espesor y 15mm de diámetro. Temperatura de utilización: -40 a 105°C. Coeficiente de conductividad térmica: 0,035W/mk. Factor de impermeabilidad: M> 7.000. | 52.35 | CAJA ROLLO ESPIRAL FRIGORIFICO 13 D15 5/8 17M RUBAFLEX | -9999999999 | -9999999999
1000080718 | U | Aislamiento Rubaflex de caucho sintético de célula cerrada en color negro en rollos, para instalaciones domésticas e industriales de aire acondicionado y refrigeración. De 13mm de espesor y 18mm de diámetro. Temperatura de utilización: -40 a 105°C. Coeficiente de conductividad térmica: 0,035W/mk. Factor de impermeabilidad: M> 7.000. | 52.36 | CAJA ROLLO ESPIRAL FRIGORIFICO 13 D18 3/4 15M RUBAFLEX | -9999999999 | -9999999999
1000080722 | U | Aislamiento Rubaflex de caucho sintético de célula cerrada en color negro en rollos, para instalaciones domésticas e industriales de aire acondicionado y refrigeración. De 13mm de espesor y 22mm de diámetro. Temperatura de utilización: -40 a 105°C. Coeficiente de conductividad térmica: 0,035W/mk. Factor de impermeabilidad: M> 7.000. | 52.35 | CAJA ROLLO ESPIRAL FRIGORIFICO 13 D22 7/8 14M RUBAFLEX | -9999999999 | -9999999999
1558030016 | U | Curva guía reforzada para tubos de 16/18mm fabricada en Nylon. Especialmente recomendada para giros de 90º como las subidas de los tubos al colector. | 1.57 | PIEZA CURVATUBO RETICULADO 14-18 PRESSMAN | -9999999999 | -9999999999
1650000050 | U | Tubería ABN//INSTAL CT FASER RD, libre de halógenos, fabricada en PPR CT XP multicapa, para agua fría, A.C.S., calefacción y climatización, resistente a los procesos de desinfección, aditivo antimicrobiano, protección anti-incrustaciones, microfibras anti-dilataciones, protección UV y con barrera anti-oxígeno.. Serie 5, SDR 11, de diámetro exterior 50 mm y espesor 4.6 mm. Capa interna color blanco RAL 9003 y capa externa color verde RAL 6024 con banda blanca RAL 9003. I/p.p. codos, tes y demás accesorios. 100% ecológico, reciclable, con Declaración Ambiental de Producto (DAP), clasificación ORO con el certificado C2C (CRADLE TO CRADLE) y certificado por AENOR tubería, accesorios y sistema. Instalado según normativa vigente. | 14 | ABN ML TUBO CT FASER PPR RD VERDE S-5 SDR 11 50X4,6MM ABN | -9999999999 | -9999999999
2050000003 | U | Válvula de esfera de palanca marca TULLER fabricada en latón según UNE-EN 12165/12164, con sistema Lock Nut y Prensa estopa. Con roscas hembra de 3/4´´. Presión nominal 30 bar. Peso 0,28 kg. | 15.28 | VALVULA TULLER PALANCA HH 3/4 PN50 TEKNIK TULLER | -9999999999 | -9999999999
2050000005 | U | Válvula de esfera de palanca marca TULLER fabricada en latón según UNE-EN 12165/12164, con sistema Lock Nut y Prensa estopa. Con roscas hembra de 1 1/4´´. Presión nominal 30 bar. Peso 0,62 kg. | 34.99 | VALVULA TULLER PALANCA HH 11/4 PN50 TEKNIK TULLER | -9999999999 | -9999999999
2050000007 | U | Válvula de esfera de palanca marca TULLER fabricada en latón según UNE-EN 12165/12164, con sistema Lock Nut y Prensa estopa. Con roscas hembra de 2´´. Presión nominal 30 bar. Peso 1,67 kg. | 80.19 | VALVULA TULLER PALANCA HH 2 PN50 TEKNIK TULLER | -9999999999 | -9999999999
2050000121 | U | Válvula de esfera de mariposa marca TULLER fabricada en latón según UNE-EN 12165/12164, con sistema Lock Nut y Prensa estopa. Con roscas macho-hembra de 3/8´´. Presión nominal 30 bar. Peso 0,14 kg. | 10.53 | VALVULA TULLER MARIPOSA M-H 3/8 PN50 TEKNIK TULLER | -9999999999 | -9999999999
2050000003_8 | U | Válvula de esfera de palanca marca TULLER fabricada en latón según UNE-EN 12165/12164, con sistema Lock Nut y Prensa estopa. Con roscas hembra de 3/4´´. Presión nominal 30 bar. Peso 0,28 kg. | 15.28 | VALVULA TULLER PALANCA HH 3/4 PN50 TEKNIK TULLER | -9999999999 | -9999999999
2050000004_7 | U | Válvula de esfera de palanca marca TULLER fabricada en latón según UNE-EN 12165/12164, con sistema Lock Nut y Prensa estopa. Con roscas hembra de 1´´. Presión nominal 30 bar. Peso 0,5 kg. | 22.84 | VALVULA TULLER PALANCA HH 1 PN50 TEKNIK TULLER | -9999999999 | -9999999999
2050000006_9 | U | Válvula de esfera de palanca marca TULLER fabricada en latón según UNE-EN 12165/12164, con sistema Lock Nut y Prensa estopa. Con roscas hembra de 1 1/2´´. Presión nominal 30 bar. Peso 1,16 kg. | 54.7 | VALVULA TULLER PALANCA HH 11/2 PN50 TEKNIK TULLER | -9999999999 | -9999999999
205222A9 | U | Válvula de esfera de palanca marca TULLER fabricada en latón según UNE-EN 12165/12164, con sistema Lock Nut y Prensa estopa. Con roscas hembra de 1/2´´. Presión nominal 30 bar. Peso 0,21 kg. | 10.58 | VALVULA TULLER PALANCA HH 1/2 PN50 TEKNIK TULLER | -9999999999 | -9999999999
205222AD | U | Válvula de esfera de palanca marca TULLER fabricada en latón según UNE-EN 12165/12164, con sistema Lock Nut y Prensa estopa. Con roscas hembra de 1/2´´. Presión nominal 30 bar. Peso 0,21 kg. | 10.58 | VALVULA TULLER PALANCA HH 1/2 PN50 TEKNIK TULLER | -9999999999 | -9999999999
205222B1 | U | Válvula de esfera de palanca marca TULLER fabricada en latón según UNE-EN 12165/12164, con sistema Lock Nut y Prensa estopa. Con roscas hembra de 3/4´´. Presión nominal 30 bar. Peso 0,28 kg. | 15.28 | VALVULA TULLER PALANCA HH 3/4 PN50 TEKNIK TULLER | -9999999999 | -9999999999
205222BA | U | Válvula de esfera de palanca marca TULLER fabricada en latón según UNE-EN 12165/12164, con sistema Lock Nut y Prensa estopa. Con roscas hembra de 3/4´´. Presión nominal 30 bar. Peso 0,28 kg. | 15.28 | VALVULA TULLER PALANCA HH 3/4 PN50 TEKNIK TULLER | -9999999999 | -9999999999
205222C2 | U | Válvula de esfera de palanca marca TULLER fabricada en latón según UNE-EN 12165/12164, con sistema Lock Nut y Prensa estopa. Con roscas hembra de 1´´. Presión nominal 30 bar. Peso 0,5 kg. | 22.84 | VALVULA TULLER PALANCA HH 1 PN50 TEKNIK TULLER | -9999999999 | -9999999999
205222E7 | U | Válvula de esfera de palanca marca TULLER fabricada en latón según UNE-EN 12165/12164, con sistema Lock Nut y Prensa estopa. Con roscas hembra de 1 1/2´´. Presión nominal 30 bar. Peso 1,16 kg. | 54.7 | VALVULA TULLER PALANCA HH 11/2 PN50 TEKNIK TULLER | -9999999999 | -9999999999
2052500203 | U | VALVULA ESFERA 3 VIAS TIPO L 3/4 TULLER | 67.63 | VALVULA ESFERA 3 VIAS TIPO L 3/4 TULLER | -9999999999 | -9999999999
2052500204 | U | VALVULA ESFERA 3 VIAS TIPO L 1 TULLER | 106.61 | VALVULA ESFERA 3 VIAS TIPO L 1 TULLER | -9999999999 | -9999999999
2054000005 | U | Válvula de retención tipo York fabricada en latón según UNE-EN 12165/12164. Con roscas hembra de 1 1/4´´. Con cierre en NBR y muelle de acero inoxidable. Temperatura máxima 90ºC. Peso 0,372 kg. | 15.93 | VALVULA RETENCION YORK 11/4 PN16 TULLER | -9999999999 | -9999999999
2054000006 | U | Válvula de retención tipo York fabricada en latón según UNE-EN 12165/12164. Con roscas hembra de 1 1/2´´. Con cierre en NBR y muelle de acero inoxidable. Temperatura máxima 90ºC. Peso 0,584 kg. | 22.95 | VALVULA RETENCION YORK 11/2 PN16 TULLER | -9999999999 | -9999999999
2054000004_9 | U | Válvula de retención tipo York fabricada en latón según UNE-EN 12165/12164. Con roscas hembra de 1´´. Con cierre en NBR y muelle de acero inoxidable. Temperatura máxima 90ºC. Peso 0,278 kg. | 10.8 | VALVULA RETENCION YORK 1 PN16 TULLER | -9999999999 | -9999999999
2054200003 | U | Filtro de malla en Y para circuitos de agua de 3/4´´ con doble malla inox con 0,5mm de grado de filtración. Presión máxima de trabajo 16Bar y temperatura máxima 100ºC. Peso 0,202kg | 9.07 | FILTRO AGUA EN Y DOBLE MALLA 3/4 0-100ºC 16BAR TULLER | -9999999999 | -9999999999
2054200004 | U | Filtro de malla en Y para circuitos de agua de 1´´ con doble malla inox con 0,5mm de grado de filtración. Presión máxima de trabajo 16Bar y temperatura máxima 100ºC. Peso 0,296kg | 14.09 | FILTRO AGUA EN Y DOBLE MALLA 1 0-100ºC 16BAR TULLER | -9999999999 | -9999999999
2054200005 | U | Filtro de malla en Y para circuitos de agua de 1 1/4´´ con doble malla inox con 0,8mm de grado de filtración. Presión máxima de trabajo 16Bar y temperatura máxima 100ºC. Peso 0,566kg | 29.27 | FILTRO AGUA EN Y DOBLE MALLA 11/4 0-100ºC 16BAR TULLER | -9999999999 | -9999999999
205622B1 | U | Válvula de retención tipo York fabricada en latón según UNE-EN 12165/12164. Con roscas hembra de 3/4´´. Con cierre en NBR y muelle de acero inoxidable. Temperatura máxima 90ºC. Peso 0,202 kg. | 8.37 | VALVULA RETENCION YORK 3/4 PN16 TULLER | -9999999999 | -9999999999
205622B9 | U | Válvula de retención tipo York fabricada en latón según UNE-EN 12165/12164. Con roscas hembra de 3/4´´. Con cierre en NBR y muelle de acero inoxidable. Temperatura máxima 90ºC. Peso 0,202 kg. | 8.37 | VALVULA RETENCION YORK 3/4 PN16 TULLER | -9999999999 | -9999999999
205622C7 | U | Válvula de retención tipo York fabricada en latón según UNE-EN 12165/12164. Con roscas hembra de 1´´. Con cierre en NBR y muelle de acero inoxidable. Temperatura máxima 90ºC. Peso 0,278 kg. | 10.8 | VALVULA RETENCION YORK 1 PN16 TULLER | -9999999999 | -9999999999
205822E3 | U | Filtro de malla en Y para circuitos de agua de 1 1/2´´ con doble malla inox con 0,8mm de grado de filtración. Presión máxima de trabajo 16Bar y temperatura máxima 100ºC. Peso 0,772kg | 39.69 | FILTRO AGUA EN Y DOBLE MALLA 11/2 0-100ºC 16BAR TULLER | -9999999999 | -9999999999
205822E8 | U | Filtro de malla en Y para circuitos de agua de 1 1/2´´ con doble malla inox con 0,8mm de grado de filtración. Presión máxima de trabajo 16Bar y temperatura máxima 100ºC. Peso 0,772kg | 39.69 | FILTRO AGUA EN Y DOBLE MALLA 11/2 0-100ºC 16BAR TULLER | -9999999999 | -9999999999
2120000025 | U | Contador Agua fria (30°C) con verificación. Contador de chorro único, longitud 130mm. Aprobado según la nueva Directiva 2004/22/EC, ratio Q3/Q1 de 80 en Horizontal - 40 en Vertical. Equivalente a Clase B . Totalizador de fácil lectura, orientable 360° y herméticamente sellado para evitar su empañamiento. Gran sensibilidad y fiabilidad. | 70.59 | CONTADOR AGUA FRIA 20MM TAGUS PLUS 3/4 1 L115MM+VERIF R80 | -9999999999 | -9999999999
2122000120 | U | RACOR CONTADOR 3/4 X 1 | 10.98 | RACOR CONTADOR 3/4 X 1 | -9999999999 | -9999999999
2150000080 | U | Filtro autolimpiable KLINWASS ACQUA BREVETTY con uso residencial o industrial, para aguas con gran sedimentación. Incluye malla inox AISI-304 y cepillos con iones plata. Grado filtración 50 micras. Temperatura del agua hasta 30 ºC. Cumple con la normativa UNE-EN-13443-1 | 197.26 | FILTRO AUTOLIMPIABLE 3/4 MANUAL 6,4M3/H | -9999999999 | -9999999999
2150080201 | U | Aditivo protector para circuitos hidráulicos de calefacción y climatización, indicado para la protección y conservación de instalaciones que incorporan componentes de plástico y aluminio. Diseñado para su dosificación en circuitos cerrados, contribuye al correcto funcionamiento y a la prolongación de la vida útil de la instalación. Suministrado en envase de 1 kg, apto para su uso en sistemas de calefacción, suelo radiante y climatización por agua. | 38.46 | PS PROTECTOR PLASTICO Y ALUMINIO 1KG PRESSMAN | -9999999999 | -9999999999
2207510050 | U | Termo eléctrico de acumulación, modelo CEB 50l, fijación mural vertical o de techo (posibilidad de instalarlo en el suelo sobre pies de 300mm de alto no suministrados). IP 25. Con una potencia nominal 1200 W, intensidad a 230V monofásico 5,2A, tiempo de calentamiento real 2h 26 min. cantidad de acs a 40°C -l, coeficiente de pérdidas térmicas 0,66 W/K. Preparado para una alimentación monofásica de 240V. Kit de conversión ´´Easytri´´ opcional para alimentación trifásica de 400V. Cuba esmaltada con una vida útil hasta dos veces mayor que la de un termo de agua clásico . Resistencia eléctrica de es teatita insertada en una vaina esmaltada, accesible sin necesidad de vaciar el termo. Termostato electrónico ajustable con precisión entre 50 y 65°C con testigo de calentamiento. Aislamiento de espuma de poliuretano inyectada (0% CFC). Envolvente de chapa de acero lacada blanca. Dimensiones: ø505, altura 570mm. Peso de 22kg. | 457 | TERMO ELECTRICO CEB 50L MURAL VERTICAL DE DIETRICH | -9999999999 | -9999999999
2208005002 | U | KIT VALVULA DE SEGURIDAD Y CONEXION TERMOS DE DIETRICH DE DIETRICH | 43 | KIT VALVULA DE SEGURIDAD Y CONEXION TERMOS DE DIETRICH DE DIETRICH | -9999999999 | -9999999999
2308050406 | U | Resistencia eléctrica INOX monofásica de 2.500W Greenheiss, con termostato interno. Conexión roscada 1 1/4´´. Longitud: 285 mm. | 242.33 | RESISTENCIA ELECTRICA 2,5KW 11/4 C/TERMOSTATO+TAPA | -9999999999 | -9999999999
2310351155 | U | Acumulador Inercia Greenheiss modelo DPI/DI/BC de 190 litros de capacidad fabricado en acero inoxidable AISI 444 para sistemas de climatización con generación energética mediante aerotermia, con aislamiento rígido en poliuretano expandido de 50 mm. de espesor libre de CFC y HCFC, y acabado externo en Lámina de PVC Rígida tratada para exterior. Presión máxima de trabajo acumulador 6 bar. Rango de temperatura de trabajo: -5ºC / +95 ºC. Montaje Mural o Apoyado en sobre el Suelo (vertical u horizontal). Diámetro exterior: 580mm. Altura: 1.270mm. Peso en Vacío: 81 kg. Clasificación Energética: A. | 940 | GH ACUMULADOR 444 DPI/DI/BC 200 AQ GREENHEISS | -9999999999 | -9999999999
4100005001 | U | Tipo de producto:unidad interior aire acondicionado Marca:Kosner Modelo:Gama IndustrialKRV S SMKRV S SM Modelo unidad interior: suelo Tipo de refrigerante: R-410A/R32 Capacidad nominal refrigeración: 8000 Capacidad nominal calorífica: 9000 Diámetro tubería líquido: 3/8´´ Diámetro nominal tubería de gas: 5/8´´ Alto unidad interior: 566 Ancho unidad interior: 1253 Profundo unidad interior: 200 Modelo de volumen de refrigerante variable: sí | 1450 | Kosner Gama Industrial KRV S SM unidad interior tipo suelo R-410A/R32 KRV S 80SM DC - 3.0 | -9999999999 | -9999999999
4100005322 | U | Unidad interior KRV tipo split pared DC 3.0, marca KOSNER modelo KRV SP 22M DC de potencia frigorifica 2,2 KW y de potencia calorifica 2,4 KW. Peso de la unidad interior 9kg, caudal de aire 340/370/390/410/440/470/500 m³/h, presión sonora 27/28/29/30/31/32/33 dB(A). Mando no incluido. | 710 | UD INTERIOR SPLIT PARED KOSNER KRV SP 22M DC - 3.0 KOSNER | -9999999999 | -9999999999
4100005328 | U | Unidad interior KRV tipo split pared DC 3.0, marca KOSNER modelo KRV SP 28M DC de potencia frigorifica 2,8 KW y de potencia calorifica 3,2 KW. Peso de la unidad interior 10 kg, caudal de aire 340/370/400/430/470/510/540 m³/h, presión sonora 28/30/31/32/33/34/35 dB(A). Mando no incluido. | 780 | UD INTERIOR SPLIT PARED KOSNER KRV SP 28M DC - 3.0 KOSNER | -9999999999 | -9999999999
4100005345 | U | Unidad interior KRV tipo split pared DC 3.0, marca KOSNER modelo KRV SP 45M DC de potencia frigorifica 4,5 KW y de potencia calorifica 5 KW. Peso de la unidad interior 11,5 kg, caudal de aire 410/460/510/560/620/670/720 m³/h, presión sonora 29/30/31/32/33/35/37 dB(A). Mando no incluido. | 830 | UD INTERIOR SPLIT PARED KOSNER KRV SP 45M DC - 3.0 KOSNER | -9999999999 | -9999999999
4100025945 | U | Unidad interior KRV tipo conducto media presión DC 3,0,marca KOSNER modelo KRV CD 45T DC,de potencia frigorifica 4,5 Kw y de potencia calorifica 5 Kw. Peso de la unidad interior 19,5 kg, caudal de aire 410/453/495/538/580/623/665 m³/h, presión estática 30 (10 a 160) Pa, presión sonora 24/25/26,5/28/29,5/32/33 dB(A), altura 245mm. Mando no incluido. | 920 | UD INTERIOR CONDUCTOS KOSNER KRV CD 45T DC - 3.0 KOSNER | -9999999999 | -9999999999
4100025956 | U | Unidad interior KRV tipo conducto media presión DC 3,0,marca KOSNER modelo KRV CD 56T DC,de potencia frigorifica 5,6 Kw y de potencia calorifica 6,3 Kw. Peso de la unidad interior 24 kg, caudal de aire 575/641/707/773/838/904/970 m³/h, presión estática 30 (10 a 160) Pa, presión sonora 25/26/27,5/30/31/32/33 dB(A), altura 245mm. Mando no incluido. | 950 | UD INTERIOR CONDUCTOS KOSNER KRV CD 56T DC - 3.0 KOSNER | -9999999999 | -9999999999
4100025971 | U | Unidad interior KRV tipo conducto media presión DC 3,0,marca KOSNER modelo KRV CD 71T DC,de potencia frigorifica 7,1 Kw y de potencia calorifica 8 Kw. Peso de la unidad interior 25 kg, caudal de aire 660/740/822/904/986/1068/1150 m³/h, presión estática 30 (10 a 160) Pa, presión sonora 26/27,5/29/30,5/32/33,5/35 dB(A), altura 245mm. Mando no incluido. | 1000 | UD INTERIOR CONDUCTOS KOSNER KRV CD 71T DC - 3.0 KOSNER | -9999999999 | -9999999999
4100055505 | U | Unidad exterior mini KRV 2 tubos marca KOSNER modelo Mini KRV V8 16HP 500SW 3PH. Potencia frigorífica 50 kW (interior 27°C(bs)/19 °C(bh), exterior 35°C(bs) , EER 2,57, SEER 6,08, potencia calorífica 50 kW (interior 20°C(bs)/15°C(bh), exterior 7°C(bs) 6ºC(bh), COP 3,65 y SCOP 4,15. Capacidad del equipo 18HP. Conexión eléctrica trifásica 380-415V/3F/50Hz. Consumo eléctrico 19,5/13,7 kW (frío/calor). Compresor rotativo DC Inverter y ventilador DC. Caudal de aire exterior 20.000 m3/h. Presión sonora 61 dB(A), a 1m. Rango de trabajo en ciclo refrigeración -15 a 55°C, rango de trabajo en ciclo de calefacción -30 a 30°C. Peso 214 kg. Dimensiones 1250x580x1760 mm (AnchoxFondoxAlto). Tuberías frigoríficas de interconexión de 5/8´´para líquido y 1-1/8´´ para gas R410A. | 11500 | UD EXT. MINI KRV V8 KOSNER 18HP 500SW 3PH KOSNER | -9999999999 | -9999999999
4100090111 | U | Distribuidor frigorífico para unidades interiores a 2 tubos marca KOSNER modelo HN-01C 2 tubos, con conexión para circuito líquido y de gas. Conexiones con múltiples diametros de entrada y salida variable en función de la instalación. | 38 | DISTRIBUIDOR UD INTERIOR KRV KOSNER HN-01C 2TUBOS KOSNER | -9999999999 | -9999999999
4100090112 | U | Distribuidor frigorífico para unidades interiores a 2 tubos marca KOSNER modelo HN-02C 2 tubos, con conexión para circuito líquido y de gas. Conexiones con múltiples diametros de entrada y salida variable en función de la instalación. | 38 | DISTRIBUIDOR UD INTERIOR KRV KOSNER HN-02C 2TUBOS KOSNER | -9999999999 | -9999999999
4100090113 | U | Distribuidor frigorífico para unidades interiores a 2 tubos marca KOSNER modelo HN-03C 2 tubos, con conexión para circuito líquido y de gas. Conexiones con múltiples diametros de entrada y salida variable en función de la instalación. | 87 | DISTRIBUIDOR UD INTERIOR KRV KOSNER HN-03C 2TUBOS KOSNER | -9999999999 | -9999999999
410296H2 | U | Mando inalambrico de la marca KOSNER exclusivo para unidades interiores de KRV gama 3.0, modelo RM12F1 , pantalla de LCD incorpora encendido/apagado , selección de temperatura, selección de modo, selección velocidad de ventilador, swing, temporizador, bloqueo | 38 | MANDO CONTROL REMOTO UD INTERIOR KRV V8 RM12F1 KOSNER | -9999999999 | -9999999999
410296H6 | U | Mando inalambrico de la marca KOSNER exclusivo para unidades interiores de KRV gama 3.0, modelo RM12F1 , pantalla de LCD incorpora encendido/apagado , selección de temperatura, selección de modo, selección velocidad de ventilador, swing, temporizador, bloqueo | 38 | MANDO CONTROL REMOTO UD INTERIOR KRV V8 RM12F1 KOSNER | -9999999999 | -9999999999
410296H8 | U | Mando inalambrico de la marca KOSNER exclusivo para unidades interiores de KRV gama 3.0, modelo RM12F1 , pantalla de LCD incorpora encendido/apagado , selección de temperatura, selección de modo, selección velocidad de ventilador, swing, temporizador, bloqueo | 38 | MANDO CONTROL REMOTO UD INTERIOR KRV V8 RM12F1 KOSNER | -9999999999 | -9999999999
410298C2 | U | Mando de pared de la marca KOSNER, pantalla a color, varios idiomas, WIFI de serie para control APP, puede controlar hasta 16 unidades,exclusivo para maquinas 3.0 de KRV interiores (y U.I.2.0 sin control de grupo), encendido/apagado, se conecta mediante dos hilos y dispone de: función retroiluminación panalla, Follow me, programacion semanal, selección de temperatura y modo, selección velocidad ventilador, posibilidad de gestion y mantenimiento de filtros, visualizacion temperatura ambiente, control de grupos, ajuste fecha y hora, temporizador, bloqueo de teclado, funcion chequeo de averias y consulta de parametros ud. interiores. | 160 | MANDO PARED UD INTER KRV 3.0 KOSNER WDC3-86T KOSNER | -9999999999 | -9999999999
410298C6 | U | Mando de pared de la marca KOSNER, pantalla a color, varios idiomas, WIFI de serie para control APP, puede controlar hasta 16 unidades,exclusivo para maquinas 3.0 de KRV interiores (y U.I.2.0 sin control de grupo), encendido/apagado, se conecta mediante dos hilos y dispone de: función retroiluminación panalla, Follow me, programacion semanal, selección de temperatura y modo, selección velocidad ventilador, posibilidad de gestion y mantenimiento de filtros, visualizacion temperatura ambiente, control de grupos, ajuste fecha y hora, temporizador, bloqueo de teclado, funcion chequeo de averias y consulta de parametros ud. interiores. | 160 | MANDO PARED UD INTER KRV 3.0 KOSNER WDC3-86T KOSNER | -9999999999 | -9999999999
410298C8 | U | Mando de pared de la marca KOSNER, pantalla a color, varios idiomas, WIFI de serie para control APP, puede controlar hasta 16 unidades,exclusivo para maquinas 3.0 de KRV interiores (y U.I.2.0 sin control de grupo), encendido/apagado, se conecta mediante dos hilos y dispone de: función retroiluminación panalla, Follow me, programacion semanal, selección de temperatura y modo, selección velocidad ventilador, posibilidad de gestion y mantenimiento de filtros, visualizacion temperatura ambiente, control de grupos, ajuste fecha y hora, temporizador, bloqueo de teclado, funcion chequeo de averias y consulta de parametros ud. interiores. | 160 | MANDO PARED UD INTER KRV 3.0 KOSNER WDC3-86T KOSNER | -9999999999 | -9999999999
4151001154 | U | Filtro de aire de alta eficiencia M+H modelo ePM1 55 % (F7), compatible con los equipos de recuperación de calor KRC 34/42 DPL EC. Clasificado según norma ISO 16890 como ePM1 55 % (antiguo F7), adecuado para la impulsión de aire en sistemas de doble flujo. Elemento filtrante plisado con marco rígido de 790×540×48 mm, destinado a la retención de partículas finas, polen, esporas, mohos, bacterias y parte de virus, garantizando una óptima calidad del aire interior y la protección del intercambiador. Eficiencia de filtración aproximada: 100 % en polen y mohos, 90 % en bacterias y 50 % en virus. Recomendable su sustitución periódica conforme al mantenimiento del equipo. | 84.04 | M+H FILTRO EPM1 55% (F7) 790X540X48 KRC 34/42 DPL EC | -9999999999 | -9999999999
4151001155 | U | Filtro de aire de alta eficiencia M+H modelo ePM1 55 % (F7), compatible con los equipos de recuperación de calor KRC 52 DPL EC. Clasificado según ISO 16890 como ePM1 55 % (antiguo F7), adecuado para la impulsión de aire en sistemas de doble flujo. Elemento filtrante plisado con marco rígido de 790×715×48 mm, destinado a la retención de partículas finas, polen, esporas, mohos, bacterias y parte de virus, asegurando una óptima calidad del aire interior y la protección del intercambiador. Eficiencia de filtración aproximada: 100 % en polen y mohos, 90 % en bacterias y 50 % en virus. Recomendable su sustitución periódica conforme al mantenimiento del equipo. | 100.37 | M+H FILTRO EPM1 55% (F7) 790X715X48 KRC 52 DPL EC | -9999999999 | -9999999999
4151001170 | U | M+H FILTRO EPM1 80% (F9) 790X540X48 KRC 34/42 DPL EC | 94.44 | M+H FILTRO EPM1 80% (F9) 790X540X48 KRC 34/42 DPL EC | -9999999999 | -9999999999
4151001171 | U | M+H FILTRO EPM1 80% (F9) 790X715X48 KRC 52 DPL EC | 130.26 | M+H FILTRO EPM1 80% (F9) 790X715X48 KRC 52 DPL EC | -9999999999 | -9999999999
4151001525 | U | SILENCIADOR 900MM ø 400 KRC 34/42 DPL EC KOSNER | 375 | SILENCIADOR 900MM ø 400 KRC 34/42 DPL EC KOSNER | -9999999999 | -9999999999
4151001526 | U | SILENCIADOR 900MM ø 500 KRC 52 DPL EC KOSNER | 490.91 | SILENCIADOR 900MM ø 500 KRC 52 DPL EC KOSNER | -9999999999 | -9999999999
4151002043 | U | Recuperador de calor aire/aire KOSNER modelo KRC 42 DPL EC SH INVERT, con intercambiador de flujos paralelos a contracorriente de alta eficiencia, diseñado para ventilación residencial o terciaria. Equipo de configuración horizontal, con caudal nominal de 4.300 m³/h, ventiladores centrífugos EC modelo DDMP 10/8 de 2.030 W y 8,6 A, alimentación monofásica 230 V 50/60 Hz. Estructura autoportante en chapa galvanizada con aislamiento térmico-acústico, conexiones horizontales de impulsión y extracción, y filtros planos de 790 × 540 × 48 mm con doble etapa de filtración (F6 en extracción y F6+F8 en impulsión). Incorpora intercambiador de aluminio, sistema anti-hielo, control electrónico tipo INVERT con regulación de velocidad y funcionamiento reversible para equilibrado de caudales. Eficiencia térmica del 75 %. Cumple con el Reglamento (UE) 1253/2014 de Ecodiseño y norma EN 1886. | 7365.31 | RECUPERADOR DE CALOR KOSNER KRC 42 DPL EC F6/F6+F8 SH INVERT KOSNER | -9999999999 | -9999999999
4151002044 | U | Recuperador de calor aire/aire KOSNER modelo KRC 52 DPL EC SH INVERT, con intercambiador de flujos paralelos a contracorriente de alta eficiencia, diseñado para ventilación residencial o terciaria. Equipo de configuración horizontal, con caudal nominal de 4.800 m³/h, ventiladores centrífugos EC modelo DDMP 10/10 de 1.880 W y 8,0 A, alimentación monofásica 230 V 50/60 Hz. Estructura autoportante en chapa galvanizada con aislamiento térmico-acústico, conexiones horizontales de impulsión y extracción, y filtros planos de 790 × 715 × 48 mm con doble etapa de filtración (F6 en extracción y F6+F8 en impulsión). Incorpora intercambiador de aluminio, sistema anti-hielo, control electrónico tipo INVERT con regulación de velocidad y funcionamiento reversible para equilibrado de caudales. Eficiencia térmica del 75 %. Cumple con el Reglamento (UE) 1253/2014 de Ecodiseño y norma EN 1886. | 8824.49 | RECUPERADOR DE CALOR KOSNER KRC 52 DPL EC F6/F6+F8 SH INVERT KOSNER | -9999999999 | -9999999999
415100TRD1 | u | Kosner KRC 8DPL horitzontal | 268.18 | Kosner KRC 8DPL horitzontal | 0 | 0
4200000002 | U | Tubería de cobre frigorífico desnudo para instalaciones de climatización por expansión directa, suministrada en rollo de 15 m. Diámetro nominal 1/4´´ (6,35 mm) y espesor 0,8 mm. Indicada para la conexión de unidades interiores y exteriores en sistemas de aire acondicionado y bombas de calor. Apta para trabajos de soldadura y curvado en obra. Fabricada conforme a la norma UNE 12735-1 para aplicaciones frigoríficas. | 74.8 | ROLLO 15M COBRE FRIGORIFICO DESNUDO 1/4 6,35X0,8 UNE12735-1 | -9999999999 | -9999999999
4200000003 | U | Tubería de cobre frigorífico desnudo para instalaciones de climatización por expansión directa, suministrada en rollo de 15 m. Diámetro nominal 3/8´´ (9,52 mm) y espesor 0,8 mm. Indicada para la conexión entre unidades interiores y exteriores en sistemas de aire acondicionado y bombas de calor. Apta para trabajos de soldadura fuerte y curvado en obra. Fabricada conforme a la norma UNE 12735-1 para aplicaciones frigoríficas. | 115.88 | ROLLO 15M COBRE FRIGORIFICO DESNUDO 3/8 9,52X0,8 UNE12735-1 | -9999999999 | -9999999999
4200000004 | U | Tubería de cobre frigorífico desnudo para instalaciones de climatización por expansión directa, suministrada en rollo de 15 m. Diámetro nominal 1/2´´ (12,70 mm) y espesor 0,8 mm. Indicada para la conexión de unidades interiores y exteriores en sistemas de aire acondicionado y bombas de calor. Apta para trabajos de soldadura fuerte y curvado en obra. Fabricada conforme a la norma UNE 12735-1 para aplicaciones frigoríficas. | 155.75 | ROLLO 15M COBRE FRIGORIFICO DESNUDO 1/2 12,70X0,8 UNE12735-1 | -9999999999 | -9999999999
4200000005 | U | Tubería de cobre frigorífico desnudo para instalaciones de climatización por expansión directa, suministrada en rollo de 15 m. Diámetro nominal 5/8´´ (15,87 mm) y espesor 0,8 mm. Indicada para la conexión entre unidades interiores y exteriores en sistemas de aire acondicionado y bombas de calor. Apta para trabajos de soldadura fuerte y curvado en obra. Fabricada conforme a la norma UNE 12735-1 para aplicaciones frigoríficas. | 199.09 | ROLLO 15M COBRE FRIGORIFICO DESNUDO 5/8 15,87X0,8 UNE12735-1 | -9999999999 | -9999999999
4200005006 | U | ML COBRE FRIGORIFICO DESNUDO 3/4 BARRA 19,05X1,0 UNE12735-1 | 18.04 | ML COBRE FRIGORIFICO DESNUDO 3/4 BARRA 19,05X1,0 UNE12735-1 | -9999999999 | -9999999999
4200005007 | U | ML COBRE FRIGORIFICO DESNUDO 7/8 BARRA 22,22X1,0 UNE12735-1 | 21.4 | ML COBRE FRIGORIFICO DESNUDO 7/8 BARRA 22,22X1,0 UNE12735-1 | -9999999999 | -9999999999
4200005009 | U | ML COBRE FRIGORIFICO DESNUDO 11/8 BARRA 28,57X1,0 UNE12735-1 | 27.67 | ML COBRE FRIGORIFICO DESNUDO 11/8 BARRA 28,57X1,0 UNE12735-1 | -9999999999 | -9999999999
4300012010 | U | ML TUBO HELICOIDAL 125 GALVA 0,5 ESPESOR | 10.48 | ML TUBO HELICOIDAL 125 GALVA 0,5 ESPESOR | -9999999999 | -9999999999
4300012090 | U | CODO 90° 125 GALVA HELICOIDAL C/JUNTA DE GOMA | 27.23 | CODO 90° 125 GALVA HELICOIDAL C/JUNTA DE GOMA | -9999999999 | -9999999999
4300012100 | U | MANGUITO 125 GALVA HELICOIDAL C/JUNTA DE GOMA | 12.43 | MANGUITO 125 GALVA HELICOIDAL C/JUNTA DE GOMA | -9999999999 | -9999999999
4300012150 | U | ABRAZADERA ALICATAR 125 GALVA | 7.75 | ABRAZADERA ALICATAR 125 GALVA | -9999999999 | -9999999999
4300012190 | U | TE 90° 125 GALVA HELICOIDAL | 25.07 | TE 90° 125 GALVA HELICOIDAL | -9999999999 | -9999999999
4300017020 | U | ML TUBO HELICOIDAL 175 GALVA 0,5 ESPESOR | 14.4 | ML TUBO HELICOIDAL 175 GALVA 0,5 ESPESOR | -9999999999 | -9999999999
4300017960 | U | AISLAMIENTO ELASTOMERO 6MM TUBO Ø175 | 27.05 | AISLAMIENTO ELASTOMERO 6MM TUBO Ø175 | -9999999999 | -9999999999
4300020010 | U | ML TUBO HELICOIDAL 200 GALVA 0,5 ESPESOR | 16.44 | ML TUBO HELICOIDAL 200 GALVA 0,5 ESPESOR | -9999999999 | -9999999999
4300020960 | U | AISLAMIENTO ELASTOMERO 6MM TUBO Ø200 | 30.91 | AISLAMIENTO ELASTOMERO 6MM TUBO Ø200 | -9999999999 | -9999999999
4300025010 | U | ML TUBO HELICOIDAL 250 GALVA 0,5 ESPESOR | 20.21 | ML TUBO HELICOIDAL 250 GALVA 0,5 ESPESOR | -9999999999 | -9999999999
4300025960 | U | AISLAMIENTO ELASTOMERO 6MM TUBO Ø250 | 38.64 | AISLAMIENTO ELASTOMERO 6MM TUBO Ø250 | -9999999999 | -9999999999
4300029960 | U | AISLAMIENTO ELASTOMERO 6MM TUBO Ø300 | 46.37 | AISLAMIENTO ELASTOMERO 6MM TUBO Ø300 | -9999999999 | -9999999999
4300030020 | U | ML TUBO HELICOIDAL 315 GALVA 0,6 ESPESOR | 30.31 | ML TUBO HELICOIDAL 315 GALVA 0,6 ESPESOR | -9999999999 | -9999999999
4300030021 | U | ML TUBO HELICOIDAL 300 GALVA 0,6 ESPESOR | 29.5 | ML TUBO HELICOIDAL 300 GALVA 0,6 ESPESOR | -9999999999 | -9999999999
4300030103 | U | MANGUITO 300 GALVA HELICOIDAL C/JUNTA DE GOMA | 31.39 | MANGUITO 300 GALVA HELICOIDAL C/JUNTA DE GOMA | -9999999999 | -9999999999
4300030960 | U | AISLAMIENTO ELASTOMERO 6MM TUBO Ø315 | 48.69 | AISLAMIENTO ELASTOMERO 6MM TUBO Ø315 | -9999999999 | -9999999999
4300035020 | U | ML TUBO HELICOIDAL 350 GALVA 0,6 ESPESOR | 34.82 | ML TUBO HELICOIDAL 350 GALVA 0,6 ESPESOR | -9999999999 | -9999999999
4300035100 | U | MANGUITO 350 GALVA HELICOIDAL | 10.92 | MANGUITO 350 GALVA HELICOIDAL | -9999999999 | -9999999999
4300035960 | U | AISLAMIENTO ELASTOMERO 6MM TUBO Ø350 | 54.1 | AISLAMIENTO ELASTOMERO 6MM TUBO Ø350 | -9999999999 | -9999999999
4300040010 | U | ML TUBO HELICOIDAL 400 GALVA 0,7 ESPESOR | 46.15 | ML TUBO HELICOIDAL 400 GALVA 0,7 ESPESOR | -9999999999 | -9999999999
4300040101 | U | MANGUITO 400 GALVA HELICOIDAL C/JUNTA DE GOMA | 40.52 | MANGUITO 400 GALVA HELICOIDAL C/JUNTA DE GOMA | -9999999999 | -9999999999
4300040960 | U | AISLAMIENTO ELASTOMERO 6MM TUBO Ø400 | 54.05 | AISLAMIENTO ELASTOMERO 6MM TUBO Ø400 | -9999999999 | -9999999999
4300050030 | U | ML TUBO HELICOIDAL 500 GALVA 0,7 ESPESOR | 58.39 | ML TUBO HELICOIDAL 500 GALVA 0,7 ESPESOR | -9999999999 | -9999999999
4300050100 | U | MANGUITO 500 GALVA HELICOIDAL | 15.84 | MANGUITO 500 GALVA HELICOIDAL | -9999999999 | -9999999999
4300050950 | U | AISLAMIENTO POLIETILENO 10MM TUBO Ø500 | 81.19 | AISLAMIENTO POLIETILENO 10MM TUBO Ø500 | -9999999999 | -9999999999
4305050005 | U | Conducto flexible termoacústico para instalaciones de climatización y ventilación, suministrado en caja de 10 m de longitud y diámetro nominal 102 mm. Indicado para la impulsión y retorno de aire en sistemas de aire acondicionado y ventilación de baja y media presión. Incorpora aislamiento termoacústico que reduce las pérdidas térmicas y atenúa el ruido transmitido por el aire, facilitando además la adaptación a trazados complejos gracias a su diseño flexible. Apto para montaje en redes de conductos circulares en instalaciones residenciales y terciarias. | 47.42 | CAJA 10M CONDUCTO FLEXIBLE TERMOACUSTICO 102 KOSNER | -9999999999 | -9999999999
4306000051 | U | Conducto de polipropileno expandido curvado a 90º de diámetro 160 mm y conexión macho - hembra. | 39.19 | CONDUCTO CIRCULAR EPP D160MM KOSNER CURVADO A 90 GRADOS KOSNER | -9999999999 | -9999999999
4306000061 | U | Conducto recto fabricado en polipropileno expandido de diámetro 160 mm y conexión macho - hembra. 1 metro de longitud. | 66.96 | CONDUCTO CIRCULAR RIGIDO D160MM EPP KOSNER 1M KOSNER | -9999999999 | -9999999999
4350009MA | u | Tobera conducte KAM-T M9016 dim.200 MADEL | 78.57 | Tobera conducte KAM-T M9016 dim.200 MADEL | 0 | 0
4350002001 | U | KOSNER LARGUERO E-MM 100 KOSNER | 1.52 | KOSNER LARGUERO E-MM 100 KOSNER | -9999999999 | -9999999999
4350002003 | U | KOSNER LARGUERO E-MM 150 KOSNER | 1.56 | KOSNER LARGUERO E-MM 150 KOSNER | -9999999999 | -9999999999
4350002004 | U | KOSNER LARGUERO E-MM 200 KOSNER | 1.63 | KOSNER LARGUERO E-MM 200 KOSNER | -9999999999 | -9999999999
4350002006 | U | KOSNER LARGUERO E-MM 300 KOSNER | 2.08 | KOSNER LARGUERO E-MM 300 KOSNER | -9999999999 | -9999999999
4350002008 | U | KOSNER LARGUERO E-MM 400 KOSNER | 2.5 | KOSNER LARGUERO E-MM 400 KOSNER | -9999999999 | -9999999999
4350002010 | U | KOSNER LARGUERO E-MM 500 KOSNER | 2.8 | KOSNER LARGUERO E-MM 500 KOSNER | -9999999999 | -9999999999
4350002011 | U | KOSNER LARGUERO E-MM 600 KOSNER | 3.33 | KOSNER LARGUERO E-MM 600 KOSNER | -9999999999 | -9999999999
4350002013 | U | KOSNER LARGUERO E-MM 800 KOSNER | 4.27 | KOSNER LARGUERO E-MM 800 KOSNER | -9999999999 | -9999999999
4350009402 | U | Rejilla de impulsión KOSNER de aluminio, de deflexión doble, con lamas horizontales y verticales orientables de aluminio extruido, dimensiones 300x100 mm, acabado natural anodizado, para conducto de impulsión de aire, con elementos de fijación. | 26.88 | KOSNER REJILLA IMPULSION 300X100MM DOBLE KOSNER | -9999999999 | -9999999999
4350009418 | U | Rejilla de impulsión KOSNER de aluminio, de deflexión doble, con lamas horizontales y verticales orientables de aluminio extruido, dimensiones 500x150 mm, acabado natural anodizado, para conducto de impulsión de aire, con elementos de fijación. | 52.73 | KOSNER REJILLA IMPULSION 500X150MM DOBLE KOSNER | -9999999999 | -9999999999
4350009419 | U | Rejilla de impulsión KOSNER de aluminio, de deflexión doble, con lamas horizontales y verticales orientables de aluminio extruido, dimensiones 600x150 mm, acabado natural anodizado, para conducto de impulsión de aire, con elementos de fijación. | 61.09 | KOSNER REJILLA IMPULSION 600X150MM DOBLE KOSNER | -9999999999 | -9999999999
4350009424 | U | Rejilla de impulsión KOSNER de aluminio, de deflexión doble, con lamas horizontales y verticales orientables de aluminio extruido, dimensiones 200x200 mm, acabado natural anodizado, para conducto de impulsión de aire, con elementos de fijación. | 31.81 | KOSNER REJILLA IMPULSION 200X200MM DOBLE KOSNER | -9999999999 | -9999999999
4350009428 | U | Rejilla de impulsión KOSNER de aluminio, de deflexión doble, con lamas horizontales y verticales orientables de aluminio extruido, dimensiones 400x200 mm, acabado natural anodizado, para conducto de impulsión de aire, con elementos de fijación. | 52.09 | KOSNER REJILLA IMPULSION 400X200MM DOBLE KOSNER | -9999999999 | -9999999999
4350009430 | U | Rejilla de impulsión KOSNER de aluminio, de deflexión doble, con lamas horizontales y verticales orientables de aluminio extruido, dimensiones 500x200 mm, acabado natural anodizado, para conducto de impulsión de aire, con elementos de fijación. | 62.66 | KOSNER REJILLA IMPULSION 500X200MM DOBLE KOSNER | -9999999999 | -9999999999
4350009433 | U | Rejilla de impulsión KOSNER de aluminio, de deflexión doble, con lamas horizontales y verticales orientables de aluminio extruido, dimensiones 800x200 mm, acabado natural anodizado, para conducto de impulsión de aire, con elementos de fijación. | 95.9 | KOSNER REJILLA IMPULSION 800X200MM DOBLE KOSNER | -9999999999 | -9999999999
4350019004 | U | Rejilla de retorno KOSNER de aluminio, deflexión simple, lamas fijas a 45°, 400x100 mm, acabado aluminio anodizado, con elementos de fijación. | 25.05 | KOSNER REJILLA RETORNO 400X100MM LAMAS 45° KOSNER | -9999999999 | -9999999999
4350019006 | U | Rejilla de retorno KOSNER de aluminio, deflexión simple, lamas fijas a 45°, 500x100 mm, acabado aluminio anodizado, con elementos de fijación. | 28.94 | KOSNER REJILLA RETORNO 500X100MM LAMAS 45° KOSNER | -9999999999 | -9999999999
4350019009 | U | Rejilla de retorno KOSNER de aluminio, deflexión simple, lamas fijas a 45°, 800x100 mm, acabado aluminio anodizado, con elementos de fijación. | 38.65 | KOSNER REJILLA RETORNO 800X100MM LAMAS 45° KOSNER | -9999999999 | -9999999999
4350019026 | U | Rejilla de retorno KOSNER de aluminio, deflexión simple, lamas fijas a 45°, 300x200 mm, acabado aluminio anodizado, con elementos de fijación. | 28.9 | KOSNER REJILLA RETORNO 300X200MM LAMAS 45° KOSNER | -9999999999 | -9999999999
4350019030 | U | Rejilla de retorno KOSNER de aluminio, deflexión simple, lamas fijas a 45°, 500x200 mm, acabado aluminio anodizado, con elementos de fijación. | 39.53 | KOSNER REJILLA RETORNO 500X200MM LAMAS 45° KOSNER | -9999999999 | -9999999999
4350019031 | U | Rejilla de retorno KOSNER de aluminio, deflexión simple, lamas fijas a 45°, 600x200 mm, acabado aluminio anodizado, con elementos de fijación. | 42.56 | KOSNER REJILLA RETORNO 600X200MM LAMAS 45° KOSNER | -9999999999 | -9999999999
4350019033 | U | Rejilla de retorno KOSNER de aluminio, deflexión simple, lamas fijas a 45°, 800x200 mm, acabado aluminio anodizado, con elementos de fijación. | 57.07 | KOSNER REJILLA RETORNO 800X200MM LAMAS 45° KOSNER | -9999999999 | -9999999999
4351000480 | U | COMPUERTA CIRCULAR E-AVCDAM 125 ACCIONAMIENTO MANUAL KOSNER | 41.11 | COMPUERTA CIRCULAR E-AVCDAM 125 ACCIONAMIENTO MANUAL KOSNER | -9999999999 | -9999999999
4352500110 | U | Boca de extracción circular en PVC, diámetro 100 mm, con orificio central regulable manualmente para equilibrado de caudal, instalación en pared o techo. Adecuada para estancias de tamaño reducido y elevada humedad. Dimensión incluida en tabla de selección. | 7.19 | BOCA EXTRACCION PVC DN100 KOSNER | -9999999999 | -9999999999
4354000004 | U | KOSNER REGULADOR CAUDAL REJILLA IMPULSION 400X100 KOSNER | 14.44 | KOSNER REGULADOR CAUDAL REJILLA IMPULSION 400X100 KOSNER | -9999999999 | -9999999999
4354000006 | U | KOSNER REGULADOR CAUDAL REJILLA IMPULSION 500X100 KOSNER | 15.39 | KOSNER REGULADOR CAUDAL REJILLA IMPULSION 500X100 KOSNER | -9999999999 | -9999999999
4354000009 | U | KOSNER REGULADOR CAUDAL REJILLA IMPULSION 800X100 KOSNER | 23.35 | KOSNER REGULADOR CAUDAL REJILLA IMPULSION 800X100 KOSNER | -9999999999 | -9999999999
4354000018 | U | KOSNER REGULADOR CAUDAL REJILLA IMPULSION 500X150 KOSNER | 20.69 | KOSNER REGULADOR CAUDAL REJILLA IMPULSION 500X150 KOSNER | -9999999999 | -9999999999
4354000019 | U | KOSNER REGULADOR CAUDAL REJILLA IMPULSION 600X150 KOSNER | 23.35 | KOSNER REGULADOR CAUDAL REJILLA IMPULSION 600X150 KOSNER | -9999999999 | -9999999999
4354000024 | U | KOSNER REGULADOR CAUDAL REJILLA IMPULSION 200X200 KOSNER | 16.28 | KOSNER REGULADOR CAUDAL REJILLA IMPULSION 200X200 KOSNER | -9999999999 | -9999999999
4354000026 | U | KOSNER REGULADOR CAUDAL REJILLA IMPULSION 300X200 KOSNER | 18.07 | KOSNER REGULADOR CAUDAL REJILLA IMPULSION 300X200 KOSNER | -9999999999 | -9999999999
4354000028 | U | KOSNER REGULADOR CAUDAL REJILLA IMPULSION 400X200 KOSNER | 21.52 | KOSNER REGULADOR CAUDAL REJILLA IMPULSION 400X200 KOSNER | -9999999999 | -9999999999
4354000030 | U | KOSNER REGULADOR CAUDAL REJILLA IMPULSION 500X200 KOSNER | 25.37 | KOSNER REGULADOR CAUDAL REJILLA IMPULSION 500X200 KOSNER | -9999999999 | -9999999999
4354000031 | U | KOSNER REGULADOR CAUDAL REJILLA IMPULSION 600X200 KOSNER | 28.85 | KOSNER REGULADOR CAUDAL REJILLA IMPULSION 600X200 KOSNER | -9999999999 | -9999999999
4354000033 | U | KOSNER REGULADOR CAUDAL REJILLA IMPULSION 800X200 KOSNER | 35.13 | KOSNER REGULADOR CAUDAL REJILLA IMPULSION 800X200 KOSNER | -9999999999 | -9999999999
4400500015 | U | Extractor helico-centrífugo con temporizador Vortice de 125 mm de diametro, con la boca en resina plástica auto-extinguible; caracterizado por sus pequeñas dimensiones radiales. Exclusivo cierre doble palanca que permite extraer el cuerpo en pocos segundos. Cuerpo extraible, sin necesidad de mover los conductos. Motor AC de dos velocidades protegido térmicamente. Seguridad y prestaciones certifiadas IMQ y IMQ PERFORMANCE. Velocidad controlable mediante control Vortice. Cosumo 33 W y caudal de 250 a 365 m3/h. | 213.13 | EXTRACTOR EN LINEA CONDUCTOS LINEO 125T V0 TEMPORIZADOR VORTICE | -9999999999 | -9999999999
5500020732 | U | Bomba de calor aerotérmica monobloque aire/agua marca KOSNER modelo AQUARIS MD 22T R-32 PRO con tecnología INVERTER en compresor para instalación en el exterior. Potencia frigorífica nominal 23 kW con agua salida/entrada 18/23°C y 21 kW con agua salida/entrada 7/12°C y potencia calorífica nominal 22 kW con agua salida/entrada 35/30°C y 22 kW con agua salida/entrada 45/40°C. Clasificación energética A+++/A++ , SEER 5,67 y SCOP 5,92. Grupo hidrónico con intercambiador de placas, interruptor de flujo, válvula de seguridad, purgador manual de aire, vaso de expansión de 8 litros y bomba recirculadora de agua de alta eficiencia de 3 velocidades. Circuito frigorífico con compresor DC INVERTER tipo TWIN ROTATIVO, válvula de 4 vías, válvula de expansión electrónica, filtro deshidratador, presostato de alta y baja presión y transductor de baja presión de gas. Ventilador axial DC INVERTER. Con mando remoto incorporado que incorpora función WIFI. Conexiones hidráulicas 1 1/4´´. Refrigerante R-32 con una carga de 5 kg. Dimensiones (Ancho x Alto x Profundo) 1129x1558x440 mm y peso bruto de 206 kg y peso neto de 177 kg. Presión sonora a 1 metro de 59,8 dB(A). Alimentación trifásica 400V. | 9280 | AEROTERMIA MONOBLOC KOSNER AQUARIS MD 22T R32 PRO KOSNER | -9999999999 | -9999999999
5500050223 | U | Bomba de calor aerotérmica compacta con acumulador para ACS, marca Kosner,modelo KCA V4.2 190L R290 con wifi, modbus y contacto on/off incluido de serie. Depósito de acero con revestimineto de esmalte vitreo. Con anodo de magnesio anticorrosión. Para instalación interior de suelo, de potencia térmica bomba de calor 1,43 kW y potencia térmica resistencia eléctrica de apoyo de 1,64 kW, consumo eléctrico máximo de 10,5 A y con deposito acumulador de 185 litros. Clase energética A+. Perfil de carga L. Con modo de funcionamiento económico (solo bomba de calor). Alimentación 230V/1 fase/50 HZ. Caudal aire máximo de 350 m³/h y presión estática 10 Pa. Potencia sonora máxima 56 dB(A). Diámetro de conducto de aire 160 mm y longitud máxima 5 m. Dimensiones netas Ø595 de diámetro exterior x 1.730 mm de altura.Peso neto 91 kg. Tubería de entrada 3/4´´, tuberia de salida 3/4´´ y desague 3/4´´. Carga de 0,15 kg de gas R290. | 2550 | AEROTERMIA ACS KCA V4.2 190L KOSNER R290 KOSNER | -9999999999 | -9999999999
6080660124 | U | Cable unipolar SOLAR 1X6MM NEGRO, especialmente diseñado para instalaciones solares fotovoltaicas interiores y exteriores, industriales, agrícolas, fijas o móviles (con seguidores). Pueden ser instalados en bandejas, conductos y equipos. | 2.83 | ML CABLE SOLAR H1Z2Z2-K 1X6MM NEGRO (B.CORTE) | -9999999999 | -9999999999
6080660125 | U | Cable unipolar SOLAR 1X6MM ROJO, especialmente diseñado para instalaciones solares fotovoltaicas interiores y exteriores, industriales, agrícolas, fijas o móviles (con seguidores). Pueden ser instalados en bandejas, conductos y equipos. | 2.83 | ML CABLE SOLAR H1Z2Z2-K 1X6MM ROJO (B.CORTE) | -9999999999 | -9999999999
6420015232 | U | JA PANEL FV 600WP BIFACIAL NTYPE TOPCON | 145.08 | JA PANEL FV 600WP BIFACIAL NTYPE TOPCON | -9999999999 | -9999999999
6421000450 | U | Inversor de conexión a red GREENHEISS modelo GH-IT 15 2M ADVANCED trifásico. Potencia nominal: 15kW. Potencia máxima de entrada: 22,5kW. Número de MPPT: 2. Número de entradas por MPPT: 2. Tensión máxima de entrada: 1100V. Rango de tensión MPPT: 180-1000V. Corriente máxima por entrada: 16A. Corriente máxima por MPPT: 32A. Eficiencia: 98,8%. Grado de protección IP65. Dimensiones: 409x558x234mm. Peso: 23,7kg. | 1857.45 | GH INVERSOR RED 2MPPT 15KW 400V ADVANCED GREENHEISS SOLAR | -9999999999 | -9999999999
6421000941 | U | Sistema de monitorización 24 horas ADVANCE GREENHEISS para inversores trifásicos GH-IT. Permite realizar la funcion de sistema antivertido y monitorizacion en tiempo real de las instalaciones fotovoltaicas. Incluye medidor de medida directa hasta 65A y módulo Wifi que permite la conexión al portal de monitorización. | 332.45 | GH SIST MONITORIZACION 24H ADVANCE TRIFASICO (<65A) GREENHEISS SOLAR | -9999999999 | -9999999999
6424000552 | U | BLTM P26 KIT COPLANAR TEJA 3 PANEL <2280X1140 C/FIJACIONES BULTMEIER | 191.36 | BLTM P26 KIT COPLANAR TEJA 3 PANEL <2280X1140 C/FIJACIONES BULTMEIER | -9999999999 | -9999999999
6424000553 | U | BLTM P26 KIT COPLANAR TEJA 4 PANEL <2280X1140 C/FIJACIONES BULTMEIER | 237.22 | BLTM P26 KIT COPLANAR TEJA 4 PANEL <2280X1140 C/FIJACIONES BULTMEIER | -9999999999 | -9999999999
6424000902 | U | Elemento de unión entre perfiles P26 de diferentes kits. Tornillos autorroscantes para fijación incluidos. | 2.61 | BLTM CONECTOR P26 BULTMEIER | -9999999999 | -9999999999
6424000903 | U | Grapa G6 intermedia especialmente diseñada para anclaje de paneles fotovoltaicos entre sí. Válida para marcos de 35-40mm. Tornillería M6 incluida | 1.62 | BLTM GRAPA INTERMEDIA G6 P26/P36A/P13A BULTMEIER | -9999999999 | -9999999999
6424000961 | U | BLTM T30 CLIP DRENAJE PANEL CON 30MM GROSOR BULTMEIER | 1.23 | BLTM T30 CLIP DRENAJE PANEL CON 30MM GROSOR BULTMEIER | -9999999999 | -9999999999
6427000023 | U | Suministrament i instal·lació de quadre SOLVER de protecció DC per instal·lacions fotovoltàiques de connexió a xarxa sense monitorització. Entrades independents, sortides independents. Protecció de 2 string amb bases portafusibles i fusibles de 15A gPV 1000Vdc en ambdos pols.Amb protecció contra sobretensions transitòries tipus 2 fins a 1000Vdc. Muntant en caixa ABB Mistral IP65 de 12 mòduls. Entrades i sortides amb prensaestopes M16. Complet, muntat, cablejat i rotulat. Inclòs accessoris, petit material, ma d'obra d'instal·lacions i proves. | 250 | SOLVER STC2IP CUADRO 2 STRING INDEP 1000V 20A C/PROT SÖLVER | -9999999999 | -9999999999
6427040005 | U | Cuadro SOLVER protección AC para inversor trifásico de 15KW. Caja de superficie de dimensiones 302X418X151mm, con puerta transparente y grado de protección IP65. Automático 4x25A con poder de corte 6/10KA. Diferencial 4x25A/300mA clase A. Protector de sobretensiones transitorias tipo 2. Preparado para cable de entrada y salida hasta 16mm2. Completo, montado, cableado sin bornas, rotulado y marcado CE. | 398.5 | SOLVER CUADRO AC INVERSOR TRIFASICO 15KW SÖLVER | -9999999999 | -9999999999
6427060002 | U | TELERGON CRS FIREFIGHTER 3 STRINGS | 605.06 | TELERGON CRS FIREFIGHTER 3 STRINGS | -9999999999 | -9999999999
6427060003 | u | CIR EX0130 SEVEN-GTIFV SONDA DE TEMPERATURA INTERNA DE CEL | 645.7 | CIR EX0130 SEVEN-GTIFV SONDA DE TEMPERATURA INTERNA DE CEL | 0 | 0
6429000100 | U | Conector MULTICONTACT MC4 hembra para la conexión rápida, segura, estanca y hermética de módulos solares fotovoltaicos. Para cable solar de 4-6mm². | 3 | STAUBLI CONECTOR AEREO MC4 4-6MM2 HEMBRA PV | -9999999999 | -9999999999
6429000101 | U | Conector MULTICONTACT MC4 macho para la conexión rápida, segura, estanca y hermética de módulos solares fotovoltaicos. Para cable solar de 4-6mm². | 2.26 | STAUBLI CONECTOR AEREO MC4 4-6MM2 MACHO PV | -9999999999 | -9999999999
6429050002 | U | TIGO KIT MONITORIZACION Y CONTROL CCA + TAP | 274.62 | TIGO KIT MONITORIZACION Y CONTROL CCA + TAP | -9999999999 | -9999999999
9900000000_4 | U | COLECTOR ABN/INSTAL CT FASER Suministro e instalación de colector fabricado en PPR CT XP multicapa, libre de halógenos, marca ABN, sistema INSTAL CT FASER RD, de color verde, apto para instalaciones de agua fría, agua caliente sanitaria (ACS), calefacción y climatización. El colector será resistente a procesos de desinfección térmica y química, dispondrá de aditivo antimicrobiano, protección anti-incrustaciones, microfibras anti-dilatación, protección frente a radiación UV y barrera anti-oxígeno. Características técnicas: Serie: 5 Diámetro exterior: 90 mm Capa interior: color blanco RAL 9003 Capa exterior: color verde RAL 6024, con banda identificativa blanca RAL 9003 El suministro incluirá p.p. de derivaciones, reducciones, tapones, soportes y demás accesorios necesarios para la correcta ejecución del sistema, así como pequeño material auxiliar, mano de obra de instalación, y pruebas de estanqueidad y funcionamiento. El sistema será 100 % ecológico y reciclable, dispondrá de Declaración Ambiental de Producto (DAP), contará con certificación Cradle to Cradle (C2C) nivel ORO, y estará certificado por AENOR para tubería/colector, accesorios y sistema completo. La instalación se ejecutará conforme a la normativa vigente y a las prescripciones técnicas y recomendaciones del fabricante, quedando totalmente terminada y en correcto funcionamiento. | 462.43 | COLECTOR ABN/INSTAL CT FASER 90mm | -9999999999 | -9999999999
9902000453 | U | PUESTA EN MARCHA KOSNER MINI KRV | 210 | PUESTA EN MARCHA KOSNER MINI KRV | -9999999999 | -9999999999
9902010547 | U | PUESTA EN MARCHA KOSNER AQUARIS PRO KOSNER | 240 | PUESTA EN MARCHA KOSNER AQUARIS PRO KOSNER | -9999999999 | -9999999999
B0111000 | m3 | Aigua | 1.83 | Aigua | 0 | 0
B011-05ME | m3 | Aigua | 2.18 | Aigua | 0.30972 | 5.5641
B019-HJD7 | l | Líquid encapsulant per elements de fibrociment | 6.26 | Líquid encapsulant p/fibrociment | -9999999999 | -9999999999
B0310020 | t | Sorra de pedrera per a morters | 19.15 | Sorra p/morters | 0 | 0
B036-21CG | t | Grava de granulat reciclat de formigó de 40 a 70 mm | 14.35 | Grava reciclat form. 40 a 70 mm | 4.3988 | 60.6469
B03E-05OF | m3 | Terra seleccionada | 10.77 | Terra selec. | 9.3547 | 149.3819
B03G-05PG | t | Ull de perdiu de 3 a 7 mm | 20.35 | Ull perdiu D=3 a 7 mm | 6.6752 | 103.6592
B03L-05N5 | t | Sorra de pedrera de 0 a 3,5 mm | 19.17 | Sorra 0 a 3,5 mm | 5.3456 | 85.3611
B03L-05N7 | t | Sorra de pedrera per a morters | 19.34 | Sorra p/morters | 5.3456 | 85.3611
B03L-H4LA | m3 | Sorra garbellada 3- 5 mm, cantell rodó, neta, sense argila | 15.34 | Sorra garbellada 3-5 mm | 7.7083 | 123.0907
B0512401 | t | Ciment pòrtland amb filler calcari CEM II/B-L 32,5 R segons UNE-EN 197-1, en sacs | 116.11 | Ciment pòrtland+fill.calc. CEM II/B-L 32,5R,sacs | 0 | 0
B0532310 | kg | Calç aèria hidratada CL 90-S, en sacs | 0.25 | Calç aèria hidratada CL 90-S,sacs | 0 | 0
B053-1VF8 | kg | Material per a rejuntat de rajoles ceràmiques CG1 segons norma UNE-EN 13888, de color | 0.47 | Beurada p/ceràmica CG1 (UNE-EN 13888),color | 0.77385 | 3.1417
B053-1VFA | kg | Material per a rejuntat de rajoles ceràmiques CG1 segons norma UNE-EN 13888, blanca | 0.47 | Beurada p/ceràmica CG1 (UNE-EN 13888),blanca | 0.77385 | 3.1417
B053-1VFB | kg | Material per a rejuntat de rajoles ceràmiques CG2 segons norma UNE-EN 13888, blanca | 1.25 | Beurada p/ceràmica CG2 (UNE-EN 13888),blanca | 0.77385 | 3.1417
B054-06DH | kg | Calç aèria hidratada CL 90-S, en sacs | 0.34 | Calç aèria hidratada CL 90-S,sacs | 0.99636 | 5.5935
B055-067M | t | Ciment pòrtland amb filler calcari CEM II/B-L 32,5 R segons UNE-EN 197-1, en sacs | 142.9 | Ciment pòrtland+fill.calc. CEM II/B-L 32,5R, & sacs | 859.5876 | 3487.21
B056-06J5 | kg | Ciment ràpid CNR4 en sacs | 0.16 | Ciment ràpid CNR4,sacs | 0.85959 | 3.4872
B059-06FN | kg | Guix de designació C6/20/2, segons la norma UNE-EN 13279-1 | 0.14 | Guix C6/20/2 | 0.0022337 | 0.031978
B059-06FO | kg | Guix de designació B1/20/2, segons la norma UNE-EN 13279-1 | 0.12 | Guix B1/20/2 | 0.0022306 | 0.031905
B065710C | m3 | Hormigón HA-25/P/10/I de consisténcia plástica y grueso máximo del árido 10 mm, con >= 250 kg/m3 de cemento, apto para clase de exposición I | 97.24 | Hormigón HA-25/P/10/I de consisténcia plástica y grueso máximo del árido 10 mm, con >= 250 kg/m3 de | 0 | 0
B069-2A9O | m3 | Formigó d'ús no estructural HNE-15/P/20 de resistència a compressió 15 N/mm2, consistència plàstica i grandària màxima del granulat 20 mm | 89.31 | Form.no estructural HNE-15/P/20 | 141.0675 | 716.8302
B06F1-I0IL | m3 | Formigó en massa HM - 20 / B / 20 / X0 amb una quantitat de ciment de 200 kg/m3 i relació aigua ciment =< 0.6 | 95.67 | Formigó en massa HM - 20 / B / 20 / X0 quant.ciment 200kg/m3, aigua/ciment =< 0.6 | 190.8068 | 900.9029
B06F1-I3Q8 | m3 | Formigó en massa HM-30/B/20/ xA1 amb una quantitat de ciment de 275 kg/m3 i relació aigua ciment =< 0.5 | 137.88 | Formigó en massa HM-30/B/20/ xA1 quant.ciment 275kg/m3, aigua/ciment =< 0.5 | 247.3905 | 1134.7845
B06F2-HZBD | m3 | Formigó per armar HA - 25 / B / 20 / XC2 amb una quantitat de ciment de 275 kg/m3 i relació aigua ciment =< 0.6 | 96.62 | Formigó per armar HA - 25 / B / 20 / XC2 quant.ciment 275kg/m3, aigua/ciment =< 0.6 | 259.721 | 1187.9437
B06F2-I1I5 | m3 | Formigó per armar HA - 25 / B / 10 / XC1 amb una quantitat de ciment de 275 kg/m3 i relació aigua ciment =< 0.6 | 100.26 | Formigó per armar HA - 25 / B / 10 / XC1 quant.ciment 275kg/m3, aigua/ciment =< 0.6 | 0 | 0
B06F2-I62A | m3 | Formigó per armar amb additiu hidròfug HA - 25 / B / 10 / XC2 amb una quantitat de ciment de 275 kg/m3 i relació aigua ciment =< 0.6 | 104.27 | Formigó per armar +addit. hidròfug HA - 25 / B / 10 / XC2 quant.ciment 275kg/m3, aigua/ciment =< 0.6 | 268.8835 | 1370.0576
B06F2-IPGM | m3 | Formigó per armar amb additiu hidròfug HA - 35 / B / 20 / XC4 + XS3 + XA1 amb una quantitat de ciment de 350 kg/m3 i relació aigua ciment =< 0.45 | 135.63 | Formigó per armar +addit. hidròfug HA - 35 / B / 20 / XC4 + XS3 + XA1 quant.ciment 350kg/m3, aigua/c | 340.6528 | 1713.6132
B07E-0GGZ | kg | Pasta autoanivellant de ciment tipus CT amb classe C40 de resistència a compressió, classe F6 de resistència a flexió i classe A22 de resistència al desgast Böhme, segons UNE-EN 13813, subministrada en sacs | 1.94 | Pasta autoaniv.ciment CT-C40-F6-A22(UNE-EN 13813),sacs | 2.6279 | 46.352
B07L-1PYA | t | Morter per a ram de paleta de ciment, classe M 5 (5 N/mm2), de designació G segons norma UNE-EN 998-2, subministrat a granel | 60.79 | Mort.ram paleta ciment M 5,granel,G UNE-EN 998-2 | 116.397 | 527.6014
B0907200 | kg | Adhesiu de resines epoxi sense dissolvents, de dos components i baixa viscositat, per a ús estructural per a injectar | 17.44 | Adhesiu res.epoxi s/dissolv.baix.visc.,p/ús estruc.p/injec. | 0 | 0
B090-06VU | kg | Adhesiu d'aplicació a dues cares de cautxú sintètic | 6.26 | Adh.apl.2cares,cautxú | 2.6494 | 82.9992
B091-06VH | kg | Adhesiu en dispersió aquosa | 3.89 | Adhesiu dispers.aquosa | 1.2575 | 35.4779
B091-06VL | kg | Adhesiu de resines epoxi sense dissolvents, de dos components i baixa viscositat, per a ús estructural per a injectar | 21.81 | Adhesiu res.epoxi s/dissolv.baix.visc.,p/ús estruc.p/injec. | 0 | 0
B091-06VM | kg | Adhesiu de resines epoxi sense dissolvents, de dos components, per a ús estructural | 18.21 | Adhesiu res.epoxi s/dissolv.2comp,p/ús estruc. | 0 | 0
B093-32JX | dm3 | Adhesiu estructural per a col·locació de panell HPL, d'aplicació amb pistola, de base poliuretà monocomponent | 31.16 | Adhesiu estruct.p/col.HPL,aplic.pistola,poliuretà monocomp. | 5.6713 | 127.0917
B094-06TJ | kg | Adhesiu cimentós tipus C1 segons norma UNE-EN 12004 | 0.38 | Adhesiu cimentós C1 | 0.88204 | 17.0101
B096-2MLH | m | Cinta adhesiva doble cara de 25 mm d'amplària, resistent a la humitat, productes químics i temperatures extremes | 2.14 | Cinta adh.2 cares ample=25mm,resis.humitat,prod.químic,temp | 0.080459 | 2.8688
B097-32K0 | dm3 | Imprimació per a col·locació de panell HPL, adequada per a suports porosos, de base resina epoxi pigmentada | 50.25 | Imprim.p/col.panell HPL,adeq.suports porosos,resina epoxi pigment. | -9999999999 | -9999999999
B0A14200 | Kg | alambre recocido de diámetro 1,3 mm | 1.23 | alambre recocido de diámetro 1,3 mm | 0 | 0
B0A1-07JT | u | Abraçadora acer galvanitzat (isofònica), de 60 mm de diàmetre interior | 0.71 | Abraçadora acer galv.+isofònica,d/int.=60mm | 0.0018022 | 0.020931
B0A1-07KB | u | Abraçadora plàstica, de 50 mm de diàmetre interior | 1.42 | Abraçadora plàstica,d/int.=50mm | 0.17745 | 2.9988
B0A1-07KF | u | Abraçadora plàstica, de 32 mm de diàmetre interior | 0.76 | Abraçadora plàstica,d/int.=32mm | 0.11719 | 1.9804
B0A1-07KK | u | Abraçadora plàstica, de 20 mm de diàmetre interior | 0.48 | Abraçadora plàstica,d/int.=20mm | 0.041433 | 0.70019
B0A1-07KL | u | Abraçadora plàstica, de 25 mm de diàmetre interior | 0.56 | Abraçadora plàstica,d/int.=25mm | 0.093748 | 1.5843
B0A1-07KM | u | Abraçadora plàstica, de 16 mm de diàmetre interior | 0.43 | Abraçadora plàstica,d/int.=16mm | 0.0339 | 0.57288
B0A1-07KN | u | Abraçadora plàstica, de 28 mm de diàmetre interior | 0.66 | Abraçadora plàstica,d/int.=28mm | 0.10379 | 1.754
B0A1-07KP | u | Abraçadora plàstica, de 40 mm de diàmetre interior | 1.05 | Abraçadora plàstica,d/int.=40mm | 0.14397 | 2.433
B0A75K02 | u | Abraçadora plàstica, de 63 mm de diàmetre interior | 1.42 | Abraçadora plàstica,d/int.=63mm | 0 | 0
B0A7-07AO | cu | Gafes de pala i punta | 7.17 | Gafes pala/punta | 0.030459 | 0.34093
B0A8-07MS | cu | Grapa metàl·lica per a fixar miralls | 209.88 | Grapa metàl.,p/fix.mir. | 0.55034 | 7.9952
B0AK-07AS | kg | Clau acer | 1.9 | Clau acer | 0.55034 | 7.9952
B0AK-07AY | kg | Clau acer, per a seguretat i salut | 1.9 | Clau acer,p/SiS | 0.55034 | 7.9952
B0AM-078F | kg | Filferro recuit 1,3 mm | 2.09 | Filferro recuit,D=1,3mm | 0.66993 | 10.6119
B0AN-07J0 | u | Tac químic de diàmetre 12 mm, amb cargol, volandera i femella | 6.89 | Tac químic D=12mm,carg./voland./fem. | 0 | 0
B0AN-07J2 | u | Tac químic de diàmetre 12 mm, amb cargol, volandera i femella | 8.2 | Tac químic D=12mm,carg./voland./fem. | 0.36155 | 7.1825
B0AN-07J01 | u | Tac químic de diàmetre 12 mm, amb cargol, volandera i femella | 6.89 | Tac químic D=12mm,carg./voland./fem. | 0 | 0
B0AO-07IG | u | Tac de niló de 5 mm de diàmetre, com a màxim, amb vis | 0.16 | Tac niló D<=5mm,+vis | 0.034577 | 0.56082
B0AO-07II | u | Tac de niló de 6 a 8 mm de, amb vis | 0.28 | Tac niló D=6 a 8 mm,+vis | 0.052706 | 0.8437
B0AP-07IQ | u | Tac d'acer de d 12 mm, amb cargol, volandera i femella | 1.96 | Tac acer D=12mm,carg./voland./fem. | -9999999999 | -9999999999
B0AP-07IX | u | Tac d'acer de d 10 mm, amb cargol, volandera i femella | 1.77 | Tac acer D=10mm,carg./voland./fem. | 0.040717 | 0.59152
B0AQ-07EX | cu | Visos, d'acer galvanitzats | 5.02 | Visos acer,galvanitzats | 0.38524 | 5.5966
B0AQ-07GR | cu | Visos per a plaques de guix laminat | 13.62 | Visos p/guix lam. | 0.38524 | 5.5966
B0B2A000 | kg | Acer en barres corrugades B500S de límit elàstic >= 500 N/mm2 | 0.71 | Acer b/corrugada B500S | 0 | 0
B0B2C000 | kg | Acero en barras corrugadas B 500 S ò B 500 SD de límite elástic >= 500 N/mm2 | 1 | Acero en barras corrugadas B 500 S ò B 500 SD de límite elástic >= 500 N/mm2 | 0 | 0
B0B34256 | m2 | Malla electrosoldada de barres corrugades d'acer ME 20x20 cm D:8-8 mm 6x2,2 m B500SD UNE-EN 10080 | 3.43 | Malla el.b/corrug.ME 20x20cm,D:8-8mm,6x2,2m B500SD | 0 | 0
B0B7-106Q | kg | Acer en barres corrugades B500S de límit elàstic >= 500 N/mm2 | 0.96 | Acer b/corrugada B500S | 0.88333 | 14.2367
B0CC0-21OP | m2 | Placa de guix laminat resistent al foc (F) i gruix 12,5 mm, amb vora afinada (BA), segons la norma UNE-EN 520 | 7.7 | Placa guix lamin.,F,g=12,5mm,vora afinada | 1.5234 | 25.053
B0CC0-21OS | m2 | Placa de guix laminat hidròfuga (H) i gruix 12,5 mm, amb vora afinada (BA), segons la norma UNE-EN 520 | 7.77 | Placa guix lamin.,H,g=12,5mm,vora afinada | 1.5234 | 25.053
B0CC0-21OT | m2 | Placa de guix laminat resistent al foc (F) i gruix 15 mm, amb vora afinada (BA), segons la norma UNE-EN 520 | 8.54 | Placa guix lamin.,F,g=15mm,vora afinada | 1.8281 | 30.0635
B0CC0-21OU | m2 | Placa de guix laminat estàndard (A) i gruix 15 mm, amb vora afinada (BA), segons la norma UNE-EN 520 | 5.75 | Placa guix lamin.,A,g=15mm,vora afinada | 1.8281 | 30.0635
B0CC0-21OV | m2 | Placa de guix laminat estàndard (A) i gruix 12,5 mm, amb vora afinada (BA), segons la norma UNE-EN 520 | 4.71 | Placa guix lamin.,A,g=12,5mm,vora afinada | 1.5234 | 25.053
B0CC0-21OW | m2 | Placa de guix laminat estàndard (A) i gruix 18 mm, amb vora afinada (BA), segons la norma UNE-EN 520 | 7.83 | Placa guix lamin.,A,g=18mm,vora afinada | 2.1937 | 36.0763
B0CC0-21OX | m2 | Placa de guix laminat resistent al foc (F) i gruix 25 mm, amb vora afinada (BA), segons la norma UNE-EN 520 | 20.09 | Placa guix lamin.,F,g=25mm,vora afinada | 3.0468 | 50.1059
B0CC0-21OY | m2 | Placa de guix laminat resistent al foc (F) i gruix 18 mm, amb vora afinada (BA), segons la norma UNE-EN 520 | 16.38 | Placa guix lamin.,F,g=18mm,vora afinada | 2.1937 | 36.0763
B0CC0-21P3 | m2 | Placa de guix laminat estàndard (A) i gruix 25 mm, amb vora afinada (BA), segons la norma UNE-EN 520 | 11.23 | Placa guix lamin.,A,g=25mm,vora afinada | 3.0468 | 50.1059
B0CC0-Z7UA | m2 | Placa de guix laminat formada per una anima de guix 100% natural íntimament lligada a dues làmines de celulosa. Aquesta placa, per les seves característiques, está catalogada com a tipus A segons la norma EN-520:2004 +A1 2009, es a dir, es una placa de guix laminat en una de cara de la qual es pot aplicar un arrebossat a base de guix apropiat o un acabat decoratiu. S'identifica pel seu color frontal gris clar. Es caracteritza per tenir un gruix nominal de 18 mm, per tenir una amplària nominal de 1200 mm i una longitud nominal de 2800 mm. Aquesta placa te les seves vores longitudinals recobertes de cartró i configurades com a ´´Bordes Afinados´´ (BA).. Article: ref. 161701 de la sèrie Placa Pladur N 18x1200 de l'empresa PLADUR GYPSUM SA - PLADUR | 8.81 | Placa Pladur N 18x1200x2800 BA. ref.161701,PLADUR GYPSUM SA - PLADUR | -9999999999 | -9999999999
B0D21-07OY | m | Tauló de fusta de pi per a 10 usos | 0.46 | Tauló fusta pi p/10 usos | 0.099793 | 1.6379
B0D21-07P1 | m | Tauló de fusta de pi per a 10 usos, per a seguretat i salut | 0.46 | Tauló fusta pi p/10 usos,p/SiS | 0.099793 | 1.6379
B0D31-07P4 | m3 | Llata de fusta de pi | 410.16 | Llata fusta pi | 71.281 | 1169.9114
B0D31-07P6 | m3 | Llata de fusta de pi, per a seguretat i salut | 410.16 | Llata fusta pi,p/SiS | 71.281 | 1169.9114
B0D62-07PK | cu | Puntal metàl·lic i telescòpic per a 5 m d'alçària i 150 usos | 34.59 | Puntal metàl·lic telescòpic h=5m,150usos | 0.077048 | 1.1193
B0D62-07PL | cu | Puntal metàl·lic i telescòpic per a 3 m d'alçària i 150 usos | 15.55 | Puntal metàl·lic telescòpic h=3m,150usos | 0.17222 | 1.838
B0D62-07PU | cu | Puntal metàl·lic i telescòpic per a 3 m d'alçària i 150 usos, per a seguretat i salut | 14.41 | Puntal metàl·lic telescòpic h=3m,150usos,p/SiS | 0.044028 | 0.63961
B0D70-0CEL | m2 | Tauler elaborat amb aglomerat de fusta, de 25 mm de gruix, per a 2 usos, per a seguretat i salut | 5.66 | Tauler aglom.fusta,g=25mm,2 usos,p/SiS | 7.1228 | 92.199
B0D70-0CEP | m2 | Tauler elaborat amb fusta de pi, de 22 mm de gruix, per a 10 usos | 2.23 | Tauler pi,g=22mm,10 usos | 0.25713 | 3.6966
B0D70-0CF1 | m2 | Tauler elaborat amb aglomerat hidròfug amb 2 cares plastificades, de 10 mm de gruix, per a 1 ús | 13.38 | Tauler aglomerat hidr.2 cares plast.,g=10mm,1 ús | 0 | 0
B0DB3-2DNH | u | Tornapuntes per a encofrat amb elements industrialitzats, de 3 m d'alçària, per a 150 usos, amb part proporcional d'accessoris | 0.75 | Tornapuntes p/enc.h=3m,p/150usos+p.p.accessoris | 0.18915 | 2.0188
B0DG0-1JL9 | m2 | Amortització de bastidors metàl·lics modulars amb tauler fenòlic, amb estructura d'acer, per a mur de base rectilínia de formigó no vist, amb part proporcional d'accessoris | 2.2 | Amortització bastidor+fenòl. acer,p/murrectilínia,p/formigó no vist,p.p.accessoris | 1.422 | 16.5089
B0DZ1-0ZLZ | l | Desencofrant | 2.62 | Desencofrant | 0.91581 | 56.3226
B0F17251 | u | Maó massís d'elaboració mecànica R-15, de 290x140x50 mm, per a revestir, categoria I, HD, segons la norma UNE-EN 771-1 | 0.34 | Maó massís el.mec. R15,290x140x50mm,p/revestir,categoria I,HD,UNE-EN 771-1 | 0 | 0
B0F18-0E2L | u | Supermaó de 500x200x70 mm, per a revestir, categoria I, LD, segons la norma UNE-EN 771-1 | 0.51 | Supermaó 500x200x70mm,p/revestir,categoria I,LD,UNE-EN 771-1 | 1.2867 | 13.4409
B0F1A-073W | u | Maó calat, de 240x115x100 mm, per a revestir, categoria I, HD, segons la norma UNE-EN 771-1 | 0.2 | Maó calat,240x115x100mm,p/revestir,categoria I,HD,UNE-EN 771-1 | 0.72672 | 7.5914
B0F1A-075F | u | Maó calat, de 290x140x100 mm, per a revestir, categoria I, HD, segons la norma UNE-EN 771-1 | 0.24 | Maó calat,290x140x100mm,p/revestir,categoria I,HD,UNE-EN 771-1 | 1.069 | 11.1671
B0F1A-075S | u | Maó calat R-15, de 290x140x100 mm, per a revestir, categoria I, HD, segons la norma UNE-EN 771-1 | 0.25 | Maó calat R15,290x140x100mm,p/revestir,categoria I,HD,UNE-EN 771-1 | 0.96109 | 10.6108
B0F36-0DU5 | u | Plaqueta d'elaboració mecànica de 290x100x30 mm, de cara vista, categoria I, HD, segons la norma UNE-EN 771-1 | 0.7 | Plaqueta elaboració mec. 290x100x30mm,c.vista,categoria I,HD,UNE-EN 771-1 | 0.40123 | 4.1913
B0FG2-0GLQ | m2 | Rajola de ceràmica premsada esmaltada brillant, rajola de valència, de forma rectangular o quadrada, de 16 a 25 u peces/m2 grup BIII (UNE-EN 14411), preu superior | 18.04 | Rajola ceràm.prems. Brill.rajola de valència,rectang/quadr. 16 a 25 u peces/m2,preu sup. | 3.8425 | 40.156
B0FG2-0GMF | m2 | Rajola de ceràmica premsada esmaltada mat, rajola de valència, de forma rectangular o quadrada, de 16 a 25 u peces/m2 grup BIII (UNE-EN 14411), preu alt | 13.02 | Rajola ceràm.prems. Esmalt.matrajola de valència,rectang/quadr. 16 a 25 u peces/m2,preu alt | 3.8425 | 40.156
B0FG3-0EDM | u | Rajola ceràmica fina de forma rectangular i elaboració mecànica, de 28x14x1 cm, de color vermell | 0.16 | Rajola ceràm.fina rect.,el.mec. 28x14x1cm,vermell | 0.14745 | 1.5403
B0FJ5-H5G1 | u | Rajola amb trencaaigües, de 37x33 cm, de ceràmica natural i de color vermell | 0.82 | Rajola trencaaigües,37x33cm,ceràm.nat.,color vermell | 1.0933 | 11.4212
B0Y1-12V6 | m2 | Amortització diària de bastida tubular metàl·lica fixa, formada per bastiments de 70 cm d'amplària i alçària <= 200 cm, amb bases regulables, tubs travessers, tubs de travament, plataformes de treball d'amplària com a mínim de 60 cm, escales d'accés, baranes laterals, sòcols i xarxa de protecció de poliamida, col·locada a tota la cara exterior i amarradors cada 20 m2 de façana, inclosos tots els elements de senyalització normalitzats | 0.08 | Amort.dia bast.tub. Metàl fixa, bast.70cm,h<= 200 cm,base+plataform.+escala accés+baran+xarxa,amarra | -9999999999 | -9999999999
B1472-19P8 | u | Arnès de seient solidari a equip de protecció individual per a prevenció de caigudes d'alçada, homologat segons UNE-EN 813 | 115.61 | Arnès seient solidari eq.prot.individ.caigudes alç. | -9999999999 | -9999999999
B1473-0XJI | u | Protector auditiu d'auricular, acoblat al cap amb arnès i orelleres antisoroll, homologat segons UNE-EN 352-1, UNE-EN 458 | 13.61 | Protector auditiu auricular,arnès,orelleres antisoroll | -9999999999 | -9999999999
B1474-0XKZ | u | Parella de botes baixes de seguretat industrial per a soldador, resistents a la humitat, de pell rectificada adobada al crom, amb turmellera encoixinada, amb llengüeta de manxa de despreniment ràpid, puntera metàl·lica, sola antilliscant, falca amortidora d'impactes al taló i sense plantilla metàl·lica, homologades segons UNE-EN ISO 20344, UNE-EN ISO 20345, UNE-EN ISO 20346, UNE-EN ISO 20347 | 21.55 | Parella botesbaixes,seguretat industrial,p/sold.,resist.humit.,pell rectif.+ad.,llengüeta manxa+punt | -9999999999 | -9999999999
B1474-0XL0 | u | Parella de botes baixes de seguretat industrial per a treballs de construcció en general, resistents a la humitat, de pell rectificada, amb turmellera encoixinada, amb puntera metàl·lica, sola antilliscant, falca amortidora d'impactes al taló i sense plantilla metàl·lica, homologades segons UNE-EN ISO 20344, UNE-EN ISO 20345, UNE-EN ISO 20346, UNE-EN ISO 20347 | 18.66 | Parella botesbaixes,seguretat industrial,p/treballs construcció,resist.humit.,pell rectif.,punt.metà | -9999999999 | -9999999999
B1475-0XLA | u | Cadira autosuspesa amb maniobra de pujada i de baixada, amb corda de poliamida de 14 mm de D, per a sirga de cinturó de seguretat | 1082.44 | Cadira autosusp.,corda poliam.p/sirga cint. | -9999999999 | -9999999999
B1477-07TR | u | Casc de seguretat per a ús normal, contra cops, de polietilè amb un pes màxim de 400 g, homologat segons UNE-EN 812 | 6.42 | Casc seguretat p/úsnormal,contra cops,PE,pmàxim de 400 g | -9999999999 | -9999999999
B1479-10MPL | u | Cinturó de seguretat, ajustable, de polièster i ferramenta estampada, amb corda de seguretat amb absorbidor de caiguda i dos mosquetons d'acer amb virolla de seguretat, segons UNE-EN 361 | 68.75 | Cinturó polièst+ferr.estamp.cord.seg.absor. S/UNE-EN 361 | -9999999999 | -9999999999
B147H-19PA | u | Faixa de protecció dorslumbar | 20.82 | Faixa prot.dorslumbar | -9999999999 | -9999999999
B147J-0XKI | u | Parella de guants aïllants del fred i absorbents de les vibracions, de PVC sobre suport d'escuma de poliuretà, folrats interiorment amb teixit hidròfug reversible amb maniguets fins a mig avantbraç, homologats segons UNE-EN 511, UNE-EN 420 | 12.54 | Guants aïll.fred/abs.vibr.,PVC,manig.<1/2avantb. | -9999999999 | -9999999999
B147L-19OM | u | Parella de guants de material aïllant per a treballs elèctrics, classe 0, logotip color vermell, tensió màxima 1000 V, homologats segons UNE-EN 420 | 30.26 | Guants material aïlla.,p/treballs elèctrics,cl.0,logotip vermell,tensió màx.1000V | -9999999999 | -9999999999
B147O-10MPA | u | Mascareta autofiltrant contra partícules sòlides tipus FFP classe 3 no reutilitzable (NR), homologada segons UNE-EN 149 | 1.97 | Mascareta autofiltrant c/part.sòl.,FFP3(NR) s/UNE-EN 149 | -9999999999 | -9999999999
B147P-19OE | u | Protector auditiu tipus orellera acoplable a casc industrial de seguretat, homologat segons UNE-EN 352-8, UNE-EN 397/A1, UNE-EN 458 | 15.21 | Protector tipus orellera,acoplable casc seguretat | -9999999999 | -9999999999
B147Q-0XIT | u | Pantalla facial per a protegir contra la projecció de partícules i a l'encebament d'arcs elèctrics, de policarbonat transparent, abatible i per a acoblar al casc amb arnès dielèctric | 13.86 | Pantalla p/prot.proj.partícules,policarbon.transp.,abat.p/acobl.casc | -9999999999 | -9999999999
B147U-0LVG | u | Projector estanc per acoblar al casc, amb làmpada, cinturó i bateria recarregable, per a 2 usos | 20.47 | Projector estanc p/acoblar casc,2usos | -9999999999 | -9999999999
B147Y-0XJE | u | Protector auditiu de tap d'escuma, homologat segons UNE-EN 352-2, UNE-EN 458 | 0.23 | Protector auditiu tap escuma | -9999999999 | -9999999999
B147Z-0XI9 | u | Ulleres de seguretat hermètiques per a esmerillar, amb muntura de cassoleta de policarbonat amb respiradors i recolzament nasal, adaptables amb cinta elàstica, amb visors circulars de 50 mm de D roscats a la muntura, homologades segons UNE-EN 167, UNE-EN 168 | 9.09 | Ulleres hermèt.p/esmer.,muntura cassoleta,visors D=50mm.rosc. | -9999999999 | -9999999999
B1480-0XLP | u | Armilla reflectant amb tires reflectants a la cintura, al pit i a l'esquena, homologada segons UNE-EN 471 | 15.99 | Armilla reflectant,tires reflect.cint./pit/esqu. | -9999999999 | -9999999999
B1488-0XLI | u | Impermeable amb jaqueta, caputxa i pantalons, per a edificació, de PVC soldat de 0,3 mm de gruix, homologat segons UNE-EN 340 | 5.23 | Impermeable jaq.+cap.+pant.,p/edif.,PVC sold.,g=0,3mm | -9999999999 | -9999999999
B1489-0NFT | u | Jaqueta de treball per a construcció, de polièster i cotó (65%-35%), color beix, trama 240, amb butxaques, homologada segons UNE-EN 340 | 13.83 | Jaqueta treb.p/constr.,polièst./cotó (65%-35%),beix,trama 240,butxaques | -9999999999 | -9999999999
B148B-0XLR | u | Pantalons de treball, de polièster i cotó, amb butxaques laterals | 8.39 | Pantalons treball,polièst./cotó,butxa.lat. | -9999999999 | -9999999999
B148D-0XLQ | u | Samarreta de treball de cotó | 2.76 | Samarretatreb.d/cotó | -9999999999 | -9999999999
B1511-19LY | u | Barana de protecció prefabricada, d'alçària 1 m amb cargols d'ataconat, per a 50 usos, per a seguretat i salut | 1.28 | Barana prot.prefab.,h=1m,cargols atac.,50 usos,p/SiS | -9999999999 | -9999999999
B1512-19LR | u | Barra porta xarxes horitzontal, per a 15 usos, per a seguretat i salut | 3.34 | Barra porta xarxes horitz.,15 usos,p/SiS | -9999999999 | -9999999999
B1515-0MCE | u | Dispositiu anticaiguda autoblocador per a subjectar cinturó de seguretat a una corda de 16 mm de diàmetre, d'aliatge lleuger estampat | 78.27 | Disp.anticaiguda p/cinturó,aliatg.lleug.estamp. | -9999999999 | -9999999999
B151D-0MCA | u | Muntant metàl·lic per a barana de seguretat, d'1 m d'alçària, amb mordassa per al sostre, per a 15 usos | 1.48 | Muntant metàl·lic p/bara.segur.,h=1m,mordas.p/sostre,15usos | -9999999999 | -9999999999
B151J-19LQ | u | Suport metàl·lic tipus mènsula de 2,5 m de llargària, amb mordassa per al sostre per a 15 usos, per a seguretat i salut | 19.86 | Sup.metàl·lic mènsula,llarg.=2,5m,mordassa p/sostre,15 usos,p/SiS | -9999999999 | -9999999999
B151L-0M3G | m2 | Xarxa de fil trenat de poliamida no regenerada, de tenacitat alta, de 4 mm de D i 80x80 mm de pas de malla, amb corda perimetral de poliamida de 12 mm de nuada a la xarxa, per a 10 usos, per a seguretat i salut | 0.19 | Xarxa poliam.n/regen.tenac.alt.,4mm,80x80mm,corda perim.poliam.,10usos,p/SiS | 14.4434 | 244.079
B15Z0-0MDS | m | Corda de poliamida de 6 mm de, per a seguretat i salut | 0.15 | Corda poliam.,D=6mm,p/SiS | -9999999999 | -9999999999
B15Z0-0MDT | m | Corda de poliamida de 16 mm de, per a seguretat i salut | 0.99 | Corda poliam.,D=16mm,p/SiS | -9999999999 | -9999999999
B2040003 | u | Enfiladissa C3L | 11.09 | Enfiladissa C3L | 0 | 0
B2050004 | u | Plantació de planta enfiladissa en mòdul jardinera | 6.93 | Plantació de planta enfiladissa en mòdul jardinera | 0 | 0
B2RA7L00 | m3 | Deposición controlada a depósito autorizado, de residuos de tierras inertes, procedentes de excavación, con codigo 170504 según el Catálogo Europeo de Residuos (ORDEN MAM/304/2002) | 4.68 | Deposición controlada a depósito autorizado, de residuos de tierras inertes, procedentes de excavaci | 0 | 0
B2RA-28TL | t | Disposició controlada de residus no perillosos de fusta amb una densitat 0,19 t/m3 procedents de construcció o demolició (LER codi 17 02 01), en centre de selecció i transferència | 72 | Disposició controlada d/residus no perillosos d/fusta,dens.=0,19t/m3, proced. D/construcció/demolici | -9999999999 | -9999999999
B2RA-28TM | t | Disposició controlada de residus inerts de ceràmics amb una densitat 0,8 t/m3 procedents de construcció o demolició (LER codi 17 01 03), en centre de reciclatge | 13 | Disposició controlada d/residus inerts d/ceràmics,dens.=0,8t/m3, proced. D/construcció/demolició, (L | -9999999999 | -9999999999
B2RA-28U0 | t | Disposició controlada de residus no perillosos de vegetals nets amb una densitat 0,5 t/m3 procedents de poda o sega (LER codi 20 02 01), en planta de compostage | 60.15 | Disposició controlada d/residus no perillosos d/vegetals nets,dens.=0,5t/m3, proced. D/poda/sega, (L | -9999999999 | -9999999999
B2RA-28U1 | t | Disposició controlada de residus no perillosos de vegetals bruts barrejats amb terra o altres residus no vegetals amb una densitat 0,75 t/m3 procedents de poda o sega (LER codi 20 02 01), en planta de compostage | 72.18 | Disposició controlada d/residus no perillosos d/vegetals bruts,dens.=0,75t/m3, proced. D/poda/sega, | -9999999999 | -9999999999
B2RA-28V2 | t | Disposició controlada de residus no perillosos de barrejats amb una densitat 0,43 t/m3 procedents de construcció o demolició (LER codi 17 09 04), en dipòsit autoritzat, inclòs el cànon sobre la disposició controlada dels residus de la construcció, segons la LLEI 8/2008, | 152 | Disposició controlada d/residus no perillosos d/barrej.,dens.=0,43t/m3, proced. D/construcció/demoli | -9999999999 | -9999999999
B2RA-28V3 | t | Disposició controlada en dipòsit autoritzat de residus barrejats no perillosos amb una densitat 0,17 t/m3, procedents de construcció o demolició, amb codi 17 09 04 segons la Llista Europea de Residus | 125.3 | Disposició controlada dipòsit autoritzat,residus barrej. no perillosos,0,17t/m3,LER 17 09 04 | -9999999999 | -9999999999
B2RA-28VA | kg | Disposició controlada de residus perillosos de fibrociment amb una densitat 0,9 t/m3 procedents de construcció o demolició (LER codi 17 06 05*), en dipòsit autoritzat, inclòs el cànon sobre la disposició controlada dels residus de la construcció, segons la LLEI 8/2008, | 0.28 | Disposició controlada d/residus perillosos d/fibrocim.,dens.=0,9t/m3, proced. D/construcció/demolici | -9999999999 | -9999999999
B2RR-WLS2 | m2 | Làmina de polietilè transparent de 100 µm (0.0004 galgues), amplària 400 cm i llargària 50 m | 0.38 | Embalatge per a element contaminat amb amiant i glovebags | 0.0013795 | 0.040863
B44Z-0LVZ | kg | Acer S275JR segons UNE-EN 10025-2, format per peça composta, en perfils laminats en calent sèrie IPN, IPE, HEB, HEA, HEM i UPN, treballat al taller per a col·locar amb cargols i amb una capa d'imprimació antioxidant | 1.74 | Acer S275JR,peça comp.,perf.lam.IP,HE,UP,treb.taller p/col.carg.+antiox. | 0 | 0
B44Z-0LXO | kg | Acer S275JR segons UNE-EN 10025-2, format per peça simple, en perfils laminats en calent sèrie IPN, IPE, HEB, HEA, HEM i UPN, treballat al taller per a col·locar amb cargols i amb una capa d'imprimació antioxidant | 1.62 | Acer S275JR,peça simp.,perf.lam.IP,HE,UP,treb.taller p/col.carg.+antiox. | 1.3056 | 19.2343
B44Z-0M10 | kg | Acer S275JR segons UNE-EN 10025-2, format per peça simple, en perfils laminats en calent sèrie L, LD, T, rodó, quadrat, rectangular i planxa, treballat al taller per a col·locar amb soldadura i amb una capa d'imprimació antioxidant | 1.66 | Acer S275JR,peça simp.,perf.lam.L,LD,T,rodó,quad.,rectang.,treb.taller p/col.sold.+antiox. | 0 | 0
B44Z-0M1J | kg | Acer S275JR segons UNE-EN 10025-2, format per peça simple, en perfils laminats en calent sèrie L, LD, T, rodó, quadrat, rectangular i planxa, treballat al taller per a col·locar amb soldadura i amb una capa d'imprimació antioxidant | 1.5 | Acer S275JR,peça simp.,perf.lam.L,LD,T,rodó,quad.,rectang.,treb.taller p/col.sold.+antiox. | 1.0198 | 14.3731
B4L2-FGKZ | m2 | Perfil de xapa col·laborant d'acer galvanitzat d'1 mm de gruix, de 200 - 210 mm de pas de malla i 60 mm d'alçària màxima, pes d'11 a 12 kg/m2 i un moment d'inèrcia de 70 a 80 cm4 | 17.75 | Perfil xapa colab.acer galv.,g=1mm,pas malla=200 - 210mm,h=60mm,pes=11 a 12kg/m2,inèrcia=de 70 a 80c | 53.0736 | 558.2973
B526-0XSO | u | Teula àrab de ceràmica de fabricació mecànica color envellit, de 30 peces/m2, com a màxim | 0.83 | Teula àrab ceràmica mec.,color envellit,30u/m2 | 0.42477 | 4.4373
B5ZZB-131H | u | Vis d'acer galvanitzat de 5.4x65 mm, amb junts de metall i goma i tac de niló de 8/10 mm | 0.25 | Vis acer galv.5.4x65mm,junt metall/goma,tac D=8/10mm | 0.066095 | 1.3693
B61Z-H6AV | u | Canella | 20 | Canella | -9999999999 | -9999999999
B6B0-1BTM | m | Banda acústica autoadhesiva fins a 50 mm d'amplària per a junts de plaques de guix laminat | 0.68 | Banda acústica autoadh.,ampl.=fins a 50 mm,p/junts plaques guix laminat | 0.15013 | 7.4056
B6B1-0KK3 | m | Canal de planxa d'acer galvanitzat, en paraments horitzontals amb perfils 48 mm d'amplària | 1.21 | Canal planxa acer galv.params.horitz.,ampl.=48mm | 0.25316 | 3.6778
B6B1-0KK4 | m | Canal de planxa d'acer galvanitzat, en paraments horitzontals amb perfils 70 mm d'amplària | 1.28 | Canal planxa acer galv.params.horitz.,ampl.=70mm | 0.3137 | 4.5573
B6B1-0KK7 | m | Muntant de planxa d'acer galvanitzat, en paraments verticals amb perfils 48 mm d'amplària | 1.24 | Muntant planxa acer galv.params.vert.,ampl.=48mm | 0.3192 | 4.6372
B6B1-0KK8 | m | Muntant de planxa d'acer galvanitzat, en paraments verticals amb perfils 70 mm d'amplària | 1.49 | Muntant planxa acer galv.params.vert.,ampl.=70mm | 0.38524 | 5.5966
B712-FGN8 | m2 | Làmina de betum modificat amb elastòmer, no protegida, LBM (SBS) 40-PE amb armadura de film de polietilè de 95 g/m2 | 8.26 | Làmina bet.modif. N/proteg.LBM(SBS) 40-PE 95g/m2 | 2.6625 | 152.263
B712-FGN9 | m2 | Làmina de betum modificat amb elastòmer, amb autoprotecció metàl·lica, LBM (SBS) 30/M-NA sense armadura | 7.97 | Làmina bet.modif. Autoprot.met.LBM(SBS) 30/M-NA | 2.7416 | 116.8382
B712-G6OG | m2 | Làmina de betum modificat no protegida LBM (SBS) 48-FP amb armadura de feltre de polièster de 160 g/m2. Article: ref. 32160 de la sèrie POLITABER POL PY de l'empresa ASFALTOS CHOVA SA | 10.25 | Làmina LBM(SBS)-48-FP. ref.32160,ASFALTOS CHOVA SA | -9999999999 | -9999999999
B712-HGWM | m2 | Làmina de betum modificat amb elastòmer, no protegida, LBM (SBS) 40-FV+FP amb doble armadura de feltre de fibra de vidre de 50 g/m2 i feltre de polièster de 130 g/m2 | 9.89 | Làmina bet.modif. N/proteg.LBM(SBS) 40-FV+FP 50g/m2,130g/m2 | 3.1477 | 156.4831
B7B1-0KPB | m2 | Geotèxtil format per feltre de polipropilè no teixit, lligat mecànicament de 70 a 90 g/m2 | 1.26 | Geotèxtil feltre PP no teix.lligat mecàn.,70 a 90 g/m2 | 0.18509 | 6.4019
B7B1-0KQ0 | m2 | Geotèxtil format per feltre de polièster no teixit, lligat mecànicament de 140 a 190 g/m2 | 1.06 | Geotèxtil feltre polièst. No teix.lligat mecàn.,140 a 190 g/m2 | 0.8525 | 16.8391
B7B1-0KQ4 | m2 | Geotèxtil format per feltre de polièster no teixit, lligat mecànicament de 110 a 130 g/m2 | 0.84 | Geotèxtil feltre polièst. No teix.lligat mecàn.,110 a 130 g/m2 | 0.62 | 12.2466
B7C12-0KMW | kg | Escumant per a formigó cel·lular | 2.42 | Escumant form.cel. | 1.4998 | -9999999999
B7C2P3JF | m2 | Plancha de poliestireno expandido de 190 mm de grueso | 12 | Plancha de poliestireno expandido de 200 mm de grueso | 0 | 0
B7C25-1823 | m2 | Planxa de poliestirè extruït (XPS), de 60 mm de gruix, resistència a compressió >= 300 kPa, resistència tèrmica entre 1.935 i 1,765 m2·K/W, amb la superfície acanalada i cantell encadellat | 11.63 | Planxa XPS,g=60mm,resist.compress.>= 300 kPa,res.tèrmica=1.935-1,765m2·K/W,superf.acanal.,cantell en | 6.6301 | 177.0506
B7C25-182S | m2 | Planxa de poliestirè extruït (XPS), de 30 mm de gruix, resistència a compressió >= 300 kPa, resistència tèrmica entre 0.88235 i 0,81081 m2·K/W, amb la superfície acanalada i cantell recte | 5.71 | Planxa XPS,g=30mm,resist.compress.>= 300 kPa,res.tèrmica=0.88235-0,81081m2·K/W,superf.acanal.,cantel | 3.315 | 88.5253
B7C25-1863 | m2 | Planxa de poliestirè extruït (XPS), de 60 mm de gruix, resistència a compressió >= 300 kPa, resistència tèrmica entre 1.765 i 1,622 m2·K/W, amb la superfície rugosa i cantell recte | 11.25 | Planxa XPS,g=60mm,resist.compress.>= 300 kPa,res.tèrmica=1.765-1,622m2·K/W,superf.rugosa,cantell rec | 6.6301 | 177.0506
B7C71-28D2 | m | Banda bicapa autoadhesiva de 7 cm d'amplària i 3,9 mm de gruix, formada per una membrana d'alta densitat recoberta amb polietilè reticulat i termosoldat, amb una reducció del nivell acústic de 5 dB | 1.04 | Banda bicap.autoadh.,a=7cm,g=3,9mm,PE,reduc=5dB | 0.61071 | 20.8967
B7C71-28D3 | m | Banda bicapa autoadhesiva de 13 cm d'amplària i 3,9 mm de gruix, formada per una membrana d'alta densitat recoberta amb polietilè reticulat i termosoldat, amb una reducció del nivell acústic de 5 dB | 1.5 | Banda bicap.autoadh.,a=13cm,g=3,9mm,PE,reduc=5dB | 1.1342 | 38.8082
B7C71-28D4 | m | Banda bicapa autoadhesiva de 40 cm d'amplària i 3,9 mm de gruix, formada per una membrana d'alta densitat recoberta amb polietilè reticulat i termosoldat, amb una reducció del nivell acústic de 12 dB | 2.47 | Banda bicap.autoadh.,a=40cm,g=3,9mm,PE,reduc=12dB | 3.4898 | 119.41
B7C90-0JCD | m2 | Feltre de llana mineral de roca de 60 a 70 kg/m3 de 0,036 W/(m·K) de conductivitat tèrmica de 80 mm de gruix amb làmina d'alumini en la mateixa direcció de les fibres | 5.1 | Feltre MW-roca 60 a 70 kg/m3 0,036W/(m·K) g=80mm,làm.alu.paral.fibr. | 5.6986 | 77.4393
B7C93-0J0E | m2 | Placa semirígida de llana mineral de roca (MW), de densitat 46 a 55 kg/m3, de 67 mm de gruix, amb una conductivitat tèrmica <= 0,037 W/(m·K) i resistència tèrmica >= 1,811 m2·K/W | 8.04 | Placa semiríg.MW-roca,dens.=46 a 55 kg/m3,g=67mm,cond.tèrmica <= 0,037 W/(m·K) | 3.6751 | 49.9484
B7C93-11IC0 | m2 | Placa semirígida de llana mineral de roca (MW), de densitat 26 a 35 kg/m3, de 60 mm de gruix, amb una conductivitat tèrmica <= 0,034 W/(m·K) i resistència tèrmica >= 1,765 m2·K/W | 6.25 | Placa semiríg.MW-roca,dens.=26 a 35 kg/m3,g=60mm,cond.tèrmica <= 0,034 W/(m·K) | 1.9877 | 27.0151
B7C93-11LP5 | m2 | Placa semirígida de llana mineral de roca (MW), de densitat 26 a 35 kg/m3, de 40 mm de gruix, amb una conductivitat tèrmica <= 0,034 W/(m·K) i resistència tèrmica >= 1,176 m2·K/W | 4.03 | Placa semiríg.MW-roca,dens.=26 a 35 kg/m3,g=40mm,cond.tèrmica <= 0,034 W/(m·K) | 1.3252 | 18.0101
B7CN0-1KPH | m2 | Làmina d'alumini i cel·les d'aire per a aïllaments, de 8 mm de gruix formada per un nucli de làmina de bombolles d'aire i polietilè, escuma de polietilè i revestiment exterior amb làmina d'alumini en una cara | 16.65 | Làm.al+aire aïllam. G=8mm,làmina aire+PE+escuma PE+aluminiexterior unacara | 6.6415 | 222.433
B7CP0-33OW | u | Illa acústica de llana mineral de roca, circular de Ø 800 mm, de gruix 40 mm, acabat blanc | 205.77 | Illa acúst.MW-roca,circ.Ø 800 mm,g=40mm,blanc | 4.9864 | 71.4719
B7CP0-33OX | u | Illa acústica de llana mineral de roca, circular de Ø 1200 mm, de gruix 40 mm, acabat blanc | 243.18 | Illa acúst.MW-roca,circ.Ø1200mm,g=40mm,blanc | 11.2195 | 160.8117
B7CQ0-2GEZ | m2 | Làmina betum modificat de 4,5 mm de gruix, de 6 kg/m2, autoadhesiva, per aïllament acústic | 9.42 | Làmina betum modificat,g=4,5mm,6kg/m2,autoadh.,p/aïllam.acústic | 2.5073 | 224.0268
B7CZ2-0IR8 | u | Tac i suport de niló per a fixar materials aïllants, de 80 mm de gruix com a màxim | 0.53 | Tac+suport niló p/fix.mat.aïll.,g<=80mm | 0.049913 | 0.84349
B7CZ2-0IRA | u | Tac de PVC per a fixar materials aïllants, de 70 mm de llargària | 0.63 | Tac PVC p/fix.mat.aïll.,l=70mm | 0.011522 | 0.28198
B7CZ2-0IRG | u | Tac i suport de niló per a fixar materials aïllants, de 60 mm de gruix com a màxim | 0.44 | Tac+suport niló p/fix.mat.aïll.,g<=60mm | 0.040406 | 0.68282
B7CZ2-0IRP | u | Tac i suport de niló per a fixar materials aïllants, de 30 mm de gruix com a màxim | 0.33 | Tac+suport niló p/fix.mat.aïll.,g<=30mm | 0.026145 | 0.44182
B7D6-0IQK | kg | Morter ignífug de ciment i perlita amb vermiculita, de 500 kg/m3 de densitat, per a aïllament contra el foc, en sacs | 0.6 | Morter ignífug ciment+perlita+vermic.,500kg/m3,aïll.foc,sacs | 0.75986 | 7.6781
B7J1-0SL0 | m | Cinta de paper resistent per a junts de plaques de guix laminat | 0.05 | Cinta pap.resist., p/junts plaques guix laminat | 0.0041979 | 0.072169
B7J4-0GS0 | dm3 | Imprimació prèvia per a segellats de massilla de silicona neutra | 29.8 | Imprim.prèv.segellats massilla silic.neutra | 0 | 0
B7J4-0GSI | dm3 | Imprimació prèvia per a segellats de massilla de silicona neutra | 26.43 | Imprim.prèv.segellats massilla silic.neutra | 2.9707 | 55.7592
B7J5-16VS | m | Junt expansiu en contacte amb l'aigua, de cautxú, de secció 2x1 cm | 4.95 | Junt expans.+aigua,cautxú,2x1cm | 0.001157 | 0.028767
B7J6-0GSL | kg | Massilla per a junt de plaques de cartró-guix | 1.35 | Massilla p/junt cartró-guix | 0.57996 | 12.3628
B7JE-0GT0 | dm3 | Massilla per a segellats, d'aplicació amb pistola, de base silicona neutra monocomponent | 23.61 | Massilla segell.,silicona neut. Monocomponent | 0 | 0
B7JE-0GTI | dm3 | Massilla per a segellats, d'aplicació amb pistola, de base poliuretà monocomponent | 24.2 | Massilla segell.,poliuretà monocomponent | 6.6289 | 144.7429
B7JE-0GTM | dm3 | Massilla per a segellats, d'aplicació amb pistola, de base silicona neutra monocomponent | 29.99 | Massilla segell.,silicona neut. monocomponent | 3.2678 | 61.3351
B7Z0-13F3 | kg | Emulsió bituminosa, tipusED | 1.06 | Emulsió bituminosa, tipusED | 0.32501 | 19.3781
B810-0P3P | m | Cantonera per a arrebossats i enguixats de material d'alumini per a arestes de 5 mm de gruix i 25 mm de desenvolupament | 4.48 | Cantonera alum. G=5mm,desenv.=25mm | 0.60537 | 8.1013
B811-1ZWT | t | Morter de ciment per a ús corrent (GP), de designació CSIII-W0, segons UNE-EN 998-1, en sacs | 86.63 | Morter ciment GP,CSIII-W0,sacs | 275.2955 | 1316.5461
B811-1ZYY | t | Morter de ciment per a ús corrent (GP), de designació CSIII-W2, segons UNE-EN 998-1, en sacs | 90.09 | Morter ciment GP,CSIII-W2,sacs | 275.2955 | 1316.5461
B830-1VF5 | m | Cinta de polietilè autoadhesiva a dues cares, de 3 mm de gruix i 12 mm d'amplària | 0.45 | Cinta PE,autoadh. 2c.,g=3mm,a=12mm | 0.080533 | 2.7556
B834-2B0B | m2 | Panell laminat decoratiu d'alta pressió HPL, tipus ignífug i d'aplicació general (CGF), de 10 mm de gruix, per a ús interior segons UNE-EN 438-4, comportament al foc B-s2, d0, cantell recte, amb una cara decorativa, acabat color llis i textura llisa semi-mat | 43.08 | Panell HPL,tp.ignífug,apl.gen.(CGF),g=10mm,ús int.s/UNE-EN 438-4,rf=B-s2, d0,cant.recte,1 cara deco. | 12.4496 | 160.5615
B834-2B0D | m2 | Panell laminat decoratiu d'alta pressió HPL, tipus ignífug i d'aplicació general (CGF), de 8 mm de gruix, per a ús interior segons UNE-EN 438-4, comportament al foc B-s2, d0, cantell recte, amb una cara decorativa, acabat color llis i textura llisa semi-mat | 38.45 | Panell HPL,tp.ignífug,apl.gen.(CGF),g=8mm,ús int.s/UNE-EN 438-4,rf=B-s2, d0,cant.recte,1 cara deco., | 9.9597 | 128.4492
B83B-0XKR | m | Perfileria de planxa d'acer galvanitzat amb perfils entre 75 a 85 mm d'amplària | 1.66 | Perfileria planxa acer galv.,ampl.=75 a 85 mm | 0.48981 | 7.1157
B840-28CV | u | Amortidor antivibratori de cautxú, de 60 mm de llargària i 52 mm d'amplària, amb carsassa metàl·lica per a una càrrega màxima admissible de 25 kg/m2 | 2.57 | Amortidor antivib.cautxú,l=60mm,a=52mm,càrr.màx.adm=25kg/m2 | 0.38567 | 9.5891
B845-2L8P | m2 | Entramat d'estructura senzilla d'acer galvanitzat per a cel ras continu de plaques de guix laminat format per perfils col·locats cada 600 mm com a màxim, per a fixar al sostre mitjançant vareta de suspensió cada 1,2 m, per a suportar una càrrega de fins a 15 kg | 4.17 | Entramat estruc.senzilla acer galv.p/cel ras continu pl.guix lam. Perfils cada 600mm +vareta de susp | 0.98145 | 14.2581
B848-2IUP | m2 | Estructura d'acer galvanitzat vista per a cel ras de plaques de 1200x600 mm formada per perfils principals en forma de T invertida de 24 mm de base col·locats cada 1,2 m per a fixar al sostre mitjançant vareta de suspensió cada 1,2 m, i perfils secundaris formant retícula, inclòs part proporcional de perfils de remat, suspensors i fixacions, per a suportar una càrrega de fins a 14 kg | 2.63 | Estructura acer galv.vista p/cel ras plac.1200x600mm,perf.princip.T invertida 24mm c/1,2m vareta sus | 0.47083 | 6.8401
B848-2IV9 | m2 | Estructura d'acer galvanitzat oculta per a cel ras de plaques de 1200x600 mm formada per perfils principals en forma de T invertida de 35 mm de base col·locats cada 0,6 m per a fixar al sostre mitjançant vareta de suspensió cada 1,2 m, amb perfils distanciadors de seguretat cada 2 m aproximadament fixats als perfils principals, inclòs part proporcional de perfils de remat, suspensors i fixacions, per a suportar una càrrega de fins a 14 kg | 2.82 | Estructura acer galv.oculta p/cel ras plac.1200x600mm,perf.princip.T invertida 35mm c/0,6m vareta su | 0.42673 | 6.1994
B84C-33PG | m2 | Placa de cel ras de fibres vegetals amb capa de llana mineral, amb acabat de la cara vista de fibra vegetal fina, 600x600 mm, (25+40 mm) de gruix, amb cantell recte, amb classificació de resistència al foc B-s1, d0 | 55.18 | Placa cel ras,fibres veget. +capa MW,cara vista fib.fina,600x600mm,(25+40mm),cant.recte,B-s1, d0 | 7.2799 | 101.9503
B84C-33PK | m2 | Placa de cel ras de fibres vegetals amb capa de llana mineral, amb acabat de la cara vista de fibra vegetal mitja, 600x1200 mm, (25+40 mm) de gruix, amb cantell recte, amb classificació de resistència al foc B-s1, d0 | 41.73 | Placa cel ras,fibres veget. +capa MW,cara vista fib.mitja,600x1200mm,(25+40mm),cant.recte,B-s1, d0 | 7.5887 | 107.0199
B84D-0P6T | m2 | Placa de cel ras de fibres vegetals, amb acabat de la cara vista de fibra vegetal fina, de 60x120 cm i 25 mm de gruix, amb cantell rebaixat/ranurat (D), segons UNE-EN 13964, amb classificació de resistència al foc A2-s1, d0 | 34.86 | Placa cel ras,fibres veget., cara vista fib.fina, 60x120cm,g=25mm,cant.rebaixat/ranurat(D),A2-s1, d0 | 1.854 | 31.9393
B84D-0P6X | m2 | Placa de cel ras de fibres vegetals, amb acabat de la cara vista de fibra vegetal fina, de 60x120 cm i 25 mm de gruix, amb cantell recte (A), segons UNE-EN 13964, amb classificació de resistència al foc A2-s1, d0 | 29.51 | Placa cel ras,fibres veget., cara vista fib.fina, 60x120cm,g=25mm,cant.recte(A),A2-s1, d0 | 1.854 | 31.9393
B84M-2I93 | u | Portella de 50x50 cm2 per a registre de cel ras de plaques de guix laminat formada per marc d'alumini i fulla de placa guix laminat hidròfuga (H) amb un gruix total de 15 mm, amb tanca de pressió i dispositiu de retenció | 46.02 | Portella 50x50cm2 p/registre de cel ras guix lam., marc alumini i fulla PGL (H) g=15mm | 11.5107 | 155.3028
B881-0OZR | kg | Pasta vinílica de color amb càrregues minerals i additius per a revestiments continus de textura ratllada | 1.98 | Pasta viníl. color revest.contin. Textura ratllada | 0.51394 | 14.3618
B891-0P00 | kg | Esmalt sintètic | 13.87 | Esmalt sint. | 0 | 0
B891-0P02 | kg | Esmalt sintètic | 13.83 | Esmalt sint. | 2.4099 | 44.6774
B891-0P000 | kg | Esmalt sintètic | 13.87 | Esmalt sint. | 0 | 0
B891-0P001 | kg | Esmalt sintètic | 13.87 | Esmalt sint. | 0 | 0
B896-HYAR | kg | Pintura plàstica, per a interiors | 3.69 | Pintura plàstica,p/int. | 4.7606 | 68.2319
B896-HYC4 | kg | Pintura al silicat, per a exteriors | 13.55 | Pintura silicat,p/ext. | 4.7606 | 68.2319
B896-HYCE | kg | Pintura acrílica, en fase aquosa | 10.67 | Pintura acrílica,fase aquosa | 4.7606 | 68.2319
B896-HYD0 | kg | Pintura intumescent | 10.55 | Pintura intumescent | 0 | 0
B896-HYD6 | kg | Pintura intumescent | 9.71 | Pintura intumescent | 5.2805 | 110.6491
B896-HYJB | kg | Pintura a la calç | 0.7 | Pintura calç | 1.1699 | 5.0355
B896-HYD01 | kg | Pintura intumescent | 10.55 | Pintura intumescent | 0 | 0
B8Z6-0P20 | kg | Imprimació antioxidant | 23.32 | Imprimació antioxidant | 0 | 0
B8Z6-0P21 | kg | Imprimació per a pintura intumescent | 22.3 | Imprimació p/pint.intum. | 0 | 0
B8Z6-0P27 | kg | Imprimació fixadora acrílica | 8.32 | Imprimació fixadora acrílica | 2.4099 | 44.6774
B8Z6-0P2D | kg | Imprimació antioxidant | 21.8 | Imprimació antioxidant | 2.4099 | 44.6774
B8Z6-0P2G | kg | Imprimació fosfatant | 14.91 | Imprimació fosfatant | 2.3998 | 44.9284
B8Z6-0P2I | kg | Imprimació per a pintura intumescent | 20.7 | Imprimació p/pint.intum. | 2.4099 | 44.6774
B8Z6-0P211 | kg | Imprimació per a pintura intumescent | 22.3 | Imprimació p/pint.intum. | 0 | 0
B8ZA-0P1S | m2 | Malla de fibra de vidre revestida de PVC, de dimensions 4x4 mm, amb un pes mínim de 160 g/m2 | 2.29 | Malla FV+PVC,4x4mm,pes>=160g/m2 | 0.32556 | 6.8929
B8ZK-0P39 | l | Protector químic insecticida-fungicida per a fusta (TP8) | 8.61 | Protector p/fusta (TP8) | 5.2805 | 110.6491
B8ZM-0P35 | kg | Segelladora | 5.39 | Segelladora | 5.2805 | 110.6491
B9B0-0GWE | u | Llambordí granític de 18x9x12 cm | 1.26 | Llambordí granític 18x9x12cm | 0.013692 | 0.20439
B9C0-0HKK | kg | Beurada de color | 0.98 | Beurada color | 0.77366 | 3.139
B9C5-0GWG | m2 | Terratzo llis de gra petit, de 40x40 cm, preu alt, per a ús interior intens | 19.6 | Terratzo llis gra petit 40x40cm,preu alt,int.intens | 9.3383 | 27.5346
B9J3-28DJ | m2 | Pelfut format per perfils d'alumini de 35 a 55 mm d'amplària i 22 mm d'alçària, amb acabat antilliscant, per a instal·lació encastat al paviment | 281.02 | Pelfut perfils alum.35 a 55 mm h=22mm,antillisc.,p/inst.encast.pavim. | 110.4435 | 1522.1535
B9P6-0ISZ | m | Cordó de PVC de 4 mm de | 0.17 | Cordó PVC D=4mm | 0.010271 | 0.1049
B9PA-GCFG | m2 | Paviment vinílic multicapa acústic, format per una capa d'ús de vinil pur i una subcapa d'escuma VHD reforçada amb doble malla de fibra de vidre, fungistàtic i bacteriostàtic, grup T d'abrasió, classificat 34-42 segons EN 685, amb tractament antibrutícia Protecsol, subministrat en rotlle de 2 m d'ample i 3,25 mm de gruix, Taralay Forum | 33.97 | Pav.vin.multicapa,acús.,vinil pur+subcapa VHD+2malla FV,a=2m,g=3+25mm,Taralay Forum | -9999999999 | -9999999999
B9Q0-H4UX | u | Peça de remat o transició de paviment d'acer cromat, de 3 cm d'amplària, per a porta d'una fulla | 13.76 | Peça remat/transició paviment parquet, acer cromat 3 cm, porta 1 fulla | -9999999999 | -9999999999
B9U1-H5GK | m | Sòcol d'alumini anoditzat amb tub de 50 mm d'alçària i 15 mm d'amplària | 4.47 | Sòcol alumini anoditzat, tub h=50mm i ampl.=15mm | -9999999999 | -9999999999
B9U8-0JAK | m | Sòcol de terratzo llis de gra petit, preu alt, de 10 cm d'alçària | 4.55 | Sòcol terratzo llis gra petit preu alt,h=10 cm | 0.94865 | 2.7972
B9V5-0JFF | m | Esglaó de pedra artificial de gra petit, preu alt, de dues peces, frontal i estesa, amb un cantell polit i abrillantat, i amb 2 tires davanteres buixardades, de 2 cm d'ample | 49.76 | Esglaó pedra artif.gra petit,preu alt,frontal+estesa,1 pol./abrill.,2 tires buixar. | 10.6407 | 44.333
B9V9-0JHP | m | Esglaó de làmina de PVC, amb resistència a l'abrasió U4, d'una sola peça amb cantonera reforçada i junt al davanter | 26.5 | Esglaó làm.PVC U4,una peça,cantonera,junt davant. | 5.2127 | 155.0203
BAB0-16WP | u | Porta d'acer galvanitzat en perfils laminats d'una fulla batent, per a un buit d'obra de 90x215 cm, amb bastidor de tub de 40x20x1,5 mm, barrots de tub de 30x20x1,5 mm cada 10 cm i bastiment, registre inferior, pany de cop, acabat esmaltat | 278.24 | Porta acer galv., 1bat.,90x215cm,tub 40x20x1,5mm,barrots,tub30x20x1,5mm,regist.inf,p.cop,esmalt. | 70.4977 | 783.2084
BAF1-1U1U | m2 | Balconera d'alumini lacat blanc, amb trencament de pont tèrmic, per a col·locar sobre bastiment de base, amb dues fulles batents, per a un buit d'obra de 3 a 3,99 m2 de superfície, elaborada amb perfils de preu alt, classificació mínima 3 de permeabilitat a l'aire segons UNE-EN 12207, classificació mínima 8A d'estanquitat a l'aigua segons UNE-EN 12208 i classificació mínima C4 de resistència al vent segons UNE-EN 12210, amb caixa de persiana i guies | 219.83 | Balconera alumini lacat blanc,trenc.pont tèrmic,2bat., de 3 a 3,99m2,perf.preu alt,classif. 3 8A C4, | 150.8995 | 2310.4724
BAF4-1R2S | m2 | Finestra d'alumini lacat blanc, amb trencament de pont tèrmic, per a col·locar sobre bastiment de base, amb una fulla oscilobatent, per a un buit d'obra de 0,5 a 0,74 m2 de superfície, elaborada amb perfils de preu alt, classificació mínima 3 de permeabilitat a l'aire segons UNE-EN 12207, classificació mínima 8A d'estanquitat a l'aigua segons UNE-EN 12208 i classificació mínima C4 de resistència al vent segons UNE-EN 12210, amb caixa de persiana i guies | 399.74 | Finestra alumini lacat blanc,trenc.pont tèrmic,1oscilob., de 0,5 a 0,74m2,perf.preu alt,classif. 3 8 | 205.3008 | 3212.418
BAF4-1R38 | m2 | Finestra d'alumini lacat blanc, amb trencament de pont tèrmic, per a col·locar sobre bastiment de base, amb una fulla oscilobatent, per a un buit d'obra de 0,75 a 1,04 m2 de superfície, elaborada amb perfils de preu alt, classificació mínima 3 de permeabilitat a l'aire segons UNE-EN 12207, classificació mínima 8A d'estanquitat a l'aigua segons UNE-EN 12208 i classificació mínima C4 de resistència al vent segons UNE-EN 12210, amb caixa de persiana i guies | 366.42 | Finestra alumini lacat blanc,trenc.pont tèrmic,1oscilob., de 0,75 a 1,04m2,perf.preu alt,classif. 3 | 205.3008 | 3212.418
BAF4-1R7G | m2 | Finestra d'alumini lacat blanc, amb trencament de pont tèrmic, per a col·locar sobre bastiment de base, amb una fulla oscilobatent, per a un buit d'obra d'1,5 a 1,99 m2 de superfície, elaborada amb perfils de preu alt, classificació mínima 3 de permeabilitat a l'aire segons UNE-EN 12207, classificació mínima 8A d'estanquitat a l'aigua segons UNE-EN 12208 i classificació mínima C4 de resistència al vent segons UNE-EN 12210, sense persiana | 320.66 | Finestra alumini lacat blanc,trenc.pont tèrmic,1oscilob., d'1,5 a 1,99m2,perf.preu alt,classif. 3 8A | 175.1626 | 2890.7643
BAF6-1V9V | m2 | Fulla fixa d'alumini lacat blanc, amb trencament de pont tèrmic, per a col·locar sobre bastiment de base, per a un buit d'obra de 0,5 a 0,89 m2 de superfície, elaborada amb perfils de preu alt, classificació mínima 3 de permeabilitat a l'aire segons UNE-EN 12207, classificació mínima 8A d'estanquitat a l'aigua segons UNE-EN 12208 i classificació mínima C4 de resistència al vent segons UNE-EN 12210, amb caixa de persiana i guies | 150.64 | Fulla fixa alumini lacat blanc,trenc.pont tèrmic, de 0,5 a 0,89m2,perf.preu alt,classif. 3 8A C4,cai | 205.3008 | 3212.418
BAF6-1VAB | m2 | Fulla fixa d'alumini lacat blanc, amb trencament de pont tèrmic, per a col·locar sobre bastiment de base, per a un buit d'obra de 0,9 a 1,39 m2 de superfície, elaborada amb perfils de preu alt, classificació mínima 3 de permeabilitat a l'aire segons UNE-EN 12207, classificació mínima 8A d'estanquitat a l'aigua segons UNE-EN 12208 i classificació mínima C4 de resistència al vent segons UNE-EN 12210, amb caixa de persiana i guies | 146.38 | Fulla fixa alumini lacat blanc,trenc.pont tèrmic, de 0,9 a 1,39m2,perf.preu alt,classif. 3 8A C4,cai | 205.3008 | 3212.418
BAF6-1VBR | m2 | Fulla fixa d'alumini lacat blanc, amb trencament de pont tèrmic, per a col·locar sobre bastiment de base, per a un buit d'obra de 3,5 a 5,24 m2 de superfície, elaborada amb perfils de preu alt, classificació mínima 3 de permeabilitat a l'aire segons UNE-EN 12207, classificació mínima 8A d'estanquitat a l'aigua segons UNE-EN 12208 i classificació mínima C4 de resistència al vent segons UNE-EN 12210, sense persiana | 124.85 | Fulla fixa alumini lacat blanc,trenc.pont tèrmic, de 3,5 a 5,24m2,perf.preu alt,classif. 3 8A C4,s/p | 175.1626 | 2890.7643
BAM2-I6V7 | m2 | Tancament de vidre lluna incolora trempada amb la perfileria oculta, de 10 mm de gruix amb fulles lliscants apilables en forma de llibret (cortina de vidre), sobre carril | 241.02 | Tancament vidre lluna incol.tremp. Perf.oculta,g=10mm,+fulles lliscants/apilables+carril | 29.5652 | 361.4995
BAN0-1WGZ | u | Suport, caixetí i passacintes del bastiment de base de tub d'acer, per a persiana de finestra | 6.61 | Suport+caixetí+passacintes,p/persiana finestra | 1.4474 | 22.6492
BAN0-1WH0 | u | Suport, caixetí i passacintes del bastiment de base de tub d'acer, per a persiana de balconera | 6.87 | Suport+caixetí+passacintes,p/persiana balconera | 1.4474 | 22.6492
BAN2-0WPD | u | Bastiment de base d'envà per a armari amb travesser inferior, de fusta, amb un muntant i per a un buit d'obra de 215 cm d'amplària i de 225 cm d'alçària | 47.86 | Bast.envà armari+trav.fusta,munt/buit obra=215cmx225cm | 1.9561 | 37.5977
BAN6-1WGS | m | Bastiment de base de tub d'acer galvanitzat de secció 40x20 mm | 5.2 | Bastiment base tub acer galv.40x20mm | 3.249 | 36.3661
BAN6-1WGT | m | Bastiment de base de tub d'acer galvanitzat de secció 60x20 mm | 6.66 | Bastiment base tub acer galv.60x20mm | 4.2643 | 47.7306
BAN7-2PYH | u | Caixa i bastiment de base per a porta corredissa encastada d'acer galvanitzat, d'1 fulla de 90x 210 cm de llum de pas, per a acabat arrebossat o enguixat | 231.29 | Caixa corred.enc. 1 fulla 90x210cm acabat arrebo/enguix. | 41.9708 | 479.4035
BAQ0-FFH9 | u | Fulla batent per a porta d'armari, de fusta de roure per a envernissar, de 35 mm de gruix, de cares llises i estructura interior de fusta de 50 cm d'amplària i de 210 cm d'alçària | 102.21 | Fulla bat.armari roure,35mm,c.llises+int.fusta,50cmx210cm | 1.0582 | 18.2385
BAQ0-FFJO | u | Fulla batent per a porta d'armari, de fusta de roure per a envernissar, de 35 mm de gruix, de cares llises i estructura interior de fusta de 50 cm d'amplària i de 50 cm d'alçària | 47.44 | Fulla bat.armari roure,35mm,c.llises+int.fusta,50cmx50cm | 0.25196 | 4.3425
BAQ7-2Q91 | u | Fulla per a porta interior de 40 mm de gruix, per a una llum de 90x 210 cm, de cares llises amb acabat de roure envernissat | 106.72 | Fulla p/porta int. g=40mm, llum 90x210cm cares llis. roure envernissat | 42.1918 | 975.7292
BAQ8-2P6Y | u | Porta block de fulles batents de fusta per a interior, batent, de 40 mm de gruix, amb una llum de pas de 80 cm d'amplària i 210 cm d'alçària, per a un gruix de bastiment de 10 cm, com a màxim, acabat HPL, amb fulla cares llises de tauler aglomerat hidròfug xapat, galzes i tapajunts de MDF xapat, ribet de goma, ferramenta de penjar, pany de cop | 425.74 | Porta block bat.fus,int.,bat.,g=40mm,a=80cm,h=210cm,HPL,cares llis.+accessoris | 31.81 | 627.22
BAS0-0ZER | u | Ferramenta per a porta d'armari de quatre fulles batents, de preu superior | 93.3 | Ferramenta p/porta armar.4bat.preu sup. | 1.5311 | 21.4103
BAS0-0ZFB | u | Ferramenta per a porta d'interior d'una fulla batent, de preu mitjà | 33.95 | Ferramenta p/porta int.1bat.preu mitjà | 4.0214 | 53.7811
BAS0-0ZFR | u | Ferramenta per a porta d'interior d'una fulla corredissa, de preu alt | 15.06 | Ferramenta p/porta int.1 corred.preu alt | 1.8166 | 28.0001
BAS1-0ILR | u | Porta tallafocs metàl·lica, EI2-C30 una fulla batent per a una llum de 90x210 cm, preu superior amb finestreta i tanca antipànic | 421.65 | Porta metàl.,EI2-C30,1bat.,90x210cm,preu sup.,finest.,antipàn. | 68.5097 | 974.3138
BAS1-0ILS | u | Porta tallafocs metàl·lica, EI2-C30 una fulla batent per a una llum de 100x210 cm, preu superior amb finestreta i tanca antipànic | 424.88 | Porta metàl.,EI2-C30,1bat.,100x210cm,preu sup.,finest.,antipàn. | 73.6192 | 1047.0041
BAS1-0ILW | u | Porta tallafocs metàl·lica, EI2-C30 de dues fulles batents per a una llum de 160x210 cm, preu superior amb finestreta i tanca antipànic | 939.89 | Porta metàl.,EI2-C30,2bat.,160x210cm,preu sup.,finest.,antipàn. | 104.2761 | 1483.1459
BAS1-0IM9 | u | Porta tallafocs metàl·lica, EI2-C60 una fulla batent per a una llum de 80x210 cm, preu superior amb finestreta i tanca antipànic | 560.95 | Porta metàl.,EI2-C60,1bat.,80x210cm,preu sup.,finest.,antipàn. | 91.0796 | 1486.9636
BAS1-0IMB | u | Porta tallafocs metàl·lica, EI2-C60 una fulla batent per a una llum de 100x210 cm, preu superior amb finestreta i tanca antipànic | 590.12 | Porta metàl.,EI2-C60,1bat.,100x210cm,preu sup.,finest.,antipàn. | 108.2185 | 1778.6792
BAV0-1P35 | u | Motor per a persiana, cortina o tendal enrotllable de fins a 18 kg de massa, per a un eix de 60 mm de diàmetre | 226.84 | Motor p/persiana,cortina o tendal enrotll.,m<=18kg,eix=60mm | 18.1563 | 274.1252
BAV0-H6I1 | u | Polsdador de dos tecles per a comandament motor persiana, amb caixa per encastar, marc i mecanismes | 36.19 | Polsador doble comandament persiana p/encastar | 0.45395 | 10.0661
BAV4-2ITK | m2 | Cortina de teixit de fibra de vidre i recobriment de PVC d'1,5 a 2 m d'amplària i 2 m d'alçària, amb sistema d'accionament elèctric i guia d'alumini | 111.65 | Cortina teixit FV+PVC,ampl.=1,5 a 2 m,h<=2m,accionam.elèctric,+guia alum. | 3.0903 | 44.2821
BAV9-0Z96 | m | Guies d'alumini amb cantoneres interiors de PVC, per a persianes enrotllables | 6.06 | Guies alu.canto.int.PVC p/persi.enrotll. | 0.5023 | 7.7524
BAWB-1GJ5 | u | Retenidor electromagnètic per a porta tallafocs de fulles batents, amb polsador de desbloqueig, i amb braç extensible, força de retenció de 1100 N, 24 V c.c. De tensió d'alimentació, amb placa ferromagnètica articulada, segons la norma UNE-EN 1155, per a col·locació mural | 70.42 | Reten.magnèt.porta,+pols.desbloqueig,+braç extensible,1100N,24V,UNE-EN 1155,p/col·locació mural | 4.4967 | 74.5307
BAWB-1GJ9 | u | Retenidor electromagnètic per a porta tallafocs de fulles batents, amb caixa, amb polsador de desbloqueig, força de retenció de 1100 N, 24 V c.c. De tensió d'alimentació, amb placa ferromagnètica articulada, segons la norma UNE-EN 1155, per a col·locació mural | 51.9 | Reten.magnèt.porta,a/caixa,+pols.desbloqueig,1100N,24V,UNE-EN 1155,p/col·locació mural | 3.1446 | 52.1194
BAZ2-2QGD | u | Galze per a porta corredissa encastada per a una llum de pas de 90x 210cm, de roure envernissat, per a 1 fulla | 73.14 | Galze p/porta corr.llum pas 90x210cm, roure envernissat, 1 fulla | 2.3413 | 46.4544
BAZ4-2PZ2 | u | Joc de manetes, acer inoxidable 1.4301 (AISI 304), amb placa petita, de preu alt | 32.21 | Joc manetes,(AISI 304),placa petita,preu alt | 0.23974 | 3.0063
BAZ7-H77O | u | Perfil per a prevenir les enganxades de dits a les portes, al costat del pany, d'1,4 m de llarg, format una junta acordió semicircular de 35 mm de radi, d'EPDM, fixada amb un perfil d'alumini a la cara del pany | 54.41 | Perfils antipicadits 1,4m p/a cara porta costat pany junta EPDM | -9999999999 | -9999999999
BAZ7-H77Q | u | Conjunt de perfils per a prevenir les enganxades de dits a les portes, al costat de la frontissa, d'1,4 m de llarg, format per un perfil semicircular d'alumini de 80 mm d'amplada amb una junta acordió semicircular d'EPDM col·locada al interior del perfil i fixada amb guies d'alumini a la cara contraria a les frontisses, i una junta acordió semicircular de 35 mm de radi, d'EPDM, fixada amb dos perfils d'alumini a la cara de les frontisses | 213.27 | Conjunt perfils antipicadits 1,4m per a les dues cares porta costat frontissa | -9999999999 | -9999999999
BB10-0XMM | m | Barana d'acer per a pintar, amb passamà rodó d'acer de 50 mm de diàmetre, travesser inferior, muntants de tub 60x20 cada 150 cm i plafó de planxa d'acer perforada de 2 mm de gruix i un coeficient de perforació de 40 %, de 100 a 120 cm d'alçària | 67.03 | Barana acer p/pintar,passamà acer diàm.=50 mm,trav.inf.,munt./150cm,plafó planxa acer perforada g=2m | 8.2552 | 119.9277
BB10-0XMR | m | Barana d'acer per a pintar, amb passamà, travesser inferior i superior, muntants cada 100 cm i brèndoles cada 10 cm, de 100 a 120 cm d'alçària | 98.06 | Barana acer p/pintar,passamà,trav.inf+sup.,munt./100cm,brènd./10cm,h=100 a 120 cm | 13.9942 | 203.3027
BB14-1BR1 | m | Barana d'alumini anoditzat amb muntants, plafó i travessers de 80 a 100 cm d'alçària | 80.99 | Barana alumini anoditzat,muntants+plafó+travessers,h=80 a 100 cm | 71.5346 | 957.3033
BB33-16IC | m2 | Reixa de perfils d'acer amb passamans, travessers i brèndoles cada 10 a 12 cm | 79.63 | Reixa perf.acer,passam.travess.brènd./10 a 12 cm | 3.5772 | 51.9687
BC14-1MHG | m2 | Vidre aïllant de lluna incolora de 4+4 mm de gruix amb 1 butiral transparent classe 2 (B) 2 segons UNE-EN 12600, cambra d'aire de 16 mm i lluna de 3+3 mm de gruix amb 1 butiral transparent de lluna incolora, classe 2 (B) 2 segons UNE-EN 12600 | 77.63 | Vidre aïllant, incolora 4+4.1 but.transparent/16/3+3.1 but.transparent | 16.5174 | 200.5849
BC18-0TL0 | m2 | Vidre imprès incolor de gruix 18 a 20 mm | 102.4 | Vidre imprès incolor,g=18 a 20 mm | 0 | 0
BC18-0TLM | m2 | Vidre imprès incolor de gruix 18 a 20 mm | 86.67 | Vidre imprès incolor,g=18 a 20 mm | 36.6168 | 432.004
BC1A-0TOH | m2 | Vidre laminar de seguretat 2 llunes, amb acabat de lluna incolora, de 4+4 mm de gruix, amb 1 butiral transparent, classe 2 (B) 2 segons UNE-EN 12600 | 50.54 | Vidre lam.seg. 2 llunes,4+4mm,1 butiral transparent | 15.7087 | 189.0199
BC1C-34VI | m2 | Vidre de proteccio al foc de classificació EI-60 | 855.79 | Vidre prot.foc EI-60 | 93.24 | 1323.303
BC1K-0WNS | m2 | Mirall de lluna incolora de gruix 5 mm | 53.37 | Mirall lluna incolora,g=5mm | 52.3015 | 869.0138
BCZ1-0WN0 | kg | Màstic compatible per a envidriament | 1.47 | Màstic comp.p/envidr. | 0 | 0
BCZ1-0WNY | kg | Màstic compatible per a envidriament | 1.47 | Màstic comp.p/envidr. | 2.9707 | 55.7592
BD11-0MDE | u | Brida per a tub de PVC d'entre 75 i 110 mm | 1.03 | Brida p/tub PVC,D=entre 75 i 110 mm | 0.12108 | 1.7589
BD11-0MDG | u | Brida per a tub de PVC d'entre 125 i 160 mm | 1.97 | Brida p/tub PVC,D=entre 125 i 160 mm | 0.12108 | 1.7589
BD11-0MDI | u | Brida per a tub penjat del sostre | 3.04 | Brida p/tub penj.sost. | 0.12108 | 1.7589
BD1A-1NDK | m | Tub de PVC-U de paret massissa, àrea d'aplicació B segons norma UNE-EN 1329-1, de DN 75 mm i de llargària 3 m, classe de reacció al foc B-s1, d0 segons norma UNE-EN 13501-1, per a encolar | 3.99 | Tub PVC-U paret massissa,àrea aplicació B,DN=75mm,llarg.=3m,p/encolar | 2.5769 | 61.7215
BD1A-1NDL | m | Tub de PVC-U de paret massissa, àrea d'aplicació B segons norma UNE-EN 1329-1, de DN 90 mm i de llargària 3 m, classe de reacció al foc B-s1, d0 segons norma UNE-EN 13501-1, per a encolar | 4.82 | Tub PVC-U paret massissa,àrea aplicació B,DN=90mm,llarg.=3m,p/encolar | 3.0923 | 74.0659
BD1A-1NDM | m | Tub de PVC-U de paret massissa, àrea d'aplicació B segons norma UNE-EN 1329-1, de DN 110 mm i de llargària 3 m, classe de reacció al foc B-s1, d0 segons norma UNE-EN 13501-1, per a encolar | 6.37 | Tub PVC-U paret massissa,àrea aplicació B,DN=110mm,llarg.=3m,p/encolar | 4.0315 | 96.5599
BD1A-1NDT | m | Tub de PVC-U de paret massissa, àrea d'aplicació B segons norma UNE-EN 1329-1, de DN 40 mm i de llargària 5 m, classe de reacció al foc B-s1, d0 segons norma UNE-EN 13501-1, per a encolar | 2.15 | Tub PVC-U paret massissa,àrea aplicació B,DN=40mm,llarg.=5m,p/encolar | 1.3744 | 32.9182
BD1A-1NDU | m | Tub de PVC-U de paret massissa, àrea d'aplicació B segons norma UNE-EN 1329-1, de DN 50 mm i de llargària 5 m, classe de reacció al foc B-s1, d0 segons norma UNE-EN 13501-1, per a encolar | 2.73 | Tub PVC-U paret massissa,àrea aplicació B,DN=50mm,llarg.=5m,p/encolar | 1.718 | 41.1477
BD1A-1NDW | m | Tub de PVC-U de paret massissa, àrea d'aplicació B segons norma UNE-EN 1329-1, de DN 90 mm i de llargària 5 m, classe de reacció al foc B-s1, d0 segons norma UNE-EN 13501-1, per a encolar | 5.06 | Tub PVC-U paret massissa,àrea aplicació B,DN=90mm,llarg.=5m,p/encolar | 3.0923 | 74.0659
BD1A-1NDX | m | Tub de PVC-U de paret massissa, àrea d'aplicació B segons norma UNE-EN 1329-1, de DN 110 mm i de llargària 5 m, classe de reacció al foc B-s1, d0 segons norma UNE-EN 13501-1, per a encolar | 6.69 | Tub PVC-U paret massissa,àrea aplicació B,DN=110mm,llarg.=5m,p/encolar | 4.0315 | 96.5599
BD1A-1NE1 | m | Tub de PVC-U de paret massissa, àrea d'aplicació B segons norma UNE-EN 1329-1, de DN 200 mm i de llargària 5 m, classe de reacció al foc B-s1, d0 segons norma UNE-EN 13501-1, per a encolar | 14.75 | Tub PVC-U paret massissa,àrea aplicació B,DN=200mm,llarg.=5m,p/encolar | 8.9334 | 213.968
BD1A-1NE2 | m | Tub de PVC-U de paret massissa, àrea d'aplicació B segons norma UNE-EN 1329-1, de DN 125 mm i de llargària 5 m, classe de reacció al foc B-s1, d0 segons norma UNE-EN 13501-1, per a encolar | 7.63 | Tub PVC-U paret massissa,àrea aplicació B,DN=125mm,llarg.=5m,p/encolar | 4.5812 | 109.7272
BD31-20GL | u | Pericó prefabricat de formigó per a sanejament, de 60x60x65 cm de mides interiors, i 5 cm de gruix, amb finestres premarcades de 44 cm d'a 3 cares, inclosa tapa de prefabricada de formigó | 105.93 | Peri.pref.form.san.60x60x65 cm,g=5cm,finestres premarc.d=44cm,3cares,+tapa | 14.8097 | 51.9032
BD34-203Z | u | Tapa prefabricada de formigó armat de 60x60x5 cm | 18.03 | Tapa pref.form.arm.,60x60x5cm | 3.6436 | 25.6273
BD55-10LXO | u | Bonera sifònica d'acer inoxidable de 180 a 240 mm de costat, amb sortida vertical de 50 a 100 mm de diàmetre nominal, amb tapa plana o de registre d'acer, per a una càrrega classe K 3 | 84.44 | Bonera sifònica d'acer inox.,180 a 240 mm,sort. Vertical,D=50 a 100 mm,tapa plana/registre d'acer,cà | 150.895 | 1905.5742
BD56-2OBV | u | Bonera per a sistema d'evacuació sifònic de coberta transitable, amb capacitat d'evacuació de 25 l/s, amb marc acer fosa B125 de 375x375 mm soldats a la cassoleta, connexió per a tub de sortida de 75 mm de diàmetre en polietilè d'alta densitat, reixa protectora de 215 mm de diàmetre i 60 mm d'alçària d'acer inoxidable 1.4408 (AISI 316) i placa anti remolí de 130 mm de diàmetre d'alumini lacat | 330.01 | Bonera evac.sifònic cob.trans.,evac.=25l/s,sortida D=75mm,reixa D=215mm i alç= 60mm inox.1.4408,pl.a | 2.6332 | 38.2767
BD7F-1OJ2 | m | Tub de PVC-U de paret sòlida per a sanejament soterrat sense pressió, superfícies interna llisa i externa llisa, diàmetre nominal DN 250, classe de rigidesa anular SN 4 (rigidesa anular >= 4kN/m2), codi d'àrea d'aplicació U (ús en l'exterior de l'estructura dels edificis), fabricació segons norma UNE-EN 1401-1, de color taronja-marró RAL 8023, per a unió elàstica amb anella elastomèrica d'estanquitat | 17.25 | Tub PVC-U paret sòlida,sanej.soterrat s/press.,DN250,SN 4,UNE-EN 1401-1,p/unió elàst. | 20.3291 | 486.9144
BDD4-0LVI | u | Graó per a pou de registre de ferro colat nodular, de 200x200x200 mm i 1,7 kg de pes | 3.26 | Graó p/pou reg.ferro colat nod.,200x200x200mm,1,7kg | 2.7175 | 34.8814
BDK5-1KIA | u | Bastiment quadrat aparent i tapa circular de fosa dúctil per a pou de registre, abatible, pas lliure de 700 mm classe B125 segons norma UNE-EN 124 | 231.27 | Bastiment quadr.apar.,+tapa,fos.dúctil p/pou reg.,abat.,pas d/D=700mm,B125 | 152.4554 | 1968.5727
BDW3-FFA7 | u | Element de muntatge per a tub de PVC de D=75 mm | 0.03 | Element munt. P/tub PVC,D=75mm | 1.8836 | 46.3148
BDW3-FFA8 | u | Element de muntatge per a tub de PVC de D=110 mm | 0.08 | Element munt. P/tub PVC,D=110mm | 2.9436 | 72.3594
BDW3-FFA9 | u | Accessori genèric per a tub de PVC de D=75 mm | 2.02 | Accessori genèric p/tub PVC,D=75mm | 1.8836 | 46.3148
BDW3-FFAA | u | Accessori genèric per a tub de PVC de D=110 mm | 5.62 | Accessori genèric p/tub PVC,D=110mm | 2.9436 | 72.3594
BDW3-FFAB | u | Accessori genèric per a tub de PVC de D=40 mm | 0.76 | Accessori genèric p/tub PVC,D=40mm | 1.0046 | 24.7012
BDW3-FFAC | u | Accessori genèric per a tub de PVC de D=50 mm | 1.2 | Accessori genèric p/tub PVC,D=50mm | 1.2557 | 30.8765
BDW3-FFAD | u | Accessori genèric per a tub de PVC de D=90 mm | 2.88 | Accessori genèric p/tub PVC,D=90mm | 2.2603 | 55.5778
BDW3-FFAF | u | Element de muntatge per a tub de PVC de D=40 mm | 0.01 | Element munt. P/tub PVC,D=40mm | 1.0046 | 24.7012
BDW3-FFAG | u | Element de muntatge per a tub de PVC de D=50 mm | 0.02 | Element munt. P/tub PVC,D=50mm | 1.2557 | 30.8765
BDW3-FFAH | u | Element de muntatge per a tub de PVC de D=90 mm | 0.04 | Element munt. P/tub PVC,D=90mm | 2.2603 | 55.5778
BDW3-FFAJ | u | Accessori genèric per a tub de PVC de D=125 mm | 7.86 | Accessori genèric p/tub PVC,D=125mm | 3.345 | 82.2266
BDW3-FFAL | u | Accessori genèric per a tub de PVC de D=200 mm | 30.24 | Accessori genèric p/tub PVC,D=200mm | 6.5043 | 159.7601
BDW3-FFAM | u | Accessori genèric per a tub de PVC de D=250 mm | 54.61 | Accessori genèric p/tub PVC,D=250mm | 10.1878 | 250.0528
BDW3-FFAO | u | Element de muntatge per a tub de PVC de D=125 mm | 0.12 | Element munt. P/tub PVC,D=125mm | 3.345 | 82.2266
BDW3-FFAQ | u | Element de muntatge per a tub de PVC de D=200 mm | 0.45 | Element munt. P/tub PVC,D=200mm | 6.5043 | 159.7601
BDW3-FFAR | u | Element de muntatge per a tub de PVC de D=250 mm | 0.82 | Element munt. P/tub PVC,D=250mm | 10.1878 | 250.0528
BDZ2-0LLX | m | Sobreeixidor de 300 mm d'alçària, amb forats colissos en planxa pintada d'acer al carboni de 6 mm de gruix, amb la vora superior en dent de serra | 18.86 | Sobreeixidor de300mm,planx.pint.ac.carbo.6mm,vora dent serra | 7.7048 | 111.9325
BE40-16QQ | u | Barret de xemeneia de planxa d'acer galvanitzat, giratori, de 400 mm de | 124.98 | Barret xemeneia planxa ac.galv.,giratori,d=400mm | -9999999999 | -9999999999
BE40-16V2 | u | Barret de xemeneia de planxa d'acer inoxidable, amb lamel·les i antirregolfant, de 1200x2000mm | 900.24 | Barret xemeneia planx.ac.inox.,+lame.+antirregolf.,1200x2000mm | -9999999999 | -9999999999
BE421-0O9D | m | Conducte llis circular de planxa d'acer galvanitzat de 400 mm de diàmetre (s/UNE-EN 1506), de gruix 0,8 mm, autoconnectable | 34.6 | Conducte llis circ. De planxa ac.galv.,D=400mm,g=0,8mm,autoconnect. | 17.0486 | 189.4047
BE51EE10 | m2 | Conducte rectangular de llana mineral de vidre (MW), segons UNE-EN 14303, amb recobriment exterior de paper kraft alumini reforçat i recobriment interior de paper kraft alumini reforçat, 25 mm de gruix, amb una conductivitat tèrmica <= 0.033 W/mK, resistència tèrmica >=0,75758 | 6.41 | Conducte rect.MW,recobr.ext.kraft Al refor.,recobr.int.kraft Al refor.,g=25mm,R>=0,75758 | 0 | 0
BE51-17XH | m2 | Conducte rectangular de llana mineral de vidre (MW), segons UNE-EN 14303, amb recobriment exterior d'alumini i malla de fibra de vidre i recobriment interior d'alumini i malla de fibra de vidre, 25 mm de gruix, amb una conductivitat tèrmica <= 0,032 W/(m·K), resistència tèrmica >=0,7812 | 7.3 | Conducte rect.MW,recobr.ext.Al+malla vidre,recobr.int.Al+malla vidre,g=25mm,R>=0,7812 | 3.5316 | 64.8998
BE52-0OK9 | m2 | Formació de conducte rectangular planxa d'acer galvanitzat, de 0,6 mm de gruix, amb classificació de resistència al foc E600/120, amb unió marc cargolat i clips, segellat amb massilla resistent a altes temperatures | 14.6 | Conducte planxa ac.galv.,g=0,6mm,class.resist.foc E600/120,+unió marc cargolat,segell.massilla resis | 9.5642 | 107.0528
BEKJ-0MFG | u | Reixeta d'impulsió o retorn, amb una filera d'aletes orientables horitzontals, d'alumini anoditzat platejat, de 400x300 mm, d'aletes separades 20 mm, de secció recta i per a fixar al bastiment | 26.1 | Reixeta impuls/retorn orientables 400x300mm,20mm recta,p/fix.bast. | 6.1067 | 96.9821
BEKJ-0MFZ | u | Reixeta d'impulsió o retorn, amb una filera d'aletes orientables horitzontals, d'alumini anoditzat platejat, de 300x200 mm, d'aletes separades 20 mm, de secció recta i per a fixar al bastiment | 16.25 | Reixeta impuls/retorn orientables 300x200mm,20mm recta,p/fix.bast. | 3.0533 | 48.4911
BEM0-2OY9 | u | Caixa amb ventilador axial de 7000 a 8000 m3/h de cabal màxim, motor trifàsic de 400 V de 4 pols i 0,55 kW de potència a 1450 rpm, amb una classe d'eficiència energètica IE2, segons REGLAMENTO (CE) 640/2009, IP 55, ventilador de 450 mm de diàmetre amb pales d'alumini i caixa d'acer galvanitzat amb aïllament, apte per a col·locar en zona de risc de 400ºC/2h, d'acord amb UNE-EN 12101-3 | 1389 | Caixa+vent.axial,7000 a 8000 m3/h,400V,0,55kW,1450rpm,IP 55,D=450mm,p/400ºC/2h | 135.0078 | 1758.4024
BEW1-0OWZ | u | Suport estàndard per a conducte circular de 125 mm de | 5.25 | Suport estàndard p/conducte circ.D=125mm | 0.94785 | 10.6094
BEW1-0OX1 | u | Suport estàndard per a conducte circular de 200 mm de | 6.44 | Suport estàndard p/conducte circ.D=200mm | 2.974 | 33.2887
BEW1-0OX2 | u | Suport estàndard per a conducte circular de 250 mm de | 7.57 | Suport estàndard p/conducte circ.D=250mm | 3.7102 | 41.5284
BEW1-0OX3 | u | Suport estàndard per a conducte circular de 315 mm de | 7.76 | Suport estàndard p/conducte circ.D=315mm | 4.6672 | 52.2401
BEW1-0OX4 | u | Suport estàndard per a conducte circular de 400 mm de | 9.79 | Suport estàndard p/conducte circ.D=400mm | 5.9186 | 66.2477
BEW1-0OX5 | u | Suport estàndard per a conducte circular de 500 mm de | 11.53 | Suport estàndard p/conducte circ.D=500mm | 7.3909 | 82.7273
BEW1-0OXN | u | Suport estàndard per a conducte circular de 300 mm de | 7.71 | Suport estàndard p/conducte circ.D=300mm | 4.4463 | 49.7682
BEW1-0OXO | u | Suport estàndard per a conducte circular de 350 mm de | 8.6 | Suport estàndard p/conducte circ.D=350mm | 5.1825 | 58.008
BEW1-0OXW | u | Suport estàndard per a conducte circular de 175 mm de | 5.99 | Suport estàndard p/conducte circ.D=175mm | 2.606 | 29.1688
BEW2-FG8A | u | Suport estàndard per a conducte rectangular metàl·lic, preu alt | 5.39 | Suport estàndard p/conducte rect.metàl·lic,preu alt | 2.4404 | 27.3159
BEW5B000 | u | Suport estàndard per a conducte rectangular llana aïllant, preu alt | 5.45 | Suport estàndard p/conducte rect.llana aïll.,preu alt | 0 | 0
BEY3-1OLC | u | Part proporcional d'elements de muntatge per a conducte rectangular de llana aïllant, de preu alt | 0.26 | P.p.conducte rect.,llana aïll.,preu alt | -9999999999 | -9999999999
BEY5B000 | u | Part proporcional d'elements de muntatge per a conducte rectangular de llana aïllant, de preu alt | 0.29 | P.p.conducte rect.,llana aïll.,preu alt | 0 | 0
BF53-FGLK | m | Tub de coure R250 (semidur) de 28 mm de diàmetre nominal i de gruix 1 mm, segons la norma UNE-EN 1057 | 7.53 | Tub Cu R250 (semidur),DN=28mm,g=1mm,UNE-EN 1057 | 2.0076 | 28.4012
BFB4GK31 | m | Tub de polietilè reticulat de 63 mm de diàmetre nominal exterior i 8,6 mm de gruix, de la sèrie 3,2 segons UNE-EN ISO 15875-2 | 10.22 | Tub poliet.retic.D=63mm,g=8,6mm,sèrie 3,2 segons UNE-EN ISO 15875-2 | 0 | 0
BFC0-0AFH | m | Tub de Polipropilè-copolímer PP-R a pressió de 40x3,7 mm, sèrie S 5 segons UNE-EN ISO 15874-2 | 4.12 | Tub PP-R pressió,DN=40x3,7mm,sèrie S 5 | 0.98906 | 33.9068
BFC0-0AFI | m | Tub de Polipropilè-copolímer PP-R a pressió de 50x4,6 mm, sèrie S 5 segons UNE-EN ISO 15874-2 | 6.51 | Tub PP-R pressió,DN=50x4,6mm,sèrie S 5 | 1.5379 | 52.722
BFC0-0AFJ | m | Tub de Polipropilè-copolímer PP-R a pressió de 63x5,8 mm, sèrie S 5 segons UNE-EN ISO 15874-2 | 8.56 | Tub PP-R pressió,DN=63x5,8mm,sèrie S 5 | 2.4431 | 83.7534
BFC0-0AFX | m | Tub de Polipropilè-copolímer PP-R a pressió de 25x3,5 mm, sèrie S 3.2 segons UNE-EN ISO 15874-2 | 1.98 | Tub PP-R pressió,DN=25x3,5mm,sèrie S 3.2 | 0.55414 | 18.997
BFC0-0AG4 | m | Tub de Polipropilè-copolímer PP-R a pressió de 32x4,4 mm, sèrie S 3.2 segons UNE-EN ISO 15874-2 | 3.23 | Tub PP-R pressió,DN=32x4,4mm,sèrie S 3.2 | 0.89429 | 30.6577
BFC0-0AGE | m | Tub de Polipropilè-copolímer PP-R a pressió de 20x2,8 mm, sèrie S 3.2 segons UNE-EN ISO 15874-2 | 1.2 | Tub PP-R pressió,DN=20x2,8mm,sèrie S 3.2 | 0.35465 | 12.1581
BFC0-0AGF | m | Tub de Polipropilè-copolímer PP-R a pressió de 16x2,2 mm, sèrie S 3.2 segons UNE-EN ISO 15874-2 | 0.99 | Tub PP-R pressió,DN=16x2,2mm,sèrie S 3.2 | 0.22357 | 7.6644
BFQ0-0DCI | m | Aïllament tèrmic d'escuma elastomèrica per a canonades que transporten fluids a temperatura entre -50°C i 105°C, per a tub de diàmetre exterior 18 mm, de 20 mm de gruix, classe de reacció al foc BL-s2, d0 segons norma UNE-EN 13501-1, factor de resistència a la difusió del vapor d'aigua >= 5000 1 | 4.98 | Aïllament tèrmic escum.elastom.,fluids (-50 i 105°C),D=18mm,g=20mm,factor dif.vapor>= 5000 1 | 0.29655 | 9.0507
BFQ0-0DFZ | m | Aïllament tèrmic d'escuma elastomèrica per a canonades que transporten fluids a temperatura entre -50°C i 105°C, per a tub de diàmetre exterior 22 mm, de 19 mm de gruix, classe de reacció al foc BL-s2, d0 segons norma UNE-EN 13501-1, factor de resistència a la difusió del vapor d'aigua >= 5000 1 | 5.29 | Aïllament tèrmic escum.elastom.,fluids (-50 i 105°C),D=22mm,g=19mm,factor dif.vapor>= 5000 1 | 0.36245 | 11.0619
BFQ0-0DG3 | m | Aïllament tèrmic d'escuma elastomèrica per a canonades que transporten fluids a temperatura entre -50°C i 105°C, per a tub de diàmetre exterior 28 mm, de 19 mm de gruix, classe de reacció al foc BL-s2, d0 segons norma UNE-EN 13501-1, factor de resistència a la difusió del vapor d'aigua >= 5000 1 | 6.13 | Aïllament tèrmic escum.elastom.,fluids (-50 i 105°C),D=28mm,g=19mm,factor dif.vapor>= 5000 1 | 0.4613 | 14.0788
BFQ0-0DG7 | m | Aïllament tèrmic d'escuma elastomèrica per a canonades que transporten fluids a temperatura entre -50°C i 105°C, per a tub de diàmetre exterior 42 mm, de 19 mm de gruix, classe de reacció al foc BL-s2, d0 segons norma UNE-EN 13501-1, factor de resistència a la difusió del vapor d'aigua >= 5000 1 | 9.04 | Aïllament tèrmic escum.elastom.,fluids (-50 i 105°C),D=42mm,g=19mm,factor dif.vapor>= 5000 1 | 0.69195 | 21.1182
BFQ0-0DGB | m | Aïllament tèrmic d'escuma elastomèrica per a canonades que transporten fluids a temperatura entre -50°C i 105°C, per a tub de diàmetre exterior 54 mm, de 19 mm de gruix, classe de reacció al foc BL-s2, d0 segons norma UNE-EN 13501-1, factor de resistència a la difusió del vapor d'aigua >= 5000 1 | 10.76 | Aïllament tèrmic escum.elastom.,fluids (-50 i 105°C),D=54mm,g=19mm,factor dif.vapor>= 5000 1 | 0.88965 | 27.152
BFQ0-0DK5 | m | Aïllament tèrmic d'escuma elastomèrica per a canonades que transporten fluids a temperatura entre -50°C i 105°C, per a tub de diàmetre exterior 64 mm, de 32 mm de gruix, classe de reacció al foc BL-s2, d0 segons norma UNE-EN 13501-1, factor de resistència a la difusió del vapor d'aigua >= 7000 1 | 14.32 | Aïllament tèrmic escum.elastom.,fluids (-50 i 105°C),D=64mm,g=32mm,factor dif.vapor>= 7000 1 | 1.7758 | 54.1981
BFQ0-I0ZO | m | Camisa aillant AF/Armaflex, d'Armacell. Ø 22 mm. Gruix d'aïllament 25 mm, longitud 2 m, color negre, Microban®, tolerància en longitud: ± 1,5%, tolerància de gruix: ± 2,5 mm. Les camises aïlants es serviran tancades longitudinalment en llarg estàndard de 2 m., subministrades obertes longitudinalment sota comanda. Aplicació a l'interior d'edificis, temperatura del fluid (0-10 ºC) equivalent a 25 mm, d'acord al Reglament R.I.T.E, referència AF-5-022 d'ARMACELL | 13.97 | AF/Armaflex AF-5 camisa aïllant, Ø 22mm,g=25mm,ref.AF-5-022 ARMACELL | -9999999999 | -9999999999
BFQ0-I11K | m | Camisa aillant AF/Armaflex, d'Armacell. Ø 28 mm. Gruix d'aïllament 25 mm, longitud 2 m, color negre, Microban®, tolerància en longitud: ± 1,5%, tolerància de gruix: ± 2,5 mm. Les camises aïlants es serviran tancades longitudinalment en llarg estàndard de 2 m., subministrades obertes longitudinalment sota comanda. Aplicació a l'interior d'edificis, temperatura del fluid (0-10 ºC) equivalent a 25 mm, d'acord al Reglament R.I.T.E, referència AF-5-028 d'ARMACELL | 16.74 | AF/Armaflex AF-5 camisa aïllant, Ø 28mm,g=25mm,ref.AF-5-028 ARMACELL | -9999999999 | -9999999999
BFQ0-WO42 | m | Camisa aillant AF/Armaflex, d'Armacell. Ø 18 mm. Gruix d'aïllament 25 mm, longitud 2 m, color negre, Microban®, tolerància en longitud: ± 1,5%, tolerància de gruix: ± 2,5 mm. Les camises aïlants es serviran tancades longitudinalment en llarg estàndard de 2 m., subministrades obertes longitudinalment sota comanda. Aplicació a l'interior d'edificis, temperatura del fluid (0-10 ºC) equivalent a 25 mm, d'acord al Reglament R.I.T.E, referència AF-5-018 d'ARMACELL | 13.72 | AF/Armaflex AF-5 camisa aïllant, Ø 18mm,g=25mm,ref.AF-5-018 ARMACELL | -9999999999 | -9999999999
BFQ33EGA | m | Aïllament tèrmic d'escuma elastomèrica per a canonades que transporten fluids a temperatura entre -50°C i 105°C, per a tub de diàmetre exterior 64 mm, de 40 mm de gruix, amb un factor de resistència a la difusió del vapor d'aigua >= 7000 | 11.47 | Aïllament tèrmic escum.elastom.,fluids (-50 i 105°C),D=64mm,g=40mm,factor dif.vapor>=7000 | 0 | 0
BFW6-04NY | u | Accessori per a tub de coure 28 mm de diàmetre nominal per a soldar per capil·laritat | 3.76 | Acc.tub coureDN=28mm, p/ soldar capil·lar. | 0.76931 | 10.8832
BFWA-0AP3 | u | Accessori per a tubs de polipropilè a pressió, de 16 mm de diàmetre, per a soldar | 0.69 | Accessori p/tubs PP pres.,D=16mm,p/soldar | 0.10029 | 3.5999
BFWA-0AP4 | u | Accessori per a tubs de polipropilè a pressió, de 20 mm de diàmetre, per a soldar | 0.77 | Accessori p/tubs PP pres.,D=20mm,p/soldar | 0.18275 | 6.5598
BFWA-0AP5 | u | Accessori per a tubs de polipropilè a pressió, de 25 mm de diàmetre, per a soldar | 0.89 | Accessori p/tubs PP pres.,D=25mm,p/soldar | 0.27858 | 9.9997
BFWA-0AP6 | u | Accessori per a tubs de polipropilè a pressió, de 40 mm de diàmetre, per a soldar | 3.43 | Accessori p/tubs PP pres.,D=40mm,p/soldar | 0.69087 | 24.7992
BFWA-0AP7 | u | Accessori per a tubs de polipropilè a pressió, de 50 mm de diàmetre, per a soldar | 5.52 | Accessori p/tubs PP pres.,D=50mm,p/soldar | 1.121 | 40.2387
BFWA-0APC | u | Accessori per a tubs de polipropilè a pressió, de 32 mm de diàmetre, per a soldar | 1.58 | Accessori p/tubs PP pres.,D=32mm,p/soldar | 0.42566 | 15.2795
BFWA-0APD | u | Accessori per a tubs de polipropilè a pressió, de 63 mm de diàmetre, per a soldar | 7.6 | Accessori p/tubs PP pres.,D=63mm,p/soldar | 1.7985 | 64.5579
BFWB5905 | u | Accessori per a tubs de polietilè reticulat, de 63 mm de diàmetre nominal exterior, metàl·lic, per a connectar a pressió | 15.77 | Accessori p/tubs poliet.retic. DN=63mm, metàl·lic,p/connec.pressió | 0 | 0
BFY3-065L | u | Part proporcional d'elements de muntatge per a aïllament tèrmic d'escuma elastomèrica, de 32 mm de gruix | 0.22 | Pp.elem.munt.p/aïll.escum.elastom.,g=32mm | -9999999999 | -9999999999
BFY3-065M | u | Part proporcional d'elements de muntatge per a aïllament tèrmic d'escuma elastomèrica, de 25 mm de gruix | 0.16 | Pp.elem.munt.p/aïll.escum.elastom.,g=25mm | -9999999999 | -9999999999
BFY3-065N | u | Part proporcional d'elements de muntatge per a aïllament tèrmic d'escuma elastomèrica, de 19 mm de gruix | 0.13 | Pp.elem.munt.p/aïll.escum.elastom.,g=19mm | -9999999999 | -9999999999
BFYB5905 | u | Part proporcional d'elements de muntatge per a tubs de polietilè reticulat, de 63 mm de diàmetre nominal exterior, per a connectar a pressió | 0.46 | Pp.elem.munt.p/tubs poliet.retic. DN=63mm,p/connec.pressió | 0 | 0
BFYC-04OU | u | Part proporcional d'elements de muntatge, per a tub de coure sanitari de 28 mm de diàmetre nominal, per a soldar per capilaritat | 0.53 | Pp.elem.munt.,tub Cu sanit. DN=28mm,p/soldar per capilaritat | 0.019233 | 0.27208
BFYF-0APY | u | Part proporcional d'elements de muntatge per a tubs de polipropilè a pressió, de 16 mm de, soldat | 0.06 | Pp.elem.munt.p/tubs PP pres.,D=16mm,soldat | 0.0024841 | 0.075813
BFYF-0APZ | u | Part proporcional d'elements de muntatge per a tubs de polipropilè a pressió, de 20 mm de, soldat | 0.08 | Pp.elem.munt.p/tubs PP pres.,D=20mm,soldat | 0.055202 | 1.6847
BFYF-0AQ0 | u | Part proporcional d'elements de muntatge per a tubs de polipropilè a pressió, de 25 mm de, soldat | 0.13 | Pp.elem.munt.p/tubs PP pres.,D=25mm,soldat | 0.069002 | 2.1059
BFYF-0AQ1 | u | Part proporcional d'elements de muntatge per a tubs de polipropilè a pressió, de 40 mm de, soldat | 0.28 | Pp.elem.munt.p/tubs PP pres.,D=40mm,soldat | 0.099363 | 3.0325
BFYF-0AQ2 | u | Part proporcional d'elements de muntatge per a tubs de polipropilè a pressió, de 50 mm de, soldat | 0.36 | Pp.elem.munt.p/tubs PP pres.,D=50mm,soldat | 0.1242 | 3.7907
BFYF-0AQ7 | u | Part proporcional d'elements de muntatge per a tubs de polipropilè a pressió, de 32 mm de, soldat | 0.19 | Pp.elem.munt.p/tubs PP pres.,D=32mm,soldat | 0.080043 | 2.4429
BFYF-0AQ8 | u | Part proporcional d'elements de muntatge per a tubs de polipropilè a pressió, de 63 mm de, soldat | 0.43 | Pp.elem.munt.p/tubs PP pres.,D=63mm,soldat | 0.099363 | 3.0325
BFYQ3090 | u | Part proporcional d'elements de muntatge per a aïllament tèrmic d'escuma elastomèrica, de 40 mm de gruix | 0.27 | Pp.elem.munt.p/aïll.escum.elastom.,g=40mm | 0 | 0
BG10-0G4N | u | Armari metàl·lic des de 250x250x80 fins a 300x300x80 mm, per a servei exterior | 75.38 | Armari metàl.250x250x80 a 300x300x80mm,ext. | 2.439 | 36.9599
BG10-0G4X | u | Armari metàl·lic des de 700x900x180 fins a 900x1000x180 mm, per a servei exterior | 361.91 | Armari metàl.700x900x180 a 900x1000x180mm,ext. | 19.4369 | 297.6426
BG12-0G6T | u | Caixa de derivació quadrada de plàstic, de 90x90 mm, amb grau de protecció IP-40 i per a encastar | 2.01 | Caixa deriv.plàstic,90x90mm,prot.IP-40,p/encastar | 0.80959 | 17.9372
BG15-0FOL | u | Caixa de doble aïllament de polièster reforçat, de 180x270x170 mm | 43.45 | Caixa 2aïll.polièst.reforç.,180x270x170mm | 4.9202 | 91.7786
BG1B-H64M | u | Conjunt de protecció i mesura del tipus TMF10 per a subministrament trifàsic individual superior a 15 kW, per a mesura indirecta, potència entre 55 i 111 kW (entre 80 A i 160 A), tensió de 400 V, format per conjunt de caixes modulars de doble aïllament de polièster reforçat amb fibra de vidre de mides totals 630x1440x171 mm, amb base de fusibles (sense incloure els fusibles), sense equip de comptage, sense IGA, sense protecció diferencial | 543.33 | CPM TMF10, 80-160A (55-111 kW),400V,s/compt.,s/IGA,s/protect.ID | -9999999999 | -9999999999
BG2J-0BF4 | m | Safata metàl·lica de xapa perforada d'acer galvanitzat sendzimir, d'alçària 60 mm i amplària 500 mm | 40.53 | Safata xapa perforada acer galvanitzat sendzimir,60mmx500mm | 8.2708 | 91.8859
BG2O-1KW8 | m | Tub rígid d'acer galvanitzat, de 32 mm de diàmetre nominal, resistència a l'impacte de 20 J, resistència a compressió de 4000 N, per a roscar | 7.42 | Tub rígid acer galv.,DN=32mm,impacte=20J,resist.compress.=4000N,p/roscar | 2.1453 | 24.013
BG2P-1KUE | m | Tub rígid de PVC, de 32 mm de diàmetre nominal, aïllant i no propagador de la flama, amb una resistència a l'impacte de 2 J, resistència a compressió de 1250 N i una rigidesa dielèctrica de 2000 V | 2.31 | Tub rígid PVC,DN=32mm,impacte=2J,resist.compress.=1250N | 0.53589 | 6.7724
BG2P-1KUW | m | Tub rígid de PVC, de 20 mm de diàmetre nominal, aïllant i no propagador de la flama, amb una resistència a l'impacte de 2 J, resistència a compressió de 1250 N i una rigidesa dielèctrica de 2000 V | 1.13 | Tub rígid PVC,DN=20mm,impacte=2J,resist.compress.=1250N | 0.26742 | 3.3795
BG2Q-1KSW | m | Tub flexible corrugat de PVC, de 32 mm de diàmetre nominal, aïllant i no propagador de la flama, resistència a l'impacte d'1 J, resistència a compressió de 320 N i una rigidesa dielèctrica de 2000 V | 0.59 | Tub flexible corrugat PVC,DN=32mm,1J,320N,2000V | 0.21436 | 2.7089
BG2Q-1KSY | m | Tub flexible corrugat de plàstic sense halògens, de 50 mm de diàmetre nominal, aïllant i no propagador de la flama, de baixa emissió de fums i sense emissió de gasos tòxics ni corrosius, resistència a l'impacte de 2 J, resistència a compressió de 320 N i una rigidesa dielèctrica de 2000 V | 4.45 | Tub flexible corrugat plàstic s/halògens,DN=50mm,baixa emissió fums,2J,320N,2000V | 0.44651 | 5.6428
BG2Q-1KT3 | m | Tub flexible corrugat de plàstic sense halògens, de 16 mm de diàmetre nominal, aïllant i no propagador de la flama, de baixa emissió de fums i sense emissió de gasos tòxics ni corrosius, resistència a l'impacte de 2 J, resistència a compressió de 320 N i una rigidesa dielèctrica de 2000 V | 0.93 | Tub flexible corrugat plàstic s/halògens,DN=16mm,baixa emissió fums,2J,320N,2000V | 0.09465 | 1.1961
BG2Q-1KT4 | m | Tub flexible corrugat de plàstic sense halògens, de 20 mm de diàmetre nominal, aïllant i no propagador de la flama, de baixa emissió de fums i sense emissió de gasos tòxics ni corrosius, resistència a l'impacte de 2 J, resistència a compressió de 320 N i una rigidesa dielèctrica de 2000 V | 1.06 | Tub flexible corrugat plàstic s/halògens,DN=20mm,baixa emissió fums,2J,320N,2000V | 0.1116 | 1.4104
BG2Q-1KT5 | m | Tub flexible corrugat de plàstic sense halògens, de 25 mm de diàmetre nominal, aïllant i no propagador de la flama, de baixa emissió de fums i sense emissió de gasos tòxics ni corrosius, resistència a l'impacte de 2 J, resistència a compressió de 320 N i una rigidesa dielèctrica de 2000 V | 1.41 | Tub flexible corrugat plàstic s/halògens,DN=25mm,baixa emissió fums,2J,320N,2000V | 0.42937 | 10.2841
BG2Q-1KT6 | m | Tub flexible corrugat de plàstic sense halògens, de 32 mm de diàmetre nominal, aïllant i no propagador de la flama, de baixa emissió de fums i sense emissió de gasos tòxics ni corrosius, resistència a l'impacte de 2 J, resistència a compressió de 320 N i una rigidesa dielèctrica de 2000 V | 2.1 | Tub flexible corrugat plàstic s/halògens,DN=32mm,baixa emissió fums,2J,320N,2000V | 0.21436 | 2.7089
BG33-G2VS | m | Cable amb conductor de coure de tensió assignada0,6/1 kV, de designació RZ1-K (AS+), construcció segons norma UNE 211025, tripolar, de secció 3x6 mm2, amb coberta del cable de poliolefines, classe de reacció al foc Cca-s1b, d1, a1 segons la norma UNE-EN 50575 amb baixa emissió fums | 7.15 | Cable 0,6/1 kV RZ1-K (AS+), 3x6mm2 | 0.69076 | 15.6106
BG33-G2VT | m | Cable amb conductor de coure de tensió assignada0,6/1 kV, de designació RZ1-K (AS+), construcció segons norma UNE 211025, tripolar, de secció 3x4 mm2, amb coberta del cable de poliolefines, classe de reacció al foc Cca-s1b, d1, a1 segons la norma UNE-EN 50575 amb baixa emissió fums | 5.13 | Cable 0,6/1 kV RZ1-K (AS+), 3x4mm2 | 0.52211 | 12.5709
BG33-G2VU | m | Cable amb conductor de coure de tensió assignada0,6/1 kV, de designació RZ1-K (AS+), construcció segons norma UNE 211025, tripolar, de secció 3x1,5 mm2, amb coberta del cable de poliolefines, classe de reacció al foc Cca-s1b, d1, a1 segons la norma UNE-EN 50575 amb baixa emissió fums | 3.02 | Cable 0,6/1 kV RZ1-K (AS+), 3x1,5mm2 | 0.28562 | 7.8697
BG33-G2VV | m | Cable amb conductor de coure de tensió assignada0,6/1 kV, de designació RZ1-K (AS+), construcció segons norma UNE 211025, tripolar, de secció 3x2,5 mm2, amb coberta del cable de poliolefines, classe de reacció al foc Cca-s1b, d1, a1 segons la norma UNE-EN 50575 amb baixa emissió fums | 3.81 | Cable 0,6/1 kV RZ1-K (AS+), 3x2,5mm2 | 0.38478 | 9.9105
BG33-G2VW | m | Cable amb conductor de coure de tensió assignada0,6/1 kV, de designació RZ1-K (AS+), construcció segons norma UNE 211025, tripolar, de secció 3x10 mm2, amb coberta del cable de poliolefines, classe de reacció al foc Cca-s1b, d1, a1 segons la norma UNE-EN 50575 amb baixa emissió fums | 10.03 | Cable 0,6/1 kV RZ1-K (AS+), 3x10mm2 | 1.06 | 22.8119
BG33-G2W3 | m | Cable amb conductor de coure de tensió assignada0,6/1 kV, de designació RZ1-K (AS+), construcció segons norma UNE 211025, tetrapolar, de secció 4x2,5 mm2, amb coberta del cable de poliolefines, classe de reacció al foc Cca-s1b, d1, a1 segons la norma UNE-EN 50575 amb baixa emissió fums | 5.25 | Cable 0,6/1 kV RZ1-K (AS+), 4x2,5mm2 | 0.47121 | 11.7447
BG33-G2W4 | m | Cable amb conductor de coure de tensió assignada0,6/1 kV, de designació RZ1-K (AS+), construcció segons norma UNE 211025, tetrapolar, de secció 4x16 mm2, amb coberta del cable de poliolefines, classe de reacció al foc Cca-s1b, d1, a1 segons la norma UNE-EN 50575 amb baixa emissió fums | 19.09 | Cable 0,6/1 kV RZ1-K (AS+), 4x16mm2 | 2.0165 | 40.0635
BG33-G2W6 | m | Cable amb conductor de coure de tensió assignada0,6/1 kV, de designació RZ1-K (AS+), construcció segons norma UNE 211025, tetrapolar, de secció 4x10 mm2, amb coberta del cable de poliolefines, classe de reacció al foc Cca-s1b, d1, a1 segons la norma UNE-EN 50575 amb baixa emissió fums | 13.43 | Cable 0,6/1 kV RZ1-K (AS+), 4x10mm2 | 1.3373 | 27.7445
BG33-G2Z1 | m | Cable amb conductor de coure de tensió assignada0,6/1 kV, de designació RZ1-K (AS+), construcció segons norma UNE 211025, tetrapolar, de secció 4x4 mm2, amb coberta del cable de poliolefines, classe de reacció al foc Cca-s1b, d1, a1 segons la norma UNE-EN 50575 amb baixa emissió fums | 6.71 | Cable 0,6/1 kV RZ1-K (AS+), 4x4mm2 | 0.63531 | 14.6241
BG33-G2Z5 | m | Cable amb conductor de coure de tensió assignada0,6/1 kV, de designació RZ1-K (AS+), construcció segons norma UNE 211025, tetrapolar, de secció 4x6 mm2, amb coberta del cable de poliolefines, classe de reacció al foc Cca-s1b, d1, a1 segons la norma UNE-EN 50575 amb baixa emissió fums | 9 | Cable 0,6/1 kV RZ1-K (AS+), 4x6mm2 | 0.8617 | 18.7304
BG33-HK2B | m | Cable amb conductor de coure de tensió assignada0,6/1 kV, de designació RZ1-K (AS+), construcció segons norma UNE 211025, tripolar més neutre, de secció 3x50/25 mm2, amb, coberta del cable de poliolefines, classe de reacció al foc Cca-s1b, d1, a1 segons la norma UNE-EN 50575 amb baixa emissió fums | 47.64 | Cable 0,6/1 kV RZ1-K (AS+), 3x50/25mm2 | 5.5713 | 111.5646
BG35-06E4 | m | Cable amb conductor de coure de tensió assignada inferior o igual a 450/750 V, de designació H07V-R, construcció segons norma UNE-EN 50525-2-31, unipolar, de secció 1x6 mm2, amb aïllament de PVC, classe de reacció al foc Eca segons la norma UNE-EN 50575 | 1.2 | Cable Cu 450/750 V, H07V-R, 1x6mm2, Eca | 0.15195 | 2.1307
BG35-06E5 | m | Cable amb conductor de coure de tensió assignada inferior o igual a 450/750 V, de designació H07V-R, construcció segons norma UNE-EN 50525-2-31, unipolar, de secció 1x16 mm2, amb aïllament de PVC, classe de reacció al foc Eca segons la norma UNE-EN 50575 | 3.19 | Cable Cu 450/750 V, H07V-R, 1x16mm2, Eca | 0.39607 | 5.5665
BG35-06ER | m | Cable amb conductor de coure de tensió assignada inferior o igual a 450/750 V, de designació H07Z1-K (AS) Type 2, construcció segons norma UNE-EN 50525-3-31, tripolar, de secció 3x10 mm2, amb aïllament de poliolefines, classe de reacció al foc Cca-s1b, d1, a1 segons la norma UNE-EN 50575, amb baixa emissió fums, +cable de comandament | 7.27 | Cable Cu 450/750 V, H07Z1-K (AS) Type 2, 3x10mm2, Cca-s1b, d1, a1+cable comand. | 0.96005 | 18.579
BG35-HFVQ | m | Cable amb conductor de coure de tensió assignada inferior o igual a 450/750 V, de designació H07Z1-K (AS) Type 2, construcció segons norma UNE-EN 50525-3-31, unipolar, de secció 1x1,5 mm2, amb aïllament de poliolefines, classe de reacció al foc Cca-s1b, d1, a1 segons la norma UNE-EN 50575, amb baixa emissió fums | 0.33 | Cable Cu 450/750 V, H07Z1-K (AS) Type 2, 1x1,5mm2, Cca-s1b, d1, a1 | 0.047412 | 0.94425
BG35-HIIU | m | Cable amb conductor de coure de tensió assignada inferior o igual a 450/750 V, de designació H07Z1-K (AS) Type 2, construcció segons norma UNE-EN 50525-3-31, unipolar, de secció 1x2,5 mm2, amb aïllament de poliolefines, classe de reacció al foc Cca-s1b, d1, a1 segons la norma UNE-EN 50575, amb baixa emissió fums | 0.55 | Cable Cu 450/750 V, H07Z1-K (AS) Type 2, 1x2,5mm2, Cca-s1b, d1, a1 | 0.077878 | 1.5337
BG35-HIO6 | m | Cable amb conductor de coure de tensió assignada inferior o igual a 450/750 V, de designació H07Z1-K (AS) Type 2, construcció segons norma UNE-EN 50525-3-31, unipolar, de secció 1x10 mm2, amb aïllament de poliolefines, classe de reacció al foc Cca-s1b, d1, a1 segons la norma UNE-EN 50575, amb baixa emissió fums | 2.14 | Cable Cu 450/750 V, H07Z1-K (AS) Type 2, 1x10mm2, Cca-s1b, d1, a1 | 0.29988 | 5.726
BG35-HIW3 | m | Cable amb conductor de coure de tensió assignada inferior o igual a 450/750 V, de designació H07Z1-K (AS) Type 2, construcció segons norma UNE-EN 50525-3-31, unipolar, de secció 1x4 mm2, amb aïllament de poliolefines, classe de reacció al foc Cca-s1b, d1, a1 segons la norma UNE-EN 50575, amb baixa emissió fums | 0.86 | Cable Cu 450/750 V, H07Z1-K (AS) Type 2, 1x4mm2, Cca-s1b, d1, a1 | 0.12187 | 2.3577
BG35-HJAZ | m | Cable amb conductor de coure de tensió assignada inferior o igual a 450/750 V, de designació H07Z1-K (AS) Type 2, construcció segons norma UNE-EN 50525-3-31, unipolar, de secció 1x6 mm2, amb aïllament de poliolefines, classe de reacció al foc Cca-s1b, d1, a1 segons la norma UNE-EN 50575, amb baixa emissió fums | 1.26 | Cable Cu 450/750 V, H07Z1-K (AS) Type 2, 1x6mm2, Cca-s1b, d1, a1 | 0.18006 | 3.4404
BG35-HJYA | m | Cable amb conductor de coure de tensió assignada inferior o igual a 450/750 V, de designació H07Z1-K (AS) Type 2, construcció segons norma UNE-EN 50525-3-31, unipolar, de secció 1x16 mm2, amb aïllament de poliolefines, classe de reacció al foc Cca-s1b, d1, a1 segons la norma UNE-EN 50575, amb baixa emissió fums | 3.35 | Cable Cu 450/750 V, H07Z1-K (AS) Type 2, 1x16mm2, Cca-s1b, d1, a1 | 0.47447 | 8.974
BG3I-06W3 | m | Conductor de coure nu, unipolar de secció 1x35 mm2 | 2.65 | Conductor Cu nu,1x35mm2 | 0.80284 | 11.3735
BG3I-06W4 | m | Conductor de coure nu, unipolar de secció 1x50 mm2 | 3.79 | Conductor Cu nu,1x50mm2 | 1.1469 | 16.2478
BG41JBSQ | u | Interruptor automàtic magnetotèrmic de caixa emmotllada, de 250 A d'intensitat màxima i calibrat a 200 A, amb 4 pols i 3 relès amb protecció parcial del neutre i bloc de relès magnetotèrmic estàndard, de 36 kA de poder de tall segons UNE-EN 60947-2, per a muntar superficialment | 921.22 | Interruptor auto.magnet.,caixa emmot.250A/200A,4P-3R+N/2,36kA,p/munt.superf. | 0 | 0
BG49-189P | u | Interruptor automàtic magnetotèrmic de 10 A d'intensitat nominal, tipus PIA corba C, bipolar (2P), de 6000 A de poder de tall segons UNE-EN 60898, de 2 mòduls DIN de 18 mm d'amplària, per a muntar en perfil DIN | 12.76 | Interruptor auto.magnet.,I=10A,PIA corbaC,(2P),tall=6000A,,2mòd.DIN p/munt.perf.DIN | 1.3881 | 30.0907
BG49-18AW | u | Interruptor automàtic magnetotèrmic de 10 A d'intensitat nominal, tipus PIA corba C, tetrapolar (4P), de 25 kA de poder de tall segons UNE-EN 60947-2, de 4 mòduls DIN de 18 mm d'amplària, per a muntar en perfil DIN | 130.27 | Interruptor auto.magnet.,I=10A,PIA corbaC,(4P),tall=25kA,4mòd.DIN p/munt.perf.DIN | 2.7536 | 59.678
BG49-18G8 | u | Interruptor automàtic magnetotèrmic de 16 A d'intensitat nominal, tipus PIA corba B, bipolar (2P), de 25 kA de poder de tall segons UNE-EN 60947-2, de 2 mòduls DIN de 18 mm d'amplària, per a muntar en perfil DIN | 79.3 | Interruptor auto.magnet.,I=16A,PIA corbaB,(2P),tall=25kA,2mòd.DIN p/munt.perf.DIN | 1.3881 | 30.0907
BG49-18GI | u | Interruptor automàtic magnetotèrmic de 16 A d'intensitat nominal, tipus PIA corba C, bipolar (2P), de 6000 A de poder de tall segons UNE-EN 60898, de 2 mòduls DIN de 18 mm d'amplària, per a muntar en perfil DIN | 12.97 | Interruptor auto.magnet.,I=16A,PIA corbaC,(2P),tall=6000A,,2mòd.DIN p/munt.perf.DIN | 1.3881 | 30.0907
BG49-18HD | u | Interruptor automàtic magnetotèrmic de 16 A d'intensitat nominal, tipus PIA corba B, tetrapolar (4P), de 25 kA de poder de tall segons UNE-EN 60947-2, de 4 mòduls DIN de 18 mm d'amplària, per a muntar en perfil DIN | 146.11 | Interruptor auto.magnet.,I=16A,PIA corbaB,(4P),tall=25kA,4mòd.DIN p/munt.perf.DIN | 2.7536 | 59.678
BG49-18JN | u | Interruptor automàtic magnetotèrmic de 20 A d'intensitat nominal, tipus PIA corba C, bipolar (2P), de 6000 A de poder de tall segons UNE-EN 60898, de 2 mòduls DIN de 18 mm d'amplària, per a muntar en perfil DIN | 13.32 | Interruptor auto.magnet.,I=20A,PIA corbaC,(2P),tall=6000A,,2mòd.DIN p/munt.perf.DIN | 1.3881 | 30.0907
BG49-18K0 | u | Interruptor automàtic magnetotèrmic de 25 A d'intensitat nominal, tipus PIA corba B, bipolar (2P), de 6000 A de poder de tall segons UNE-EN 60898 i de 10 kA de poder de tall segons UNE-EN 60947-2, de 2 mòduls DIN de 18 mm d'amplària, per a muntar en perfil DIN | 36.11 | Interruptor auto.magnet.,I=25A,PIA corbaB,(2P),tall=6000A/10kA,2mòd.DIN p/munt.perf.DIN | 1.3881 | 30.0907
BG49-18KX | u | Interruptor automàtic magnetotèrmic de 20 A d'intensitat nominal, tipus PIA corba B, tetrapolar (4P), de 25 kA de poder de tall segons UNE-EN 60947-2, de 4 mòduls DIN de 18 mm d'amplària, per a muntar en perfil DIN | 187.19 | Interruptor auto.magnet.,I=20A,PIA corbaB,(4P),tall=25kA,4mòd.DIN p/munt.perf.DIN | 2.7536 | 59.678
BG49-18KY | u | Interruptor automàtic magnetotèrmic de 20 A d'intensitat nominal, tipus PIA corba C, tetrapolar (4P), de 25 kA de poder de tall segons UNE-EN 60947-2, de 4 mòduls DIN de 18 mm d'amplària, per a muntar en perfil DIN | 170.11 | Interruptor auto.magnet.,I=20A,PIA corbaC,(4P),tall=25kA,4mòd.DIN p/munt.perf.DIN | 2.7536 | 59.678
BG49-18S0 | u | Interruptor automàtic magnetotèrmic de 32 A d'intensitat nominal, tipus PIA corba C, tetrapolar (4P), de 20 kA de poder de tall segons UNE-EN 60947-2, de 4 mòduls DIN de 18 mm d'amplària, per a muntar en perfil DIN | 190.46 | Interruptor auto.magnet.,I=32A,PIA corbaC,(4P),tall=20kA,4mòd.DIN p/munt.perf.DIN | 2.7536 | 59.678
BG49-192G | u | Interruptor automàtic magnetotèrmic de 63 A d'intensitat nominal, tipus PIA corba B, tetrapolar (4P), de 6000 A de poder de tall segons UNE-EN 60898 i de 10 kA de poder de tall segons UNE-EN 60947-2, de 4 mòduls DIN de 18 mm d'amplària, per a muntar en perfil DIN | 205.8 | Interruptor auto.magnet.,I=63A,PIA corbaB,(4P),tall=6000A/10kA,4mòd.DIN p/munt.perf.DIN | 2.7536 | 59.678
BG49-192I | u | Interruptor automàtic magnetotèrmic de 63 A d'intensitat nominal, tipus PIA corba C, tetrapolar (4P), de 6000 A de poder de tall segons UNE-EN 60898 i de 10 kA de poder de tall segons UNE-EN 60947-2, de 4 mòduls DIN de 18 mm d'amplària, per a muntar en perfil DIN | 181.92 | Interruptor auto.magnet.,I=63A,PIA corbaC,(4P),tall=6000A/10kA,4mòd.DIN p/munt.perf.DIN | 2.7536 | 59.678
BG4DHR6R | u | Interruptor magneto-dif.50A,(III+n),tipus pia, corba C,cc=4500A, sens.=0,3,fi.pres. | 293.45 | Interruptor magneto-dif.50A,(III+n),tipus pia, corba C,cc=4500A, sens.=0,3,fi.pres. | 0 | 0
BG4D-H5RT | u | Interruptor magnetotèrmic-diferencial de 40 A d'intensitat nominal, unipolar més neutre (I+n), tipus pia, corba C, de 4500 A de poder de curt circuit, amb sensibilitat de 0,3 A, i fixat a pressió | 243.99 | Interruptor magneto-dif.40A,(I+n),tipus pia,corba C,cc=4500A,sens.=0.3A,fix.pres. | -9999999999 | -9999999999
BG4D-H5S8 | u | Interruptor magnetotèrmic-diferencial amb reconnexió automàtica, de 40 A d'intensitat nominal, bipolar, protecció diferencial classe A superimmunitzada, sensibilitat de dispar ajustable de 0,03 A fins a 1 A, temps de dispar ajustable de 0,1 a 1 s, característica de dispar instantània o selectiva, interruptor magnetotèrmic corba C de 6 kA de poder de tall (UNE-EN 60898), reconnexió diferencial 10/3 (10 reconnexions en 3 minuts), reconnexió magnetotèrmica 2/3 (2 reconnexions en 3 minuts), per col·locar perfil DIN | 362.4 | Int. Magnetotèrmic-diferencial, reconnexió auto., 2P, 40A, classe A, corba C 6kA | -9999999999 | -9999999999
BG4I-0A14 | u | Tallacircuit tripolar amb fusible de ganiveta de 63 A amb base de grandària 1 | 93.02 | Tallacircuit (III) gavineta 63A,base 1 | 1.6867 | 33.835
BG4L-09WZ | u | Interruptor diferencial de la classe A, gamma terciari, de 40 A d'intensitat nominal, tetrapolar (4P), de 0,03 A de sensibilitat, de desconnexió fix instantani, amb botó de test incorporat i indicador mecànic de defecte, construït segons les especificacions de la norma UNE-EN 61008-1, de 4 mòduls DIN de 18 mm d'amplària, per a muntar en perfil DIN | 215.71 | Interruptor dif.cl.A,gam.terc.,I=40A,(4P),0,03A,fix.inst.,4mòd.DIN,p/munt.perf.DIN | 2.7536 | 59.678
BG4L-09X2 | u | Interruptor diferencial de la classe A, gamma terciari, de 40 A d'intensitat nominal, tetrapolar (4P), de 0,3 A de sensibilitat, de desconnexió fix instantani, amb botó de test incorporat i indicador mecànic de defecte, construït segons les especificacions de la norma UNE-EN 61008-1, de 4 mòduls DIN de 18 mm d'amplària, per a muntar en perfil DIN | 183.37 | Interruptor dif.cl.A,gam.terc.,I=40A,(4P),0,3A,fix.inst.,4mòd.DIN,p/munt.perf.DIN | 2.7536 | 59.678
BG4L-09XQ | u | Interruptor diferencial de la classe AC, gamma terciari, de 63 A d'intensitat nominal, tetrapolar (4P), de 0,3 A de sensibilitat, de desconnexió fix instantani, amb botó de test incorporat i indicador mecànic de defecte, construït segons les especificacions de la norma UNE-EN 61008-1, de 4 mòduls DIN de 18 mm d'amplària, per a muntar en perfil DIN | 192.2 | Interruptor dif.cl.AC,gam.terc.,I=63A,(4P),0,3A,fix.inst.,4mòd.DIN,p/munt.perf.DIN | 2.7536 | 59.678
BG4L-09YH | u | Interruptor diferencial de la classe AC, gamma residencial, de 40 A d'intensitat nominal, bipolar (2P), de 0,03 A de sensibilitat, de desconnexió fix instantani, amb botó de test incorporat i indicador mecànic de defecte, construït segons les especificacions de la norma UNE-EN 61008-1, de 2 mòduls DIN de 18 mm d'amplària, per a muntar en perfil DIN | 27.78 | Interruptor dif.cl.AC,gam.residen.,I=40A,(2P),0,03A,fix.inst.,2mòd.DIN,p/munt.perf.DIN | 1.3881 | 30.0907
BG52-0H1Y | u | Comptador trifàsic de tres fils per a mesurar energia activa, per a 230 o 400 V, per a trafos d'intensitat de 5 A | 239.23 | Comptador trif.,3fils,activa,230/400V,p/trafo,5A | 7.4179 | 85.0207
BG57-07SH | u | Transformador d'intensitat 100/5 A, 5 VA, de classe 1 de precisió segons UNE-EN 60044 | 32.38 | Transformador 100/5A,5VA,cl.1 | 2.0404 | 35.0104
BG611030 | u | Caixa per a mecanismes, per a un element, preu mitjà | 0.71 | Caixa mecanismes,p/1elem.,preu mitjà | 0 | 0
BG631156IIR4 | u | Presa de corrent schuko, de tipus universal, bipolar amb presa de terra lateral (2P+T), de 16 A i 250 V, amb dispositiu de seguretat incorporat + Tapa per a presa de corrent tipus schuko amb dispositiu de seguretat MEGA, de color vermell racing,ref. 18524 + ref. 22724-RB de BJC | 8.41 | Schuko,universal,(2P+T),16A 250V,+disp.segur.+Tapa p/schuko+disp.seg.MEGA,vermell racing, de BJC | 0 | 0
BG64-07EI | u | Caixa per a mecanismes, per a un element, preu alt | 2.19 | Caixa mecanismes,p/un element,preu alt | 0.16069 | 3.9286
BG69-1NFK | u | Commutador, de tipus universal, unipolar (1P), 10 A/250 V, amb tecla, amb grau de protecció IP-44, preu alt, per a encastar | 11.45 | Comm.,tipus univ.,(1P),10A/250V,a/tecla,IP-44,preu alt,p/encastar | 0.03459 | 0.37317
BG69-1NPZ | u | Interruptor, de tipus universal, bipolar (2P), 10 AX/250 V, amb tecla, preu alt, per a encastar | 10.34 | Interruptor,tipus univ.,(2P),10AX/250V,a/tecla,preu alt,p/encastar | 0.03459 | 0.37317
BG6G-1NY8 | u | Presa de corrent per a muntar superficialment, bipolar amb presa de terra lateral (2P+T), 16 A 250 V, amb tapa i caixa estanca, amb grau de protecció IP-55, preu alt | 9.38 | Presa corrent,p/munt.superf.,(2P+T),16A/250V,a/tapa+caixa estanca,IP-55,preu alt | 0.03459 | 0.37317
BG6H-1BWX | u | Presa de corrent industrial de tipus mural 3P+N+T, de 16 A i 380-415 V de tensió nominal segons norma UNE-EN 60309-1, amb grau de protecció IP-44 | 9.36 | Presa corrent indust.mural,3P+N+T,16A 380-415 V,IP-44 | 1.826 | 29.6487
BG731184 | u | Interruptor detector de moviment, de tipus universal, per a càrregues resistives de fins a 1000 W de potència i 230 V de tensió d'alimentació, de 10 a 300 s de temps de desconnexió, sensibilitat d'activació de 5 a 120 lux, amb tapa, preu superior, per a encastar | 51.05 | Int.detect.mov.,tipus univ.,resistives,1000W,230V,10-300s,5-120lux,a/tapa,preu sup.,p/encastar | 0 | 0
BG76-CVV9 | u | Variador de freqüència per a control de velocitat del motor, amb entrada monofàsica 230 V i sortida monofàsica 230 V, d'1,1 kW de potència, control amb display led i bus de dades integrat, amb grau de protecció IP 20 | 319.8 | Variad.freq. Entrada monof. 230V/sortida monof. 230V, 1,1kW, IP 20 | 71.8753 | 1056.7284
BG76-CVVF | u | Variador de freqüència per a control de velocitat del motor, amb entrada trifàsica 400 V i sortida trifàsica 400 V, de 2,2 kW de potència, control amb display led i bus de dades integrat, amb grau de protecció IP 20 | 392.59 | Variad.freq. Entrada trif. 400V/sortida trif. 400V, 2,2kW, IP 20 | 71.8753 | 1056.7284
BG7AA121 | u | Programador electrònic astronòmic, amb 1 línia de sortida amb poder de tall de 16A a 230 V, programació diaria i setmanal, interval mínim de programació d'1 min, per a muntar superficialment o a carril DIN | 143.04 | Progr.electrònic astronòmic ,1x16A/230V,diar/setm.,1min | 0 | 0
BGC6MC01 | u | Sistema d'alimentació ininterrompuda del tipus Eaton 9130 Rackmount 3000/2700 2U + Tarjeta de xarxa Eaton format mini Slot o equivalent per a rack 19´´ | 1650 | SAI Eaton 9130 Rackmount 3000/2700 2U + Tarjeta de xarxa | 0 | 0
BGD4-16WD | u | Punt de connexió a terra amb pont seccionador de platina de coure, muntat en caixa estanca i per muntar superficialment | 41.25 | Punt connex.terra,pont secc.platina coure,munt.caix.p/munt.superf. | 4.2569 | 60.2206
BGD5-06SP | u | Piqueta de connexió a terra d'acer i recobriment de coure, de 2500 mm de llargària, de 18,3 mm de diàmetre, estàndard | 18 | Piqueta connex.terra acer,long.=2500mm,D=18,3mm,estànd. | 10.58 | 119.3869
BGD5-06SW | u | Piqueta de connexió a terra d'acer i recobriment de coure, de 2000 mm de llargària, de 14,6 mm de diàmetre, de 300 µm | 27.9 | Piqueta connex.terra acer,long.=2000mm,D=14,6mm,300µm | 5.5228 | 63.6347
BGW0-0950 | u | Part proporcional d'accessoris per a armaris metàl·lics | 5.74 | P.p.accessoris p/armaris metàl·lics | 0.11007 | 1.599
BGW110R1 | u | Part proporcional d'accessoris i petit material | 45.6 | P.p.accessoris i petit material | 0 | 0
BGW14000 | u | Part proporcional d'accessoris de caixa per a quadre de distribució | 1.44 | P.p.accessoris caixa p/quadre distrib. | 0 | 0
BGW2-093J | u | Part proporcional d'accessoris de caixa de doble aïllament | 7.22 | P.p.accessoris caixa doble aïllament | 0.20306 | 2.2729
BGW41000 | u | Part proporcional d'accessoris per a interruptors magnetotèrmics | 0.42 | P.p.accessoris p/interr.magnetot. | 0 | 0
BGW7-20NA | u | Part proporcional d'accessoris per a mòdul fotovoltaic | 9.1 | P.p.accessoris p/mòdul fotovoltaic | -9999999999 | -9999999999
BGW8-0ASJ | u | Part proporcional d'accessoris per a endolls | 0.43 | P.p.accessoris p/end. | 0.040612 | 0.45458
BGW8-0ASN | u | Part proporcional d'accessoris per a transformadors d'intensitat | 0.58 | P.p.accessoris p/transf.int. | 0.040612 | 0.45458
BGWA-0AN3 | u | Part proporcional d'accessoris i elements d'acabat per a safates metàl·liques d'acer galvanitzat sendzimir, de 60 mm d'alçària i 500 mm d'amplària | 5.92 | P.p.accessoris p/safat.met.acer galvanitzat sendzimir,,60x500mm | 0.43206 | 4.8001
BGWC-09N4 | u | Part proporcional d'accessoris per a tubs rígids de PVC | 0.17 | P.p.accessoris p/tubs rígids PVC | 0.20306 | 2.2729
BGWC-09N6 | u | Part proporcional d'accessoris per a tubs rígids d'acer | 0.27 | P.p.accessoris p/tubs rígids acer | 0.30459 | 3.4093
BGWD-0AS2 | u | Part proporcional d'accessoris per a interruptors magnetotèrmics | 0.45 | P.p.accessoris p/interr.magnetot. | 0.14121 | 1.5417
BGWD-0AS3 | u | Part proporcional d'accessoris per a interruptors diferencials | 0.41 | P.p.accessoris p/interr.difer. | 0.14121 | 1.5417
BGWD-0AS4 | u | Part proporcional d'accessoris per a tallacircuits tipus ganiveta | 0.27 | P.p.accessoris p/tallacirc.ganiv. | 0.14121 | 1.5417
BGWF-0ARJ | u | Part proporcional d'accessoris per a conductors de coure nus | 0.38 | P.p.accessoris p/conduc.Cu.nus | 0.051287 | 0.72555
BGY0-0B2V | u | Part proporcional d'elements especials per a tallacircuits tipus ganiveta | 0.92 | P.p.elem.especials p/tallacirc.ganiv. | 0.040612 | 0.45458
BGY1-1P2E | u | Part proporcional d'elements de suport per a safates metàl·liques d'acer d'acer galvanitzat sendzimir de 500 mm d'amplària, per a instal·lació suspesa de paraments horitzontals | 12.4 | P.p.elem.suport p/safat.met.acer galvanitzat sendzimir ample=500mm,susp/param.horitz. | -9999999999 | -9999999999
BGYD-0B2W | u | Part proporcional d'elements especials per a piquetes de connexió a terra | 5.07 | P.p.elem.especials p/piqu.connex.terr. | 0.25644 | 3.6277
BH12-2XRM | u | Llumenera decorativa modular d'alumini, de 120x30 cm, de 44 W de potència de la llumenera, 2800 lm de flux lluminós, protecció IP20, no regulable, per a muntar superficialment | 117.36 | Llumenera decorativa modular,alumini,120x30cm,44W,2800lm,IP20,no regulable,p/munt.superf. | 15.0429 | 262.0469
BH13B220 | u | Llumenera decorativa per a línia contínua amb òptica d'alumini acabat satinat i difusor de lamel·les d'alumini acabat satinat, nombre de tubs fluorescents 1 de 36 W i diàmetre 26 mm, de forma rectangular, amb xassís de planxa d'acer galvanitzat en calent pintat blanc, grau de protecció IP 207, amb balast electrònic, per a muntar superficialment al sostre | 139.2 | Llum.p/lin.contin.òpt.satin.+lamel·les,1x36W D26mm,rect.,planx.acer esmalt.,balast elec.,p/superf. | 0 | 0
BH20-2LTD | u | Llum decoratiu encastable tipus downlight amb leds amb una vida útil de 50000 h, de forma circular, 19 W de potència, òptica d'alumini especular amb UGR= 19, eficàcia lluminosa de 60 lm/W, amb equip elèctric no regulable, aïllament classe II, cos d'alumini i grau de protecció IP20 | 103.11 | Downlight encast.led 50000h,circ.,19W,UGR=19,efic.llumin.=60lm/W,no regulable,classe II,alumini,IP20 | 3.3659 | 53.4387
BH20-2LTU | u | Llum decoratiu encastable tipus downlight amb leds amb una vida útil de 50000 h, de forma circular, 35 W de potència, òptica d'alumini especular amb UGR= 19, eficàcia lluminosa de 60 lm/W, amb equip elèctric regulable DALI, aïllament classe I, cos d'alumini i grau de protecció IP20 | 147.6 | Downlight encast.led 50000h,circ.,35W,UGR=19,efic.llumin.=60lm/W,regulable DALI,classe I,alumini,IP2 | 5.8343 | 92.6271
BH20-2LWN | u | Llum decoratiu encastable tipus downlight amb leds amb una vida útil de 50000 h, de forma circular, 24 W de potència, òptica d'alumini especular amb UGR= 19, eficàcia lluminosa de 92 lm/W, amb equip elèctric regulable DALI, aïllament classe I, cos d'alumini i policarbonat i grau de protecció IP 44 | 63.92 | Downlight encast.led 50000h,circ.,24W,UGR=19,efic.llumin.=92lm/W,regulable DALI,classe I,alumini+pol | -9999999999 | -9999999999
BH62-2HJ6 | u | Caixa per encastar llum d'emergència rectangular en parament vertical o horitzontal | 4.44 | Caixa p/encastar llum d'emergència rect.,param.vert./horitz. | 13.9616 | 322.7161
BH63-H69F | u | Balisa d'emergència circular amb difusor semiocult de policarbonat i cos de zamak, amb LED d'un flux aproximat d'1,5 lumens i 1 hora d'autonomia, 2 làmpades de senyalització tipus LED de color vermell de 230 V a.c. De tensió d'alimentació, amb un grau de protecció IP 44 IK 07, per a encastar en paraments verticals | 24.9 | Balisa emerg./senyal.circ.semi.LED1,5lúm.,auton<1h,p/enc. | -9999999999 | -9999999999
BH65-2II6 | u | Llum d'emergència amb làmpada led, amb una vida útil de 100000 h, permanent i no estanca amb grau de protecció IP4X, aïllament classe II, amb un flux aproximat de 340 a 370 lm, 1 h d'autonomia, amb funcionament centralitzat de forma rectangular amb difusor i cos de policarbonat, preu alt | 122.37 | Llum emerg.led,permanent,IP4X,classe II,340 a 370 lm,auton< 1h, funcionament centralitzat,forma rect | 172.9312 | 3627.7366
BH65-2IIZ | u | Llum d'emergència amb làmpada led, amb una vida útil de 100000 h, no permanent i estanca amb grau de protecció IP66, aïllament classe II, amb un flux aproximat de 240 a 270 lm, 1 h d'autonomia, de forma rectangular amb difusor i cos de policarbonat, preu alt | 109.85 | Llum emerg.led,no permanent,IP66,classe II,240 a 270 lm,auton< 1h,,forma rect.,policarbon.,preu alt | 191.1531 | 4084.2715
BHB1-HYSC | u | Llumenera estanca amb leds amb una vida útil <= 50000 h, de forma rectangular, de 1200 mm de llargària, 35 W de potència, flux lluminós de 4600 lm, amb equip elèctric no regulable, aïllament classe I, cos i difusor de policarbonat i grau de protecció IP65, temperatura de color 4000 K | 61.33 | Llum.estanca+leds <= 50000 h,rect.,l=1200mm,35W,4600lm,no regulable,classe I,policarbon.,IP65,4000K | 15.2507 | 346.2574
BHB1-HYUO | u | Llumenera estanca amb leds amb una vida útil <= 50000 h, de forma rectangular, de 600 mm de llargària, 20 W de potència, flux lluminós de 2600 lm, amb equip elèctric no regulable, aïllament classe I, cos i difusor de policarbonat i grau de protecció IP65, temperatura de color 4000 K | 40.54 | Llum.estanca+leds <= 50000 h,rect.,l=600mm,20W,2600lm,no regulable,classe I,policarbon.,IP65,4000K | 11.7313 | 266.3518
BHB1-I7FK | u | Llumenera estanca amb leds amb una vida útil <= 50000 h, de forma rectangular, de 1500 mm de llargària, 50 W de potència, flux lluminós de 6500 lm, amb equip elèctric regulable DALI, aïllament classe I, cos i difusor de policarbonat i grau de protecció IP65, temperatura de color 4000 K | 106.74 | Llum.estanca+leds <= 50000 h,rect.,l=1500mm,50W,6500lm,regulable DALI,classe I,policarbon.,IP65,4000 | 17.3623 | 394.2007
BHN0-1BUL | u | Aplic circular de >300 mm, amb 1 làmpada de tipus fluorescent, de 230 V de tensió d'alimentació, amb cos plàstic, difusor de vidre i marc d'alumini amb visera, grau de protecció IP-63, IK03, per a muntar superficialment | 64.96 | Aplic circ. >300 mm,1 làmp.fluorescent,230V,cos plàstic,difusor vidre,marc alumini a/visera,IP-63,IK | 17.4455 | 286.4613
BHU81134 | u | Làmpada fluorescent de 26 mm de diàmetre i 1200 mm de llargària, de 36 W de potència, amb una temperatura de color de 3000 ó 4000 K i un grau de rendiment de color Ra=85 | 3.18 | Làmp.fluorescent 36W,D=26mm,temp.color=3000/4000K,Ra=85 | 0 | 0
BHW13000 | u | Part proporcional d'accessoris de llums decoratius per a línia contínua, muntats superficialment | 0.61 | P.p.accessoris,llum.decor.p/lín.cont.,munt.superf. | 0 | 0
BHW2-06DS | u | Part proporcional d'accessoris de llums d'emergència i senyalització | 0.62 | P.p.accessoris llum.emerg./senyal. | 0.040612 | 0.45458
BHWND000 | u | Part proporcional d'accessoris de llums decoratius amb làmpada de llum mixta | 21.25 | P.p.accessoris llum.decor.làmp.llum mix. | 0 | 0
BJ115-ACC1 | u | Lavabo mural, colección Access de ROCA, dimensiones (Ln x An x Al) 1000x450x200 mm y peso 37,4kg, acabado blanco. Sin agujeros para grifería, sin rebosadero. Incluye conjunto de fijaciones, desagüe y sifón. Para instalación mural. Grifería no incluida. | 291 | Lavabo mural, colección Access de ROCA, dimensiones (Ln x An x Al) 1000x450x200 mm y peso 37,4kg, ac | 0 | 0
BJ115-ACC6 | u | Lavabo mural, colección Access de ROCA, dimensiones (Ln x An x Al) 600x450x200 mm y peso 24,08kg, acabado blanco. Sin agujeros para grifería, sin rebosadero. Incluye conjunto de fijaciones, desagüe y sifón. Para instalación mural. Grifería no incluida. | 141 | Lavabo mural, colección Access de ROCA, dimensiones (Ln x An x Al) 600x450x200 mm y peso 24,08kg, ac | 0 | 0
BJ115-DEBB | u | Lavabo de porcelana mural, colección Debba/Optica de ROCA, dimensiones (Ln x An x Al) 650x480x150 mm y peso 19,58kg, acabado blanco, agujeros para grifería: 1 practicado en el centro, 2 insinuados a los lados. Con rebosadero. Conjunto de fijaciones incluido. Juego de desagüe, sifón y grifería no incluidos, para instalación mural. | 105 | Lavabo de porcelana mural, colección Debba/Optica de ROCA, dimensiones (Ln x An x Al) 650x480x150 mm | 0 | 0
BJ115-SELE | u | Lavabo de porcelana encimera o bajo encimera colección Neo Selene de ROCA, dimensiones (Ln x An x Al) 510x395x180 mm y peso 10,38 kg, acabado blanco. No incluye grifería. | 136 | Lavabo de porcelana encimera o bajo encimera colección Neo Selene de ROCA, dimensiones (Ln x An x Al | 0 | 0
BJ11C-0Q64 | u | Inodor per a col·locar sobre el paviment de porcellana esmaltada, de sortida vertical, amb seient i tapa, cisterna i mecanismes de descàrrega i alimentació incorporats, color blanc i preu mitjà | 279.2 | Inodor p/col.sob.pavim.,porcell.,vert.,cist.,blanc,preu mitjà | 0 | 0
BJ11C-ARO | u | Aro inodoro infantil colección Baby de ROCA, dimensiones (Ln x An x Al) 372x288x33 mm y peso 0,805 kg, acabado blanco. | 45 | Aro inodoro infantil colección Baby de ROCA, dimensiones (Ln x An x Al) 372x288x33 mm y peso 0,805 | 0 | 0
BJ11C-BABY | u | Pack inodoro infantil colección Baby, de ROCA, compuesto por taza infantil con salida vertical para tanque alto, empotrable o fluxor, y aro para taza infantil Baby. Para su instalación es necesario completar el pack con un sistema de instalación Roca compatible (cisterna alta o cisterna empotrada). | 171 | Pack inodoro infantil colección Baby, de ROCA, compuesto por taza infantil con salida vertical para | 0 | 0
BJ183-0PFC | u | Aigüera de planxa d'acer inoxidable amb una pica circular, de 50 a 60 cm de llargària, acabat brillant i 50 cm d'amplària, com a màxim, preu alt, per a encastar | 92.12 | Aigüera planx.ac.inox.,pica circ.,de 50 a 60cm,brillant,ampl.<50cm,preu alt,p/encastar | 19.2233 | 229.1014
BJ210-0SDN | u | Aixeta de classe mescladora per a aigüera, per a muntar superficialment sobre taulell o aparell sanitari, de llautó cromat, preu alt, amb broc giratori de fosa, amb dues entrades maniguets | 105.94 | Aixeta mescl. P/aigüera,p/munt.superf.sob/taul./apar.sanit.,cromat,preu alt,broc fosa,manig. | 8.882 | 121.8444
BJ211-0R4T | u | Aixeta de pas mural, per a encastar, de llautó cromat, preu alt, amb sortida de 3/4 i entrada de 3/4 | 59.87 | Aixeta pas mural,p/encastar,cromat,preu alt,sortida 3/4 i entrada 3/4 | 1.7081 | 23.4316
BJ211-0R4V | u | Aixeta de pas mural, per a encastar, de llautó cromat, preu alt, amb sortida d'1 i entrada de 1 | 62.9 | Aixeta pas mural,p/encastar,cromat,preu alt,sortida 1 i entrada 1 | 3.0746 | 42.1769
BJ211-H5A5 | u | Polsador antirrobatori | 13 | Polsador antirrobatori | -9999999999 | -9999999999
BJ218-0RHL | u | Aixeta monocomandament temporitzada, mural, per a muntar superficialment, per a dutxa, de llautó cromat, preu alt, amb dues entrades de 1/2* i sortida de 1/2* | 695.36 | Aixeta monocom. Tempor. Mural p/munt.superf. P/dutx.,llautó cromat,preu alt,duesx1/2* i 1/2* | 12.8106 | 175.7372
BJ21B-0R7O | u | Aixeta senzilla per a safareigs, mural, per a muntar superficialment, de llautó cromat, preu alt, amb aixeta i sortida exterior roscada de 3/4*, incorporades, amb entrada de 1/2* | 31.9 | Aixeta senzilla safareig.,cromat,preu alt,sortida 3/4*,1/2* | 8.882 | 121.8444
BJ21C-H5AA | u | Aixeta antirrobatori per a lavabo, temporitzada, amb polsador antirrobatori, per aigua freda | 23.03 | Aixeta antirrobatori,temporitzada,polsador antirrob.,aigua freda | -9999999999 | -9999999999
BJ2481R1 | u | Petit material i accessoris per instal·lació de fontaneria i lampisteria | 75.3 | Petit material i accessoris lampisteria | 0 | 0
BJ241-0RRH | u | Fluxor per a inodor, per a muntar superficialment, amb aixeta de regulació i tub de descàrrega incorporats, de llautó cromat, preu alt, amb entrada 1* i colze d'enllaç a l'alimentació mural | 153.74 | Fluxor p/inod.,p/munt.superf.,cromat,preu alt,1*,colze enllaç | 8.2557 | 113.2528
BJ2Z2-H5AD | u | Elements d'enllaç i ràcords | 4.92 | Elements enllaç,ràcords | -9999999999 | -9999999999
BJ4Z-H68E | u | Barra per a tovallola, d'acer inoxidable, de secció cuadrada de 18 mm, de 40 mm de fondària i 600 mm de llargària | 22.03 | Barra p/tovallola,acer inoxidable,cuadrada,18x40x600mm | 0 | 0
BJ4Z-H68F | u | Dosificador de sabó de llautó cromat, dipòsit i pistó d'una peça, de 150 mm d'alçària per 80 mm de diàmetre i capacitat 500 c.c. | 78.01 | Dosif.llautó cromat,150xD=80mm,capac.500c.c. | 0 | 0
BJ4Z-H68H | u | Porta-rotlles de paper higiènic d'acer inoxidable amb tapa, de dimensions 68x131x150 mm | 14.3 | Porta-rotlles acer inoxidable,68x131x150mm | 0 | 0
BJ4Z-H68U | u | Dispensador de paper en rotlle per a eixugamans, de dimensions 290 x 310 x 190 mm | 151.17 | Dispens.paper rotlle p/eixugamans,290x310x190mm | 0 | 0
BJ4Z-H68Z | u | Barra mural doble abatible per a bany adaptat, de 800 mm de llargària i 35 mm de D, de tub d'alumini recobert de nilò | 274.85 | Barra mural doble abatible per a bany adaptat, de | 0 | 0
BJ60-FFVG | u | Descalcificador compacte amb comandament volumètric, amb pressió mínima de 2 bar i màxima de 6 bar, de cabal 4,5 m3/h, d'1*1/2 | 1408.7 | Descalcificador compact.volumètric,Q=4,5m3/h,D=1*1/2 | 87.6765 | 1585.3473
BJ64-28O1 | u | Filtre tipus Y per a xarxa de subministrament d'aigua, de diàmetre nomimal 65 mm, de pressió nominal 16 bar, amb cos de fosa, malla d'acer inoxidable amb bany de plata de pas 0,05 mm, connexió embridada, autonetejant | 1661.45 | Filtre Y p/subminist.aigua,DN=65mm,PN=16bar,cos fosa,malla inox+Ag,pas=0,05mm,embrida.,autonetejant | 40.0267 | 552.4011
BJ70-H6CI | u | Calderó antiariet de membrana, de 150 l per una pressió de 28 kg/cm2 | 614.72 | Calderó antiariet de membrana, de 150 l per a una pressió 28 kg/cm2 | 0 | 0
BJ721103 | u | Mecanisme d'alimentació, per a dipòsit, d'accionament per flotador amb entrada roscada de 3/4´´ | 5.51 | Mecanisme aliment.p/dipòsit,p/flot.,3/4´´ | 0 | 0
BJ7FU003R | u | Dipòsit d'inercia Greenheiss DPI/DI/BC 1000 acer inoxidable AISI 444 6BAR 1000 litres | 3275 | Dipòsit d'inercia Greenheiss DPI/DI/BC 1000 acer inoxidable AISI 444 6BAR 1000 litres | 0 | 0
BJ9R431R1 | u | Col·lector d'aigua, d'acer inoxidable 1.4408 (AISI 316), amb 1 entrada 2 1/2´´ i 3 sortides de diàmetre nominal 2 1/2´´, de 64 bar de PN i preu alt, muntada superficialment | 492.43 | Col·lector aigua freda 2 1/2´´ - 3 x 2 1/2´´ | 0 | 0
BJ9R431R2 | u | Col·lector d'aigua, d'acer inoxidable 1.4408 (AISI 316), amb 1 entrada 1 1/4´´ i 3 sortides 1´´ de diàmetre nominal 1 1/2´´, de 64 bar de PN i preu alt, muntada superficialment | 474.81 | Col·lector aigua freda 1 1/4´´ - 3 x 1´´ DIN1 1/2 | 0 | 0
BJ9R431R3 | u | Col·lector aigua freda amb entrada 2 1/2´´ i sortides 2 1/2 (63mm i 32mm) | 321.45 | Col·lector aigua freda amb entrada 2 1/2´´ i sortides 2 1/2 (63mm i 32mm) | 0 | 0
BJM1A401 | u | Comptador d'aigua amb emisor d'impulsos de tipus REED, per a aigua freda fins a 40°C, amb una relació impulsos/litre d'1:1, cos de llautó i esfera seca, amb unions roscades de 1/2'' de diàmetre nominal, per a connectar a la bateria o al ramal | 432.09 | Comptador aigua a/emisor impulsos,T=<40°C,imp./litre=1:1,llautó,1/2'' | 0 | 0
BK28-0SRO | u | Vàlvula de seguretat d'interrupció, per a embridar, de 40 mm de diàmetre nominal, 0,065 a 0,17 bar de pressió | 626.16 | Vàlvula interrupció p/embridar,DN=40mm,0,065 a 0,17 bar | 5.9178 | 76.7549
BK70-H65P | u | Vàlvula de pas de gas de 20 mm de DN, amb connexió rosca gas femella G 1/4'' i junt pla mascle G 1'', amb obturador esfèric, segons norma UNE 60708 | 8.33 | Vàlvula gas DN20,rosca gas H G3/4'', junt pla M G1'' | -9999999999 | -9999999999
BKK0-1K6N | u | Reixeta de ventilació estampada d'alumini de 30x30 cm | 9.4 | Reix.ventilació estampada alumini 30x30cm | 0.89934 | 14.2828
BL11-0TW2 | u | Recorregut de guies i cables de tracció per a ascensor elèctric adherència de 600 kg de carrega útil, 4 parades (9 m) i 1 m/s de velocitat | 2312.46 | Guies+cables ascensor elècctric,600kg,4 parades,1m/s | 130.4317 | 1894.8575
BL61-0TFV | u | Amortidors de fossat i contrapesos per a ascensors elèctrics de passatgers adherència de 600 kg de càrrega útil i 1 m/s de velocitat | 1315.67 | Amortidors+contrapesos ascensor elèc.passatgers,600kg,1m/s | 363.2274 | 5276.8184
BL81-0TGM | u | Limitador de velocitat i paracaigudes per a ascensor elèctric de passatgers, adherència de 600 kg de càrrega útil i 1 m/s de velocitat | 1819.8 | Limitador velocitat p/ascensor elèc.passatgers 600kg 1m/s | 16.5103 | 239.8554
BLA2-0TJV | u | Porta d'accés corredissa automàtica d'acer inoxidable de 80 cm d'amplària, 200 cm d'alçària | 1021.52 | Porta corredissa autom.,acer inox.,80cmx200cm | 110.8113 | 1399.3777
BLE1-0TKA | u | Grup tractor per a ascensor elèctric de 600 kg, 1 m/s de velocitat i sistema d'accionament de 2 velocitats | 7301.76 | Grup tractor p/ascensor elèctric 600kg 1m/s | 229.6454 | 3468.1669
BLH0-0T5C | u | Quadre i cable de maniobra per a ascensor elèctric de passatgers de 600 kg de càrrega útil, 1 m/s de velocitat, de 2 velocitats, maniobra universal simple i 4 parades | 5730.09 | Quadre+cable maniob.ascen.elèc.,600kg,1m/s,2veloc.,univ.simple,4 parades | 55.9205 | 867.3287
BLL4-FG53 | u | Bastidor, acabats de cabina de qualitat mitjana, porta de cabina corredissa automàtica d'acer inoxidable de 80 cm d'amplària i 200 cm d'alçària, per a ascensor de 8 persones (600 kg) i 1 m/s de velocitat | 6318.65 | Bastidor+cabina qual.mitjana+porta corred.acer inox.,80cmx200cm,600kg 1m/s | 1032.4966 | 16277.2433
BLN1-0TFF | u | Botonera de cabina amb acabats de qualitat mitjana, per a ascensors de minusvàlids amb 4 parades i maniobra universal simple | 123.92 | Botonera p/ascensor minusvàlids de 4 parades,univ.simple | 0.92595 | 16.8094
BLR0-0TRU | u | Botonera de pis amb acabats de qualitat mitjana, per a ascensor amb maniobra universal simple | 24.88 | Botonera pis,ascensor maniobra univ.simple | 0.46045 | 8.3709
BLT0-0TS4 | u | Selector de parades per a ascensor elèctric amb sistema d'accionament de 2 velocitats, maniobra universal simple i 1 m/s de velocitat | 104.41 | Selector parades,ascen.elèct.,2veloc.,univ.simple,1m/s | 0.67092 | 10.3128
BM33 | u | Kit d'extinció automàtica a cuines PROTEX-100C per a campanes extractores centrals d'acord amb UNE 23501: 2017. Avaluació tècnica d'idoneïtat ETI-2007 favorable. Inclou extintor 9L AFFF, suport, tub tèrmic, cable de connexió, vàlvules, canonades d'acer inox, filtres difusores, polsador manual i tot el necessari per a la seva instal·lació - 1 u EXTINTOR: Extintor de 9 litres AFFF compost per l'agent amb additius Quim-Foam F-40. - 1 ud SUPORT metàl·lic amb doble fleix per al cilindre de 9 Litres. - 1 ut VÀLVULA: De tret ràpid amb solenoide. Model certificat i fabricat a Alemanya d'acord amb la Directiva 97/23/CE. - 4 u metres de TUB TÈRMIC FireProtex: Tub fabricat amb material polímer d'última generació sensible a la calor i fabricat per trencar la seva estructura a una temperatura de 140ºC. Durant la seva instal·lació el tub tèrmic s'ha de pressuritzar mitjançant gas nitrogen a una pressió constant d'entre 15 a 20 bars. El cable tèrmic possibilita una detecció continuada i permanent. - 1 ut POLSADOR de tret amb manòmetre. - 6 u REDUCTOR 1/2´´ mascle a 1/4´´ mascle. - 1 ud CARREIG connexió flexible 1/2´´ mascle a 1/2´´ femella. - 4 u metres de CANONADA 15 Ø d'acer inoxidable. - 4 ut COLZE 15 Ø - 3 ut TE 15 Ø a 1/2´´ - 1 ut TE 15 Ø - 3 ud COLZE 15 Ø A 1/2´´ - 5 ut BOQUILLA DIFUSORS 15º, certificada. - 4 ud SUPORTS ABRAÇADORES + CARGOLS. - 3 u PASSAMURS. - 1 ud CLAU DE PAS. - 2 u ABRAÇADORA TUB TÈRMIC. | 735 | Sistema autoextinció campana | 0 | 0
BM33SD | Pa | Sistema amb certificació d'assaig segons els requisits de la norma europea EN 12101-6:2022 i assaigs addicionals de compatibilitat electromagnètica, resistència ambiental i grau de protecció IP. El KIT BOXPDS regula de forma automàtica el flux d'aire i és capaç de mantenir els 50 Pa de sobrepressió (o pressió requerida segons càlculs de disseny) encara amb presència de fuites a la instal·lació. El sistema és capaç de mantenir la sobrepressió (Pressure criteria) i assolir el 90% del cabal requerit dins dels 3 segons següents a lobertura o tancament duna porta (Airflow criteria). Model d'utilitat: ES 1226660 U. KIT BOXPDS . Consta del quadre de control BOXPDS, quadre de comandaments extern, una unitat de ventilació CJHCH i un DAMPER BOX amb detector òptic de fums incorporat. BOXPDS . Variador de freqüència Inverter. . Sonda de pressió diferencial de gran precisió. . Quadre elèctric amb proteccions magnetotèrmiques i indicació de fallada a l'alimentació general. . Control electrònic per a gestió d'alarmes, manteniment, port ModBUS RTU i TCP per a connexió a sistemes BMS (Building Management Systems) i control de DAMPER BOX. . Font d'alimentació certificada amb bateries per assegurar l'alimentació dels equips de control en cas de fallada a la xarxa elèctrica. Quadre de comandaments: . Quadre de comandaments extern amb pantalla tàctil per visualitzar la pressió a temps real, configuració i calibratge del sistema, pilots d'estat i activació manual del sistema. . Selector Auto-Manual-Off. . Selector Reset alarma incendi. . Selector Test. Sota demanda: . Programació horària per activar ventilació diària. . Sistema commutació automàtic per a ventilador de reserva (veure sèrie KIT BOXPDS II). | 16100 | Kit BOXPDS-710-4T-1.5 IE3 de SODECA | 0 | 0
BM12-H5C3 | u | Central de detecció d'incendis, de tipus individual, de dos llaços, amb capacitat per a 100 detectors analògics i 100 mòduls digitals, amb indicador de zona, d'avaria, de connexió de zona, de prova d'alarma, de doble alimentació | 2885.16 | Central detec.incendis,p/100 detect.+100 mòduls,zona,avaria | -9999999999 | -9999999999
BM16-0SWX | u | Sensor de fums òptic per a instal·lació contra incendis analògica, segons norma UNE-EN 54-7, amb base de superfície | 60.52 | Sensor fums òptic,instal.analògica,UNE-EN 54-7,+base superfície | 0.56378 | 12.0658
BM16-0SX0 | u | Detector tèrmic termovelocimètric per a instal·lació contra incendis convencional, segons norma UNE-EN 54-5, amb base de superfície | 21.14 | Detector tèrm. Termoveloc.,instal.conv.,UNE-EN 54-5,+base superfície | 0.56378 | 12.0658
BM18-0SYT | u | Polsador d'alarma per a instal·lació contra incendis convencional, accionament manual per trencament d'element fràgil, segons norma UNE-EN 54-11, per a muntar superficialment | 10.54 | Polsador alarma,instal·lació conv.,manual+trencament,UNE-EN 54-11,p/munt.superf. | 0.53066 | 6.5133
BM19-0SYD | u | Sirena electrònica per a instal·lació convencional i analògica, nivell de potència acústica 100 dB, so multitò, grau de protecció IP-66, fabricada segons la norma UNE-EN 54-3, per a col·locació exterior | 24.35 | Sirena electr.,instal.convencional/analògica,100dB,multitò,IP-66,UNE-EN 54-3,p/ext. | 1.6418 | 32.6399
BM19-0SYL | u | Sirena electrònica per a instal·lació analògica, nivell de potència acústica 93 dB, alimentada des del llaç, amb senyal lluminós i so multitò, grau de protecció IP-54, fabricada segons la norma UNE-EN 54-3, per a col·locació interior | 66.39 | Sirena electr.,instal.analògica,93dB,alimentada llaç,senyal llumi.+multitò,IP-54,UNE-EN 54-3,p/int. | 1.6418 | 32.6399
BM33-0T4F | u | Extintor de pols seca polivalent, de càrrega 6 kg, amb pressió incorporada, pintat | 46.05 | Extintor pols seca poliv.,6kg,pressió incorpo.pintat | 21.6856 | 310.977
BM33-0T4U | u | Extintor de diòxid de carboni, de càrrega 5 kg, amb pressió incorporada, pintat | 81.57 | Extintor CO5kg,pressió incorpo.pintat | 26.017 | 290.9707
BM90-H6PJ | u | Comptador de llamps amb registre del nombre de descàrregues, per a muntar en el cable conductor de la instal·lació del parallamps, amb dispositiu de mesurador de la intensitat de corrent | 307.44 | Comptador llamps a/dispositiu mesu.intensitat corrent | -9999999999 | -9999999999
BM91-0T72 | u | Parallamps amb capçal dotat de dispositiu d'encebament (PDC) no electrònic, amb un avanç del temps d'encebament de 60 µs, amb N-I radi=80m,N-II radi=90m, N-III radi=105m,N-IV radi=120m d'acord amb assaig UNE 21186, amb pal d'acer galvanitzat de 6 m d'alçària, peça d'adaptació del dispositiu i elements de fixació per a suport amb placa base | 1898.04 | Parallamps PDC no electr.,temps enceb.60µs,niv.protec.I-r80,II-r90,III-r105,IV-r120,+fix.placa base | 18.1297 | 218.7108
BMD1-H5C8 | u | Central d'intrusió en caixa metàl·lica per a sistema integrat de seguretat, de 8 zones ampliable a 64, possibilitat de fins a 8 particions, sortides en placa per a sirena exterior, sirena interior, llum estroboscòpica i relé progamable, configurable mitjançant port USB, amb transmisor telefònic integrat i connexió TCP/IP, soporta IP dinàmica i DNS, alimentació 230V, amb grau de seguretat 2 segons UNE-EN 50131-1 | 485.76 | Central intrusió,8-64 zones, transmis.telf. Integr.+TCP/IP, grau 2 | 136.4317 | 1875.2447
BMD2-H5CR | m | Conductor blindat i apantallat, de 4 x 1 mm2 | 0.72 | Conductor blindat+apant.,4x1mm2 | -9999999999 | -9999999999
BMD3-0TB4 | u | Contacte magnètic de gran potència cablejat, cos de poliamida, per a muntatge en portes i terra, interruptor reed totalment encapsulat en ampolla de poliuretà, obertura màxima operativa 34 mm, amb contacte NC d'alarma i tamper, inclòs cable de 4 fils de 2 m de llargària, grau de protecció IP 67 i amb certificat de grau 3 segons UNE-EN 50131-2-6 | 65.07 | Contacte magnètic gran potència cablej., poliam., p/munt.porta+terra, 34mm, IP 67, grau 3 | 0.63625 | 10.5458
BMD9-H7BF | u | Bateria de plom estanca, de 12 V i 7,2 A | 18.94 | Bateria plom estanca, 12 V, 7,2 A | -9999999999 | -9999999999
BMDB-H5CJ | u | Sirena per a instal·lació de seguretat, per a ús interior, fabricació en plàstic ABS, d'1 to, sortida acústica de 101 dB a 1 m de distància, alimentació 12 Vcc, amb grau de seguretat 2 segons UNE-EN 50131-4, grau de protecció IP 315 | 16.43 | Sirena interior, ABS, 1 to, 101 dB, grau 2 | 0.38132 | 8.4556
BMDB-H5CN | u | Sirena per a instal·lació de seguretat, per a ús exterior, fabricació en policarbonat, d'1 to i flash de color ambre o blau, sortida acústica de 114 dB a 1 m de distància, alimentació 12 Vcc i autoalimentació amb bateria de NI-Cd de 10,8 V i 280 mAh, amb tamper de carcassa i de paret, grau de protecció IP 55 | 52 | Sirena exterior, cos PC, 1 to+flash, 114 dB, autoalimentada | 1.2499 | 28.8907
BMDD-H7BI | u | Teclat per a central de seguretat amb display LCD de 2 línies i 16 caracters per línia, teclat retroil·luminat, protecció de tamper, indicació de l'estat de 8 àrees, bronzidor ajustable, grau de protecció IP30, amb grau de seguretat 2 segons UNE-EN 50131-3 | 148.9 | Teclat p/central seguretat, a/display 2x16 LCD, 8 àrees, grau 2 | -9999999999 | -9999999999
BMS0-1K1T | u | Rètol senyalització instal·lació de protecció contra incendis, quadrat, de 210x210 mm2 de panell de PVC d'1 mm de gruix, fotoluminiscent categoria A segons UNE 23035-4 | 5.26 | Retol seny. Instal.protecció/incendis,210x210mm2,panell PVC,gruix=1mm,fotoluminiscent (A) | 0.047244 | 0.4825
BMS0-1K1V | u | Rètol senyalització recorregut d'evacuació a sortida emergència, rectangular, de 320x160 mm2 de panell de PVC d'1 mm de gruix, fotoluminiscent categoria A segons UNE 23035-4 | 5.26 | Retol seny. Recorregut evac.sortida emerg.,320x160mm2,panell PVC,gruix=1mm,fotoluminiscent (A) | 0.05485 | 0.56018
BMS0-1K22 | u | Rètol senyalització sortida d'emergència, rectangular, de 297x148 mm2 de panell de PVC d'1 mm de gruix, fotoluminiscent categoria A segons UNE 23035-4 | 5.26 | Retol seny. Sort.emergència,297x148mm2,panell PVC,gruix=1mm,fotoluminiscent (A) | 0.047089 | 0.48092
BMY2-0TBT | u | Part proporcional d'elements especials per a detectors | 0.44 | P.p.elements especials p/detector | 0.040612 | 0.45458
BMY2-0TBU | u | Part proporcional d'elements especials per a centrals de detecció | 0.81 | P.p.elements especials p/centrals detecció | 0.081224 | 0.90915
BMY2-0TBV | u | Part proporcional d'elements especials per a sirenes | 0.73 | P.p.elements especials p/siren. | 0.081224 | 0.90915
BMY2-0TBW | u | Part proporcional d'elements especials per a polsadors d'alarma | 0.37 | P.p.elements especials p/pols.alarm. | 0.040612 | 0.45458
BMY3-0TC7 | u | Part proporcional d'elements especials per a extintors | 0.35 | P.p.elements especials p/extint. | 0.12184 | 1.3637
BN31894R | u | Vàlvula de bola manual amb rosca, de dues peces amb pas total, d'acer inoxidable 1.4408 (AISI 316), de diàmetre nominal 2´´, de 64 bar de PN i preu alt | 69.5 | Vàlvula bola manual+rosca,2peces,pas tot.,inox1.4408,DN2´´,PN=64bar | 0 | 0
BN318A20 | u | Vàlvula de bola manual amb rosca, de dues peces amb pas total, d'acer inoxidable 1.4408 (AISI 316), de diàmetre nominal 1´´1/2, de 64 bar de PN i preu alt | 36.56 | Vàlvula bola manual+rosca,2peces,pas tot.,inox.1.4408,DN=1´´1/2,PN=64bar | 0 | 0
BN31907R | u | Vàlvula de bola manual amb rosca, de dues peces amb pas total, d'acer inoxidable 1.4408 (AISI 316), de diàmetre nominal 1´´1/4, de 64 bar de PN i preu alt | 49.21 | Vàlvula bola manual+rosca,2peces,pas tot.,inox.1.4408,DN=1´´1/4,PN=64bar | 0 | 0
BN31AA20IC4X | u | Vàlvula de bola de dues peces amb pas total, d'acer inoxidable AISI-316, amb rosca DIN-2999, de diàmetre 2 1/2´´ i PN 64 bar, ref. 60V2C212 de la serie Acer Inoxidable de FILTUBE SA | 128.17 | Vàlvula bola 2 peces pas total,AISI-316,a/rosca,D=2 1/2´´,PN=64bar, Acer Inoxidable de FILTUBE SA | 0 | 0
BNX12210 | u | Grup de pressió d'aigua de membrana, per a un cabal de 3 m3/h, com a màxim, pressió màxima de 4 bar i mínima de 3 bar amb motor monofàsic | 231.4 | Grup pres.membrana <=3m3/h 4bar-3bar,monof. | 0 | 0
BNX1-1CDW | u | Grup de pressió d'aigua de pressió constant, amb alternància, amb velocitat variable, amb calderí, col·lectors, vàlvules (tall i retenció) per bomba i manòmetre, amb 2 electrobombes de tipus vertical, de diàmetre nominal del col·lector de l'aspiració 1 1/2 *, diàmetre nominal del col·lector de la impulsió 2 *, motor monofàsic de 230 V i 2,2 kW a 2900 rpm, IP 44, cos d'acer inox.1.4301(AISI 304)/fosa GJL-250(GG25) | 1404.57 | Grup pressió aigua P constant,amb alternància,veloc.variable,+calderí,2 electrobombes vert.,230V,2,2 | 460.8965 | 5858.099
BOCH71JF | m2 | Forjat SES-MIXT/LLEUGER de 26 cm de gruix, amb perfil nervat de planxa d'acer llis galvanitzada S280GDZ275 de gruix de 2/3 mm | 130 | Forjat SES-MIXT/LLEUGER de 26 cm de gruix, amb perfil nervat de planxa d'acer llis galvanitzada S280 | 0 | 0
BP141213 | u | Presa de senyal de R/TV-SAT de derivació única, de tipus universal, amb tapa, de preu alt, per a encastar | 12.77 | Presa senyal R/TV-SAT,deriv.única,tipus univ.,a/tapa,preu alt,p/encastar | 0 | 0
BP20-2VAY | u | Alimentador per a instal·lació d'intercomunicador audio i video per a sistema digital i cable coaxial i placa de carrer amb pulsadors, per a una tensió de 230 V, per a muntar en paret o carril DIN | 81.18 | Alimentador intercomunicador audio+video,sistema digital/coaxial +placa pulsadors | -9999999999 | -9999999999
BP21-2VAO | u | Monitor per a sistema audio i video digital i cable coaxial, per a instal·lació mural i fabricat en ABS, amb pantalla de color, amb trucada electrònica, amb secret de conversació i 4 pulsadors, per a obertura, autoencesa i 2adicionals | 421.43 | Monitor digital/coaxial,pantalla color,trucada electr.,+secret convers.,4 puls. P/obert.+autoenc.+2a | -9999999999 | -9999999999
BP22-0SLE | m | Cable per a transmissió telefònica, per a 2 parells de cables, de secció 0,64 mm2 cada un | 0.34 | Cable p/transm.telefòn.,2parells,0,64mm2 | 0.11174 | 1.7089
BP263340 | u | Derivador de comunicació audio i video amb sistema digital i cable coaxial per a distribució en planta fins a 4 sortides de derivació i una sortida de pas | 25.65 | Derivador comunic.audio+video sistema digital/coaxial,p/distribució en planta,4 sortides +sortida pa | 0 | 0
BP27-2VB9 | u | Derivador de comunicació audio i video amb sistema digital i cable coaxial per a distribució en planta fins a 4 sortides de derivació i una sortida de pas | 30.33 | Derivador comunic.audio+video sistema digital/coaxial,p/distribució en planta,4 sortides +sortida pa | -9999999999 | -9999999999
BP2H-2WWU | u | Obreportes elèctric d'accionament normal per a sistemes digitals o 2 fils sense palanca de desbloqueig per a col·locar encastat | 23.65 | Obreportes accionam.normal p/sist.digitals o 2 fils,s/palan.desbloq.,col.encastat | -9999999999 | -9999999999
BP2L-2W1O | u | Placa de carrer sistema digital i cable coaxial amb 4 pulsadors distribuïts en dues columnes, equipada amb intercomunicador audio i video, amb secret de conversació, telecàmara de color, servei a simple i múltiple accés, per a muntatge encastat | 727.2 | Placa carrersist.digital/coaxial,4 pulsadors,2 colum.,intercom.audio+video,+secret convers.,telecàma | -9999999999 | -9999999999
BP417420 | m | Cable coaxial de designació RG11 A/U amb conductor de coure flexible, aïllament de polietilè, pantalla amb trena de coure amb cobertura igual o superior al 95% i coberta de PVC, no propagador de la flama segons UNE-EN 60332-1-2, amb una impedància de 75 Ohm | 1.25 | Cable coaxial RG11 A/U Cu flexible,aïllam.PE,pant.trena Cu (>= 95%),cob.PVC,n/propag.flama,75Ohm | 0 | 0
BP41-1CGJ | m | Cable coaxial amb conductor de coure rígid, aïllament de poliolefina, pantalla amb cinta d'alumini / Pet més trena de coure amb cobertura del 30% i coberta de PVC, no propagador de la flama segons UNE-EN 60332-1-2, classe de reacció al foc Eca segons la norma UNE-EN 50575, amb una impedància de 75 ohm | 0.38 | Cable coaxial Cu rígid,aïllam.poliolefina,pant.cinta Al/Pet+trena Cu (30%),cob.PVC,n/propag.flama,Ec | 0.81609 | 13.2128
BP4301MC | u | Cable de xarxa amb conductors de coure, per a alta fidelitat, amb un connector RJ45 a cada extrem , de 0.8 m llargària, de 4 parells de cables, col·locat | 21 | Cable xarxa,p/HI-FI,RJ45/RJ45,L=0.8m,4 par.,col. | 0 | 0
BP434670 | m | Cable per a transmissió de dades amb conductors de coure, de 4 parells, categoria 6 U/UTP, aïllament de poliolefina i coberta de poliolefina, de baixa emissió de fums i opacitat reduïda, no propagador de l'incendi segons UNE-EN 50266 | 1.01 | Cable trans.dades,Cu,4par.,cat.6 U/UTP,poliolefina/poliolefina,n/propag.incendi UNE-EN 50266 | 0 | 0
BP43A470 | u | Cable de xarxa de 4 parells, amb 2 connectors RJ45 categoria 5e U/UTP, de 3,2 a 7 m de llargària | 5.76 | Cable xarxa,4 par.,2xRJ45 cat.5e U/UTP,3,2-7m | 0 | 0
BP7351D2 | u | Presa de senyal de veu i dades, de tipus modular d'1 mòdul estret, amb connector RJ45 simple, categoria 6 U/UTP, amb connexió per desplaçament de l'aïllament, amb tapa, de preu mitjà, per a muntar sobre bastidor o caixa | 10.15 | Presa senyal,tipus mod.1mòd.estret,RJ45 simple,cat.6 U/UTP,despl.aïlla.,a/tapa,preu mitjà,p/bast./ca | 0 | 0
BP73J190 | u | Connector per a transmissió de veu i dades, del tipus RJ45categoria 7 F/FTP, amb connexió per desplaçament de l'aïllament, per a muntar sobre suport o sobre panell | 10.18 | Connector veu+dades RJ45,cat.7 F/FTP,despl.aïlla.,p/munt.suport/panell | 0 | 0
BP74S410 | u | Armari de peu metàl·lic amb bastidor tipus rack 19´´, de 42 unitats d'alçària, de 2000x600x600 mm (alçària x amplària x fondària), d'1 compartiment, amb 1 porta de vidre securitzat amb pany i clau, amb panells laterals i estructura desmuntable | 864.01 | Armari peu metàl.+bastid.rack 19´´,42U,2000x600x600mm,1comp./porta vidre+pany,a/laterals,estr. desmu | 0 | 0
BP7E01MC | u | Commutador (switch) CISCO WS-C2960X-48PS-L (Catalyst 2960-X 48 GigE PoE 370W, 4 x 1G SFP, LAN Base), per armari tipus rack, amb alimentació a 240V, col·locat i connectat | 1900 | Commutador (switch) CISCO WS-C2960X48PS-L (Catalyst 2960-X 48 GigE PoE 370W, 4 x 1G SFP, LAN Base) | 0 | 0
BP7E1G10 | u | Commutador (switch) gestionable, de 48 ports 10/100/1000 Mbps RJ45 i 4 ports tipus SFP 1/10Gbps compatible amb alimentació Ethernet (PoE/PoE+) IEEE 802.3af i 802.3at, per armari tipus rack, amb alimentació a 240V | 430 | Switch 48 ports 10/100/1000 Mbps(RJ45)+4 ports 1/10Gbps(SFP),PoE/PoE+,enracable,gestionable | 0 | 0
BP7Z1C58 | u | Panell integrat fix, equipat amb 24 connectors RJ45 categoria 6 U/UTP, per a muntar sobre bastidor rack 19´´, d'1 unitat d'alçària, amb organitzador de cables | 143.34 | Panell int.fix,24 RJ45 cat.6 U/UTP,p/rack 19´´,1U,a/org.cables | 0 | 0
BP7ZE161 | u | Regleta d'alimentació fixa, amb 6 bases schucko 2P+T de 16 A i 250 V, i un interruptor bipolar de 16 A, per a armaris rack 19´´, d'1 unitat d'alçària, muntatge horitzontal | 44.65 | Regl.aliment.fixa,6 schucko 2P+T,int.2P-16A,p/armar. rack 19´´,1 U,horitz. | 0 | 0
BP7ZSR20 | u | Suport per a 1 connector RJ45/MTRJ/LC duplex, per a l'adaptació sobre mecanismes de tipus modular de 2 mòduls estrets | 2.6 | Suport p/1 connect.RJ45/MTRJ/LC duplex,per adaptació s/mec. tipus mod.2mòd.estrets | 0 | 0
BQU3-0TIB | u | Farmaciola tipus armari, amb el contingut establert a l'ordenança general de seguretat i salut en el treball | 107.81 | Farmaciola armari+contingut segons orden.SiS | -9999999999 | -9999999999
BQU8-2RBJ | mes | Lloguer de mòdul prefabricat de cabina amb inodor químic d'1,05x1,05 m i 2,35 m d'alçària, amb tancaments de polietilè i sostre traslúcid, equipat amb 1 inodor amb dipòsit químic de 250l. I un lavabo amb dipòsit d'aigua de 45l., amb manteniment inclòs | 137.27 | Llog. Cabina inodor químic,1,05x1,05m,1 inodor quím.+1 lavabo,+manteniment | -9999999999 | -9999999999
BQUL-HOBW | d | Lloguer de mòdul de descontaminació muntat sobre remolc per a treballadors que manipulen amiant de 3 compartiments amb zona d'aspiració amb filtre absolut, zona de dutxa i zona de vestidor per a roba de carrer | 55.25 | Llog. Mòd.d/descontaminació muntat s/remolc per a treballadors de 3 compartiments u+z. Asp.+filtre a | -9999999999 | -9999999999
BQUL-HQZK | u | Transport per entrega i retirada de mòdul de descontaminació muntat sobre remolc per a treballadors que manipulen amiant de 3 compartiments amb zona d'aspiració amb filtre absolut, zona de dutxa i zona de vestidor per a roba de carrer | 53.4 | Trans. Mòd.d/descontaminació muntat s/remolc per a treballadors de 3 compartiments u+z. Asp.+filtre | -9999999999 | -9999999999
BR3D-21GH | m3 | Terra vegetal de jardineria de categoria mitja, amb una conductivitat elèctrica menor d'1,2 dS/m, segons NTJ 07A, subministrada en sacs de 0,8 m3 | 43.56 | Terra vegetal categoria mitja,conduct.elèctr.menor d'1,2 dS/m,sacs 0,8m3 | 3.8431 | 61.4361
BRL1-0TY1 | l | Producte herbicida de contacte | 52.98 | Producte herbicida contacte | -9999999999 | -9999999999
BROSCFSR1 | u | Làmp.led D=26cm,temp.color=3000/4000K,Ra=85 | 8.56 | Làmp.led D=26cm,temp.color=3000/4000K,Ra=85 | 0 | 0
BROSCFSR2 | u | Llumemera lineal continua amb òptica d'alumini acabat satinat i difusor de lamel·les, amb tub 150cm 1x55W D26mm, de forma rectangular, xassís de planxa d'acer galvanitzat pintat blanc, muntada | 154.31 | Llum.p/lin.contin.òpt.satin.+lamel·les,1x55W D26mm,rect | 0 | 0
BVAN-11NWA | m2 | Determinació del promig anual de concentració de radó a l'aire als locals habitables d'un edifici, segons la norma UNE-EN ISO/IEC 17025 | 980.08 | Determ.anual radó,locals habit.edif. | -9999999999 | -9999999999
C210180IM | m | Cinta plastificada senyalitzadora. | 0.14 | Cinta plastificada senyalitzadora | 0 | 0
C230180IM | t | Tot-u natural calcari. | 8.66 | Tot-u natural calcari. | 0 | 0
EG8Z19R1 | u | Armari 6 unitats rack 19´´´´ amb ventilació integrada, capacitat 60kg, muntat a paret | 138.56 | Armari p/RITM,monobloc,planx.ac.lac.+1 porta,placa munt.fusta hidrof.,protecció magnètica,2000x1000x | 0 | 0
EG8ZPW00 | u | Router/coordinador multiprotocol amb accés a elements inalambrics per radio multiprotocol, amb accés al sistema per IP per cable 10/100/1000 Mbps RJ45, inalambric 5 GHz i 2,4 GHz IEEE 802.11ac/n/b/g/a, per a muntar superficialment/carril DIN | 201.3 | Router/coordinador bus radio/wifi/IP,superf./carril DIN | 0 | 0
EG8ZU0R1 | u | Petit material auxiliar de connexió i muntatge per a armaris de protecció i control de telecomunicacions | 94.16 | Petit mat.aux.connexió+muntatge p/armaris prot.,controltelecos | 0 | 0
EG8ZU0R2 | u | Sistema WIFI amplificació en malla, tecnologia TrueMesh, ports connexió i xifrat de seguretat | 487.45 | Sistema amplificació WIFI | 0 | 0
LTES2 | m | Tira LED, blanc neutre 4500 K, d'ample 12 mm, de longitud 250 cm, LIPROTEC-ES, ref. LTES2 de la sèrie LIPROTEC-ES de SCHLÜTER SYSTEMS SL | 61.02 | Tira LED,blanc neutre 4500 K,ample=12 mm,L=250 cm,LIPROTEC-ES, ref. LTES2 | 0 | 0
MT44VEL99 | m2 | Tendal tipus ´´Prat-1´´ de la casa ´´Industrias BEC´´ o equivalent de malla tèxtil polièster pre-tensat recobert de PVC tipus Soltis 96 o equivalent amb resistència al foc M-1 i perforació permeable, de tipus modular d'estructura modular d'acer galvanitzat en calent de tub de diàmetre 70mm i bigues atirantades de 40cm de cantell. | 101.25 | Tendal tipus ´´Prat-1´´ de la casa ´´Industrias BEC´´ o equivalent | 0 | 0
PPEQ81492PG | u | ALFA lavabo grifo mezclador gerontológico | 117.4 | ALFA lavabo grifo mezclador gerontológico | -9999999999 | -9999999999
PPRE10601 | u | PRESTO 605 ECO PN - grifo temporizado, inst. sobre repisa, agua fría | 112.1 | PRESTO 605 ECO PN - grifo temporizado, inst. sobre repisa, agua fría | -9999999999 | -9999999999
PPRE11132 | u | PRESTO ECO XT-LM PA - grifo temp. mezclador instalación sobre repisa | 279.9 | PRESTO ECO XT-LM PA - grifo temp. mezclador instalación sobre repisa | -9999999999 | -9999999999
PPRE19400 | u | PRESTO 1000 E XL - fluxor fijación encastrado en el muro p/inodoros, tazas turcas y vertederos | 187.9 | PRESTO 1000 E XL - fluxor fijación encastrado en el muro p/inodoros, tazas turcas y vertederos | -9999999999 | -9999999999
PPRE23630 | u | PRESTO 630 - grifo temporizado mezclador, accionamiento por pedal | 262.8 | PRESTO 630 - grifo temporizado mezclador, accionamiento por pedal | -9999999999 | -9999999999
PPRE23970 | u | PRESTO 570 - grifo mezclador, accionamiento p/pedal, inst. en suelo | 199.6 | PRESTO 570 - grifo mezclador, accionamiento p/pedal, inst. en suelo | -9999999999 | -9999999999
PPRE65110 | u | PRESTO NEO INOX LI - grifo temporizado instalación sobre repisa, agua fría | 144.4 | PRESTO NEO INOX LI - grifo temporizado instalación sobre repisa, agua fría | -9999999999 | -9999999999
PPRE70810PG | u | PRESTO INDUSTRIAL - columna 1000 mm c/mezclador gerontológico, montaje sobre repisa | 655.6 | PRESTO INDUSTRIAL - columna 1000 mm c/mezclador gerontológico, montaje sobre repisa | -9999999999 | -9999999999
Altres
MATERIAL | u | Material | 50 | Material | 0 | 0
MT44VEL9X | m2 | Tendal ´´Retractil´´ de la casa ´´Industrias BEC´´ | 125 | Tendal ´´Retractil´´ de la casa ´´Industrias BEC´´ | 0 | 0
PG1ADGR1 | u | Caixa coman./prot. mat+porta50 mòduls, encastada | 697.45 | Caixa coman./prot. mat+porta50 mòduls, encastada | 0 | 0
RM00001 | u | Pany elèctric | 100 | Pany elèctric | 0 | 0
RM00003 | u | Barra antipànic | 300 | Barra antipànic | 0 | 0
RM00004 | u | Manilló | 50 | Manilló | 0 | 0
RM00005 | u | Sistema tancaportes | 150 | Sistema tancaportes | 0 | 0
RM00006 | u | Revestiment llinda i brancals fenòlic 10 mm | 400 | Revestiment llinda i brancals fenòlic 10 mm | 0 | 0
RM00007 | u | Revestiment llinda, ampit i brancals fenòlic 10 mm | 400 | Revestiment llinda, ampit i brancals fenòlic 10 mm | 0 | 0
RM0001 | u | Material fusta pollancre i ferratges | 1000 | Material fusta pollancre i ferratges | 0 | 0
RM0002 | u | Pany de cop i clau. | 30 | Pany de cop i clau. | 0 | 0
RM0007 | m | Junt intumescent expansió tèrmica | 4.95 | Junt intumescent expansió tèrmica | 0 | 0
RM0008 | kg | Adhesiu | 6.26 | Adhesiu | 0 | 0
RM0010 | u | Material melamina | 1000 | Material melamina | 0 | 0
RM0011 | u | Material DM i altres | 2500 | Material DM i altres | 0 | 0
RRMM00 | u | Productes consumibles de neteja | 150 | Productes consumibles de neteja | 0 | 0
RRMM0008 | u | Material divers | 60 | Material divers | 0 | 0
RRMM001 | m² | Peça Acquapave BREINCO 20x20x8 cm | 33 | Peça Acquapave BREINCO 20x20x8 cm | 0 | 0
RRMM01 | u | Material | 100 | Material | 0 | 0
RRMMX01 | m² | Increment de preu per treballs verticals | 12.6 | Increment de preu per treballs verticals | 0 | 0
RRMMX02 | m | Acabat pintat | 12 | Acabat pintat | 0 | 0

## T-DIM
|  |  |  | ED193 08 25 REHABILITACIÓ DE L'ESCOLA BRESSOL LES FIGUERETES | ED193 08 25 REHABILITACIÓ DE L'ESCOLA BRESSOL LES FIGUERETES | ED193 08 25 REHABILITACIÓ DE L'ESCOLA BRESSOL LES FIGUERETES | ED193 08 25 REHABILITACIÓ DE L'ESCOLA BRESSOL LES FIGUERETES
|  |  |  | Baixada de Les Figueretes 1 - 08301 Mataró | Baixada de Les Figueretes 1 - 08301 Mataró | Baixada de Les Figueretes 1 - 08301 Mataró | Baixada de Les Figueretes 1 - 08301 Mataró
|  | AMIDAMENTS | AMIDAMENTS | AMIDAMENTS | AMIDAMENTS | AMIDAMENTS
| N | Obra | 01 | PressupostED193 08 25
| N | Capítol | 01 | TREBALLS PRÈVIS I D'IMPLANTACIÓ
01.01.001 | L | P127-EKJO | m2 | Muntatge i desmuntatge de bastida tubular metàl·lica fixa, formada per bastiments de 70 cm i alçària <= 200 cm, amb bases regulables, tubs travessers, tubs de travament, plataformes de treball d'amplària com a mínim de 60 cm, escales d'accés, baranes laterals, sòcols i xarxa de protecció de poliamida, col·locada a tota la cara exterior i amarradors cada 20 m2 de façana, inclosos tots els elements de senyalització normalitzats i el transport amb un recorregut total màxim de 20 km | Muntatge i desmuntatge de bastida tubular metàl·lica fixa, formada per bastiments de 70 cm i alçària <= 200 cm, amb bases regulables, tubs travessers, tubs de travament, plataformes de treball d'amplària com a mínim de 60 cm, escales d'accés, baranes laterals, sòcols i xarxa de protecció de poliamida, col·locada a tota la cara exterior i amarradors cada 20 m2 de façana, inclosos tots els elements de senyalització normalitzats i el transport amb un recorregut total màxim de 20 km | 527
Façana principal |  | 1 | 25 |  | 12 | 300
|  | 1 | 7 |  | 12 | 84
Façana lateral |  | 1 | 5 |  | 13 | 65
|  | 1 | 6 |  | 13 | 78
01.01.002 | L | P121-EKJZ | m2 | Amortització diària de bastida tubular metàl·lica fixa, formada per bastiments de 70 cm d'amplària i alçària <= 200 cm, amb bases regulables, tubs travessers, tubs de travament, plataformes de treball d'amplària com a mínim de 60 cm, escales d'accés, baranes laterals, sòcols i xarxa de protecció de poliamida col·locada a tota la cara exterior i amarradors cada 20 m2 de façana, inclosos tots els elements de senyalització normalitzats | Amortització diària de bastida tubular metàl·lica fixa, formada per bastiments de 70 cm d'amplària i alçària <= 200 cm, amb bases regulables, tubs travessers, tubs de travament, plataformes de treball d'amplària com a mínim de 60 cm, escales d'accés, baranes laterals, sòcols i xarxa de protecció de poliamida col·locada a tota la cara exterior i amarradors cada 20 m2 de façana, inclosos tots els elements de senyalització normalitzats | 31620
Façana principal |  | 1 | 25 | 60 | 12 | 18000
|  | 1 | 7 | 60 | 12 | 5040
Façana lateral |  | 1 | 5 | 60 | 13 | 3900
|  | 1 | 6 | 60 | 13 | 4680
01.01.003 | L | P4C3-4SK6 | m2 | Muntatge i desmuntatge d'apuntalament de sostre a una alçària <= 5 m, amb puntal metàl·lic i tauló | Muntatge i desmuntatge d'apuntalament de sostre a una alçària <= 5 m, amb puntal metàl·lic i tauló | 225
Planta Baixa |  | 1 | 300 | 0.5 |  | 150
Forjat sanitari |  | 1 | 300 | 0.25 |  | 75
| N | Obra | 01 | PressupostED193 08 25
| N | Capítol | 02 | ENDERROCS, MOVIMENT DE TERRES I GESTIÓ DE RESIDUS
01.02.001 | L | P214K-CRN6 | m2 | Enderroc complet de coberta inclinada de teules amb mitjans manuals neteja i aplec del material per a la seva reutilització i càrrega manual de runa sobre camió o contenidor | Enderroc complet de coberta inclinada de teules amb mitjans manuals neteja i aplec del material per a la seva reutilització i càrrega manual de runa sobre camió o contenidor | 131.3
Planta Coberta
Terrat instal·lacions |  | 1 | 63 |  |  | 63
Xemeneies ventil·lació |  | 1 | 2 |  |  | 2
|  | 1 | 1.3 |  |  | 1.3
Planta 1 | [5 empty] | 0
Coberta interior cos cambres higièniques |  | 1 | 65 |  |  | 65
01.02.002 | L | P214Q-168M1 | m2 | Arrencada de claraboia de vidre armat amb mitjans manuals i càrrega manual de runa sobre camió o contenidor | Arrencada de claraboia de vidre armat amb mitjans manuals i càrrega manual de runa sobre camió o contenidor | 2
Coberta:
Exterior |  | 1 |  |  |  | 1
Interior Escala 1 |  | 1 |  |  |  | 1
01.02.003 | L | P214P-117WK | m3 | Enderroc de fonament en pous de formigó en massa, amb compressor i càrrega manual de runa sobre camió o contenidor | Enderroc de fonament en pous de formigó en massa, amb compressor i càrrega manual de runa sobre camió o contenidor | 3.84
Fossat ascensor |  | 1 | 1.6 | 1.6 | 1.5 | 3.84
01.02.004 | L | P2143-4RXX | m2 | Arrencada de recrescut del paviment de morter de ciment o formigó armat, de qualsevol gruix, amb mitjans manuals i càrrega manual de runa sobre camió o contenidor | Arrencada de recrescut del paviment de morter de ciment o formigó armat, de qualsevol gruix, amb mitjans manuals i càrrega manual de runa sobre camió o contenidor | 274
Recrescut Sostre Planta Baixa |  | 274 |  |  |  | 274
01.02.005 | L | P21Q1-HBND | m3 | Desmuntatge de mobiliari amb mitjans manuals, aplec de materials per a la seva reutilització, sense incloure embalatges, càrrega sobre camió i trasllat a nova ubicació dins la població de Mataró. | Desmuntatge de mobiliari amb mitjans manuals, aplec de materials per a la seva reutilització, sense incloure embalatges, càrrega sobre camió i trasllat a nova ubicació dins la població de Mataró. | 100
Previsió |  | 100 |  |  |  | 100
01.02.006 | L | P21Q1-HBXX | pa | Arrencada de qualsevol element de fusta o metall collat o no als paraments, inclou tots els mobles, armaris, prestatgeries, taules, baldes, cortines i persianes tant d'interior com d'exterior, etc, amb mitjans manuals i càrrega manual sobre camió o contenidor. L'edifici ha de quedar completament buit d'elements afegits de qualsevol material. | Arrencada de qualsevol element de fusta o metall collat o no als paraments, inclou tots els mobles, armaris, prestatgeries, taules, baldes, cortines i persianes tant d'interior com d'exterior, etc, amb mitjans manuals i càrrega manual sobre camió o contenidor. L'edifici ha de quedar completament buit d'elements afegits de qualsevol material. | 1
Previsió |  | 1 |  |  |  | 1
01.02.007 | L | P21D1-4RWL | u | Desmuntatge de portes de replà, cabina, botoneres, guies, contrapesos, amortidors, maquinària, quadre de maniobra i instal·lació elèctrica d'ascensor hidràulic, per a 6 persones (450 kg) i 3 parades, amb mitjans manuals i càrrega manual de runa sobre camió o contenidor | Desmuntatge de portes de replà, cabina, botoneres, guies, contrapesos, amortidors, maquinària, quadre de maniobra i instal·lació elèctrica d'ascensor hidràulic, per a 6 persones (450 kg) i 3 parades, amb mitjans manuals i càrrega manual de runa sobre camió o contenidor | 1
Ascensor |  | 1 |  |  |  | 1
01.02.008 | L | P2140-4RRM | u | Arrencada de full i bastiment de balconera amb mitjans manuals i càrrega manual sobre camió o contenidor | Arrencada de full i bastiment de balconera amb mitjans manuals i càrrega manual sobre camió o contenidor | 13
Planta Baixa:
Balconeres |  | 13 |  |  |  | 13
01.02.009 | L | P2140-4RRL | u | Arrencada de full i bastiment de finestra amb mitjans manuals i càrrega manual sobre camió o contenidor | Arrencada de full i bastiment de finestra amb mitjans manuals i càrrega manual sobre camió o contenidor | 62
Planta Baixa:
Finestres exteriors |  | 3 |  |  |  | 3
Finestres interiors | [5 empty] | 0
Magatzem |  | 1 |  |  |  | 1
Cambres higièniques |  | 6 |  |  |  | 6
Planta Primera:
Finestres exteriors |  | 16 |  |  |  | 16
Finestres interiors | [5 empty] | 0
Cambres higièniques - vestuari - sala llum |  | 17 |  |  |  | 17
Planta Segona:
Finestres exteriors |  | 18 |  |  |  | 18
Tribuna |  | 1 |  |  |  | 1
01.02.010 | L | P2140-4RRN | u | Arrencada de full i bastiment de porta interior amb mitjans manuals i càrrega manual sobre camió o contenidor | Arrencada de full i bastiment de porta interior amb mitjans manuals i càrrega manual sobre camió o contenidor | 60
Planta Baixa:
Portes de pas |  | 24 |  |  |  | 24
Planta Primera:
Portes de pas |  | 20 |  |  |  | 20
Planta Segona:
Portes de pas |  | 16 |  |  |  | 16
01.02.011 | L | P2144-H8XX | m2 | Desmuntatge complert de vidre col·locat sobre fusta, inclosa estructura divisòria de fusta, amb mitjans manuals i càrrega manual de runa sobre camió o contenidor. | Desmuntatge complert de vidre col·locat sobre fusta, inclosa estructura divisòria de fusta, amb mitjans manuals i càrrega manual de runa sobre camió o contenidor. | 214.925
Planta Baixa:
Aules |  | 1 | 2.75 |  | 3 | 8.25
|  | 1 | 2.1 |  | 3 | 6.3
|  | 3 | 5.55 |  | 3 | 49.95
|  | 1 | 0.35 |  | 3 | 1.05
|  | 1 | 4.3 |  | 3 | 12.9
|  | 1 | 2.95 |  | 3 | 8.85
|  | 1 | 2.25 |  | 3 | 6.75
Planta Primera:
Aules: |  | 1 | 2.7 |  | 3.5 | 9.45
|  | 3 | 5.25 |  | 3.5 | 55.125
|  | 1 | 19.7 |  | 1 | 19.7
|  | 5 | 2 |  | 2 | 20
|  | 1 | 3.6 |  | 2 | 7.2
Planta Segona:
Despatx 3 |  | 1 | 4.7 |  | 2 | 9.4
01.02.012 | L | P2142-4RMN | m2 | Arrencada d'aplacat de fusta en llistons, amb mitjans manuals i càrrega manual de runa sobre camió o contenidor | Arrencada d'aplacat de fusta en llistons, amb mitjans manuals i càrrega manual de runa sobre camió o contenidor | 329.22
Planta Baixa:
Interior façana principal |  | 1 | 20.5 |  | 1.05 | 21.525
Lateral aula 1 |  | 1 | 4.5 |  | 1.05 | 4.725
Frontal cambres higièniques |  | 1 | 17.5 |  | 1.05 | 18.375
Pilars |  | 5 | 4 |  | 1.05 | 21
Àmbit escala |  | 1 | 6.65 |  | 1.05 | 6.9825
|  | 2 | 0.6 |  | 1.05 | 1.26
|  | 1 | 0.85 |  | 1.05 | 0.8925
|  | 1 | 1.15 |  | 1.05 | 1.2075
|  | 1 | 1.75 |  | 1.05 | 1.8375
|  | 1 | 0.75 |  | 1.05 | 0.7875
|  | 1 | 0.5 |  | 1.05 | 0.525
|  | 1 | 3.5 |  | 1.05 | 3.675
|  | 1 | 1.7 |  | 1.05 | 1.785
Pas -magatem |  | 1 | 4.3 |  | 1.05 | 4.515
|  | 1 | 1.65 |  | 1.05 | 1.7325
|  | 3 | 0.55 |  | 1.05 | 1.7325
|  | 1 | 0.3 |  | 1.05 | 0.315
|  | 1 | 1.15 |  | 1.05 | 1.2075
Planta Primera:
Interior façana principal |  | 1 | 23.2 |  | 1.05 | 24.36
Lateral aula 8 |  | 1 | 4.5 |  | 1.05 | 4.725
Lateral aula 5 |  | 1 | 4.5 |  | 1.05 | 4.725
Passadís |  | 1 | 19.1 |  | 1.05 | 20.055
Pilars |  | 6 | 4 |  | 1.05 | 25.2
Frontal cambres higièniques |  | 1 | 22 |  | 1.05 | 23.1
|  | 1 | 4.35 |  | 1.2 | 5.22
Passadissos cambres higièniques |  | 6 | 3.3 |  | 1.2 | 23.76
Despatx sala reunions |  | 1 | 4.5 |  | 1.05 | 4.725
|  | 1 | 4.5 |  | 0.5 | 2.25
Altres |  | 1 | 20 |  | 1.05 | 21
Planta Segona:
Interior façana principal |  | 1 | 23.2 |  | 1.05 | 24.36
Interior façana lateral |  | 1 | 6 |  | 1.05 | 6.3
Interior façana posterior |  | 1 | 23.2 |  | 1.05 | 24.36
Altres |  | 1 | 20 |  | 1.05 | 21
01.02.013 | L | P2142-4RMO | m2 | Arrencada d'aplacat de pedra artificial en parament vertical, amb mitjans manuals i càrrega manual de runa sobre camió o contenidor | Arrencada d'aplacat de pedra artificial en parament vertical, amb mitjans manuals i càrrega manual de runa sobre camió o contenidor | 42.21
Façana Principal |  | 8 | 1 |  | 0.9 | 7.2
|  | 1 | 3 |  | 0.9 | 2.7
|  | 1 | 3.3 |  | 1.7 | 5.61
Façana Lateral |  | 1 | 4.25 |  | 2 | 8.5
|  | 1 | 5.5 |  | 2 | 11
Façana porxo |  | 6 | 0.5 |  | 0.9 | 2.7
|  | 1 | 5 |  | 0.9 | 4.5
01.02.014 | L | P2142-4RNA | m | Arrencada d'escopidor de pedra artificial, amb mitjans manuals i càrrega manual de runa sobre camió o contenidor | Arrencada d'escopidor de pedra artificial, amb mitjans manuals i càrrega manual de runa sobre camió o contenidor | 85.8
Planta Baixa:
Finestres exteriors |  | 3 | 1.6 |  |  | 4.8
Balconeres |  | 12 | 1.8 |  |  | 21.6
Portes exteriors |  | 2 | 1 |  |  | 2
Planta Primera:
Finestres exteriors |  | 16 | 1.6 |  |  | 25.6
Planta Segona:
Finestres exteriors |  | 18 | 1.6 |  |  | 28.8
Tribuna |  | 1 | 3 |  |  | 3
01.02.015 | L | P214O-4RNM | m2 | Enderroc de llosa d'escala de formigó armat, a mà i amb compressor i càrrega manual de runa sobre camió o contenidor | Enderroc de llosa d'escala de formigó armat, a mà i amb compressor i càrrega manual de runa sobre camió o contenidor | 134.77
Escala 1
PB |  | 1 | 1.43 |  |  | 1.43
Escala 2
PB |  | 1 | 12.34 |  |  | 12.34
P1 |  | 1 | 13.7 |  |  | 13.7
P1 Vestíbul |  | 1 | 6.67 |  |  | 6.67
P2 |  | 1 | 15.61 |  |  | 15.61
P2 Vestíbul |  | 1 | 6.53 |  |  | 6.53
Escala 3 | [5 empty] | 0
PB |  | 1 | 1.28 |  |  | 1.28
P1 |  | 1 | 9.23 |  |  | 9.23
P2 |  | 1 | 15.61 |  |  | 15.61
Escala 4
PB |  | 1 | 12.78 |  |  | 12.78
P1 |  | 1 | 12.28 |  |  | 12.28
Escala sota coberta |  | 1 | 3.83 |  |  | 3.83
Escala exterior PB |  | 1 | 23.48 |  |  | 23.48
01.02.016 | L | P214M-AKZG | m2 | Enderroc de sostre complet, incloent paviment, entrebigat, bigueta de fusta, cel ras i instal·lacions interior de cel ras, amb mitjans manuals i càrrega manual de runa sobre camió o contenidor. L'enderroc del forjat sostre de Planta Primera, s'ha d'executar des de la pròpia planta. | Enderroc de sostre complet, incloent paviment, entrebigat, bigueta de fusta, cel ras i instal·lacions interior de cel ras, amb mitjans manuals i càrrega manual de runa sobre camió o contenidor. L'enderroc del forjat sostre de Planta Primera, s'ha d'executar des de la pròpia planta. | 555
Forjat sostre P.B. |  | 1 | 274 |  |  | 274
Forjat sostre (inferior) P.1 |  | 1 | 274 |  |  | 274
Badalot |  | 1 | 7 |  |  | 7
01.02.017 | L | P214I-AKZL | m2 | Enderroc de cel ras i instal·lacions existents al interior, amb mitjans manuals i càrrega manual sobre camió o contenidor | Enderroc de cel ras i instal·lacions existents al interior, amb mitjans manuals i càrrega manual sobre camió o contenidor | 359.72
Planta Baixa:
Cos cambres higièniques i dormitoris |  | 1 | 2.5 | 18 |  | 45
Lavabo + vestidor |  | 1 | 3.2 | 2.3 |  | 7.36
Cuina |  | 1 | 3.2 | 2.3 |  | 7.36
Planta Segona:
Fals sostre |  | 1 | 300 |  |  | 300
01.02.018 | L | P214T-4RQC | m2 | Enderroc de paredó de ceràmica fins a 10 cm de gruix, amb mitjans manuals i càrrega manual de runa sobre camió o contenidor | Enderroc de paredó de ceràmica fins a 10 cm de gruix, amb mitjans manuals i càrrega manual de runa sobre camió o contenidor | 662.445
Planta Baixa:
Zona dormitoris |  | 1 | 17.25 |  | 2.6 | 44.85
|  | 4 | 2.5 |  | 2.6 | 26
|  | 1 | 1 |  | 2.6 | 2.6
Zona sales d'higiene |  | 1 | 17.25 |  | 2.6 | 44.85
|  | 10 | 1.6 |  | 2.6 | 41.6
Zona lavabos |  | 1 | 4.75 |  | 2.6 | 12.35
Escala 3 |  | 1 | 2 |  | 2.6 | 5.2
Zona Aula 1 |  | 1 | 4.25 |  | 2.6 | 11.05
Zona magatzem |  | 1 | 2.35 |  | 2.6 | 6.11
Zona bugaderia i quadres elèctrics |  | 1 | 6.3 |  | 2.6 | 16.38
|  | 2 | 1.2 |  | 2.6 | 6.24
Zona lavabo i vestidor |  | 1 | 3.2 |  | 2.6 | 8.32
|  | 2 | 2.3 |  | 2.6 | 11.96
Planta Primera:
Zona cambres higièniques |  | 2 | 23.1 |  | 2.15 | 99.33
|  | 9 | 3.3 |  | 2.15 | 63.855
Zona lavabo i distribuidor |  | 2 | 3.8 |  | 3 | 22.8
|  | 1 | 2 |  | 3 | 6
|  | 1 | 2.7 |  | 3 | 8.1
Zona magatzem aula 8 |  | 2 | 3 |  | 3 | 18
Planta Segona:
Zona de treball |  | 1 | 16.5 |  | 3 | 49.5
|  | 6 | 0.55 |  | 3 | 9.9
Despatxos |  | 1 | 9.5 |  | 3 | 28.5
|  | 1 | 4.75 |  | 3 | 14.25
|  | 3 | 3.25 |  | 3 | 29.25
Zona lavabos i distribuidor |  | 1 | 3.8 |  | 3 | 11.4
|  | 2 | 1 |  | 3 | 6
|  | 1 | 5.55 |  | 3 | 16.65
|  | 1 | 3.8 |  | 3 | 11.4
Varis |  | 1 | 10 |  | 3 | 30
01.02.019 | L | P214T-4RQI | m2 | Enderroc de paret de tancament de maó calat de 15 cm de gruix, a mà i amb martell trencador manual i càrrega manual de runa sobre camió o contenidor | Enderroc de paret de tancament de maó calat de 15 cm de gruix, a mà i amb martell trencador manual i càrrega manual de runa sobre camió o contenidor | 111.275
Planta Baixa:
Sala caldera |  | 1 | 2.15 |  | 3.1 | 6.665
Escala 3 |  | 1 | 4.7 |  | 8 | 37.6
|  | 2 | 2.3 |  | 8 | 36.8
Planta Coberta:
Badalot |  | 2 | 2.3 |  | 2.85 | 13.11
|  | 2 | 3 |  | 2.85 | 17.1
01.02.020 | L | P214O-4RO4 | m3 | Enderroc de mur d'obra ceràmica, amb mitjans manuals i càrrega manual de runa sobre camió o contenidor | Enderroc de mur d'obra ceràmica, amb mitjans manuals i càrrega manual de runa sobre camió o contenidor | 49.704
Nucli ascensor |  | 3.7 | 12 | 0.15 |  | 6.66
|  | 2 | 12 | 0.15 |  | 3.6
|  | 3.2 | 12 | 0.3 |  | 11.52
Escala posterior |  | 6.7 | 12 | 0.15 |  | 12.06
|  | 2.3 | 12 | 0.3 |  | 8.28
Contrafors escala cantonada |  | 1 | 0.5 | 12 |  | 6
Estintolament accés ascensor |  | 1.2 | 0.6 | 2.2 |  | 1.584
01.02.021 | L | P2143-4RR4 | m2 | Arrencada de paviment laminar, amb mitjans manuals i càrrega manual de runa sobre camió o contenidor | Arrencada de paviment laminar, amb mitjans manuals i càrrega manual de runa sobre camió o contenidor | 190
Planta Baixa |  | 1 | 190 |  |  | 190
01.02.022 | L | P2143-4RR2 | m2 | Arrencada de paviment ceràmic, amb mitjans manuals i càrrega manual de runa sobre camió o contenidor | Arrencada de paviment ceràmic, amb mitjans manuals i càrrega manual de runa sobre camió o contenidor | 86.28
Planta Baixa:
Vestíbul principal |  | 1 | 16.02 |  |  | 16.02
Distribuidor |  | 1 | 11.06 |  |  | 11.06
Bugaderia |  | 1 | 2.83 |  |  | 2.83
Quadres elèctrics |  | 1 | 2.77 |  |  | 2.77
Magatzem |  | 1 | 9.01 |  |  | 9.01
Lavabo |  | 1 | 3.63 |  |  | 3.63
Vestidor |  | 1 | 2.89 |  |  | 2.89
Cuina |  | 1 | 24.28 |  |  | 24.28
Sala caldera |  | 1 | 3.07 |  |  | 3.07
Vestíbul 2 |  | 1 | 8.48 |  |  | 8.48
|  | 1 | 2.24 |  |  | 2.24
01.02.023 | L | P2143-4RR7 | m2 | Arrencada de paviment de llambordins sobre terra, amb mitjans mecànics i càrrega de material sobre camió o contenidor | Arrencada de paviment de llambordins sobre terra, amb mitjans mecànics i càrrega de material sobre camió o contenidor | 34.08
Planta Baixa:
Cotxets-magatzem |  | 1 | 34.08 |  |  | 34.08
01.02.024 | L | P21Q2-IBFQ | u | Retirada de banc de fusta convencional de fins a 2,5 m de llargària, enderroc de daus de formigó, i càrrega manual i mecànica de l'equipament i la runa sobre camió o contenidor, en entorn urbà amb dificultat de mobilitat, en voreres > 3 i <= 5 m d'amplària o calçada/plataforma única > 7 i <= 12 m d'amplària, amb afectació per serveis o elements de mobiliari urbà, en actuacions de fins a 1 u | Retirada de banc de fusta convencional de fins a 2,5 m de llargària, enderroc de daus de formigó, i càrrega manual i mecànica de l'equipament i la runa sobre camió o contenidor, en entorn urbà amb dificultat de mobilitat, en voreres > 3 i <= 5 m d'amplària o calçada/plataforma única > 7 i <= 12 m d'amplària, amb afectació per serveis o elements de mobiliari urbà, en actuacions de fins a 1 u | 1
Pati |  | 1 |  |  |  | 1
01.02.025 | L | P21Q2-JBS5 | u | Retirada de joc infantil tipus estructura metàl·lica o fusta, amb un volum aparent de fins a 25 m3, enderroc de daus de formigó, i càrrega manual i mecànica de l'equipament i la runa sobre camió o contenidor, en entorn urbà amb dificultat de mobilitat, en voreres > 3 i <= 5 m d'amplària o calçada/plataforma única > 7 i <= 12 m d'amplària, amb afectació per serveis o elements de mobiliari urbà, en actuacions de fins a 1 u | Retirada de joc infantil tipus estructura metàl·lica o fusta, amb un volum aparent de fins a 25 m3, enderroc de daus de formigó, i càrrega manual i mecànica de l'equipament i la runa sobre camió o contenidor, en entorn urbà amb dificultat de mobilitat, en voreres > 3 i <= 5 m d'amplària o calçada/plataforma única > 7 i <= 12 m d'amplària, amb afectació per serveis o elements de mobiliari urbà, en actuacions de fins a 1 u | 2
Pati |  | 2 |  |  |  | 2
01.02.026 | L | P214O-4RNS | m | Enderroc de pilar de perfil laminat, amb mitjans manuals i càrrega manual de runa sobre camió o contenidor | Enderroc de pilar de perfil laminat, amb mitjans manuals i càrrega manual de runa sobre camió o contenidor | 10
Tancament exterior recinte |  | 5 | 2 |  |  | 10
01.02.027 | L | P214S-73G4 | m | Enderroc de reixat metàl·lic de 2 a 4 m d'alçària, com a màxim, i enderroc de daus de formigó, a mà i amb compressor i càrrega manual i mecànica de runa sobre camió o contenidor | Enderroc de reixat metàl·lic de 2 a 4 m d'alçària, com a màxim, i enderroc de daus de formigó, a mà i amb compressor i càrrega manual i mecànica de runa sobre camió o contenidor | 10.4
Tancament exterior recinte |  | 1 | 5.2 | 2 |  | 10.4
01.02.028 | L | P214A-4RRU | u | Desmuntatge de fulla, bastiment i accessoris de porta de grans dimensions, de 20 m2 com a màxim, amb recuperació de ferramentes, amb mitjans manuals, aplec de material per a la seva reutilització o restauració i carrega de runa sobre camió o contenidor | Desmuntatge de fulla, bastiment i accessoris de porta de grans dimensions, de 20 m2 com a màxim, amb recuperació de ferramentes, amb mitjans manuals, aplec de material per a la seva reutilització o restauració i carrega de runa sobre camió o contenidor | 1
Tanca accés |  | 1 |  |  |  | 1
01.02.029 | L | P2142-4RMM | m2 | Arrencada d'enrajolat en parament vertical, amb mitjans manuals i càrrega manual de runa sobre camió o contenidor | Arrencada d'enrajolat en parament vertical, amb mitjans manuals i càrrega manual de runa sobre camió o contenidor | 98.8
Planta Baixa:
Escala 1 |  | 1 | 5.5 |  | 1 | 5.5
|  | 1 | 3.85 |  | 2 | 7.7
|  | 1 | 6.9 |  | 1 | 6.9
|  | 1 | 3.55 |  | 1 | 3.55
Escala 2 |  | 1 | 0.95 |  | 1 | 0.95
|  | 1 | 2.9 |  | 1 | 2.9
|  | 1 | 5.5 |  | 1 | 5.5
Lavabos infants |  | 1 | 1 |  | 2 | 2
Lavabo |  | 1 | 2.05 |  | 2 | 4.1
Cuina |  | 1 | 3.2 |  | 2 | 6.4
|  | 1 | 4.5 |  | 2 | 9
|  | 1 | 1.15 |  | 2 | 2.3
Planta Primera:
Escala 1 |  | 1 | 5.5 |  | 1 | 5.5
|  | 1 | 3.85 |  | 1 | 3.85
|  | 1 | 6.9 |  | 1 | 6.9
|  | 1 | 3.55 |  | 1 | 3.55
Planta Segona:
Lavabo |  | 1 | 1 |  | 2.4 | 2.4
Escala 1 |  | 1 | 5.5 |  | 1 | 5.5
|  | 1 | 3.85 |  | 1 | 3.85
|  | 1 | 6.9 |  | 1 | 6.9
|  | 1 | 3.55 |  | 1 | 3.55
01.02.030 | L | P2RA-EU5Q | m3 | Disposició controlada en dipòsit autoritzat de residus barrejats no perillosos amb una densitat 0,17 t/m3, procedents de construcció o demolició, amb codi 17 09 04 segons la Llista Europea de Residus | Disposició controlada en dipòsit autoritzat de residus barrejats no perillosos amb una densitat 0,17 t/m3, procedents de construcció o demolició, amb codi 17 09 04 segons la Llista Europea de Residus | 436.0625
Fonament pou:
Fossat ascensor |  | 1 | 1.6 | 1.6 | 1.5 | 3.84
Recrescut paviments:
Recrescut Sostre Planta Baixa |  | 274 |  |  | 0.1 | 27.4
Ascensor:
|  | 3.7 | 12 | 0.15 |  | 6.66
|  | 2 | 12 | 0.15 |  | 3.6
|  | 3.2 | 12 | 0.3 |  | 11.52
Aplacat pedra artificial: |  |  | 10 | 0.05 |  | 0.5
Planta Baixa: | [5 empty] | 0
Finestres exteriors |  | 3 | 1.6 | 0.4 | 0.05 | 0.096
Balconeres |  | 12 | 1.8 | 0.4 | 0.05 | 0.432
Portes exteriors |  | 2 | 1 | 0.4 | 0.05 | 0.04
Planta Primera: | [5 empty] | 0
Finestres exteriors |  | 16 | 1.6 | 0.4 | 0.05 | 0.512
Planta Segona: | [5 empty] | 0
Finestres exteriors |  | 18 | 1.6 | 0.4 | 0.05 | 0.576
Tribuna |  | 1 | 3 | 0.4 | 0.05 | 0.06
Lloses escales:
Escala 1 | [5 empty] | 0
PB |  | 1 | 1.43 |  | 0.25 | 0.3575
Escala 2
PB |  | 1 | 12.34 |  | 0.25 | 3.085
P1 |  | 1 | 13.7 |  | 0.25 | 3.425
P1 Vestíbul |  | 1 | 6.67 |  | 0.25 | 1.6675
P2 |  | 1 | 15.61 |  | 0.25 | 3.9025
P2 Vestíbul |  | 1 | 6.53 |  | 0.25 | 1.6325
Escala 3
PB |  | 1 | 1.28 |  | 0.25 | 0.32
P1 |  | 1 | 9.23 |  | 0.25 | 2.3075
P2 |  | 1 | 15.61 |  | 0.25 | 3.9025
Escala 4
PB |  | 1 | 12.78 |  | 0.25 | 3.195
P1 |  | 1 | 12.28 |  | 0.25 | 3.07
Escala sota coberta |  | 1 | 3.83 |  | 0.25 | 0.9575
Escala exterior PB |  | 1 | 23.48 |  | 0.25 | 5.87
Cel ras:
Planta Baixa:
Cos cambres higièniques i dormitoris |  | 1 | 2.5 | 18 | 0.05 | 2.25
Lavabo + vestidor |  | 1 | 3.2 | 2.3 | 0.05 | 0.368
Cuina |  | 1 | 3.2 | 2.3 | 0.05 | 0.368
Planta Segona:
Fals sostre |  | 1 | 300 |  | 0.05 | 15
Paviment laminar:
Planta Baixa |  | 1 | 190 |  | 0.02 | 3.8
Planta Primera |  | 1 | 300 |  | 0.02 | 6
Paviment llambordins:
Planta Baixa:
Cotxets-magatzem |  | 1 | 34.08 |  | 0.1 | 3.408
Pilar metàl·lic:
Tancament exterior recinte |  | 5 | 2 | 0.15 | 0.15 | 0.225
Reixat metàl·lic:
Tancament exterior recinte |  | 1 | 5.2 | 2 | 0.1 | 1.04
Bastiment i full gran dimensions: |  | 1 | 3 | 2 | 0.1 | 0.6
Esgaló:
Urbanització exterior |  | 1 | 7.5 | 0.3 | 0.3 | 0.675
|  | 1 | 7 | 0.3 | 0.3 | 0.63
|  | 1 | 3.5 | 0.3 | 0.3 | 0.315
Pati exterior - Tanca |  | 1 | 11 | 0.3 | 0.3 | 0.99
Paviment pedra:
Paviment pati |  | 1 | 80 |  | 0.05 | 4
Base formigó:
Plataforma accés exterior |  | 1 | 25 |  | 0.15 | 3.75
Baixants:
Previssió |  | 200 |  | 0.15 | 0.15 | 4.5
Contrafors escala cantonada |  | 1 | 0.5 | 12 |  | 6
Estintolament accés ascensor |  | 1.2 | 0.6 | 2.2 |  | 1.584
SOSTRE PLANTA BAIXA |  | 274 | 0.25 |  |  | 68.5
Recrescut Sostre Planta Baixa |  | 270 | 0.2 |  |  | 54
SOSTRE PLANTA PRIMERA |  | 274 | 0.25 |  |  | 68.5
Esponjament 30 % |  | 30 | 335.4367 |  |  | 100.631
01.02.031 | L | P2143-4RR0 | m | Enderroc d'esglaó d'obra, amb compressor i càrrega manual de runa sobre camió o contenidor | Enderroc d'esglaó d'obra, amb compressor i càrrega manual de runa sobre camió o contenidor | 29
Urbanització exterior |  | 1 | 7.5 |  |  | 7.5
|  | 1 | 7 |  |  | 7
|  | 1 | 3.5 |  |  | 3.5
Pati exterior - Tanca |  | 1 | 11 |  |  | 11
01.02.032 | L | P2143-I263 | m2 | Arrencada de paviment de pedra natural, amb compressor i càrrega manual de runa sobre camió o contenidor, en entorn urbà amb dificultat de mobilitat, en voreres <= 3 m d'amplària o calçada/plataforma única <= 7 m d'amplària, amb afectació per serveis o elements de mobiliari urbà, en actuacions de més de 10 m2 | Arrencada de paviment de pedra natural, amb compressor i càrrega manual de runa sobre camió o contenidor, en entorn urbà amb dificultat de mobilitat, en voreres <= 3 m d'amplària o calçada/plataforma única <= 7 m d'amplària, amb afectació per serveis o elements de mobiliari urbà, en actuacions de més de 10 m2 | 80
Paviment pati |  | 1 | 80 |  |  | 80
01.02.033 | L | P2146-IBTT | m2 | Demolició de base de formigó de fins a 20 cm de gruix, amb compressor i càrrega sobre camió amb mitjans manuals, en entorn urbà amb dificultat de mobilitat, en voreres <= 3 m d'amplària o calçada/plataforma única <= 7 m d'amplària, amb afectació per serveis o elements de mobiliari urbà, en actuacions de més de 10 m2 | Demolició de base de formigó de fins a 20 cm de gruix, amb compressor i càrrega sobre camió amb mitjans manuals, en entorn urbà amb dificultat de mobilitat, en voreres <= 3 m d'amplària o calçada/plataforma única <= 7 m d'amplària, amb afectació per serveis o elements de mobiliari urbà, en actuacions de més de 10 m2 | 25
Plataforma accés exterior |  | 1 | 25 |  |  | 25
01.02.034 | L | P21GS-4RVG | u | Arrencada de lavabo, suport, aixetes, sifó, desguassos i desconnexió de les xarxes de subministrament i d'evacuació, amb mitjans manuals i càrrega manual de runa sobre camió o contenidor | Arrencada de lavabo, suport, aixetes, sifó, desguassos i desconnexió de les xarxes de subministrament i d'evacuació, amb mitjans manuals i càrrega manual de runa sobre camió o contenidor | 8
Planta Baixa:
Lavabo / pica |  | 5 |  |  |  | 5
Planta Primera:
Lavabo / pica |  | 1 |  |  |  | 1
Planta Segona:
Lavabo |  | 2 |  |  |  | 2
01.02.035 | L | P21GS-4RVE | u | Arrencada d'aigüera, suport, aixetes, sifó, desguassos i desconnexió de les xarxes de subministrament i d'evacuació, amb mitjans manuals i càrrega manual de runa sobre camió o contenidor | Arrencada d'aigüera, suport, aixetes, sifó, desguassos i desconnexió de les xarxes de subministrament i d'evacuació, amb mitjans manuals i càrrega manual de runa sobre camió o contenidor | 13
Planta Baixa:
Aiguera/pica/banyera nadons |  | 8 |  |  |  | 8
Planta Primera:
Aiguera/pica/banyera nadons/dutxa |  | 5 |  |  |  | 5
01.02.036 | L | P21GS-4RV9 | u | Arrencada d'inodor, ancoratges, aixetes, mecanismes, desguassos i desconnexió de les xarxes de subministrament i d'evacuació, amb mitjans manuals i càrrega manual de runa sobre camió o contenidor | Arrencada d'inodor, ancoratges, aixetes, mecanismes, desguassos i desconnexió de les xarxes de subministrament i d'evacuació, amb mitjans manuals i càrrega manual de runa sobre camió o contenidor | 20
Planta Baixa:
Inodors |  | 5 |  |  |  | 5
Planta Primera:
Inodors |  | 13 |  |  |  | 13
Planta Segona:
Inodors |  | 2 |  |  |  | 2
01.02.037 | L | P21Q1-I6UV | u | Desmuntatge de tendal de fins a 7 m² situat en façana, amb mitjans manuals i aplec de materials per a la seva reutilització | Desmuntatge de tendal de fins a 7 m² situat en façana, amb mitjans manuals i aplec de materials per a la seva reutilització | 4
Planta Baixa:
Tendals |  | 4 |  |  |  | 4
01.02.038 | L | P21G1-4RU1 | m | Arrencada de baixant i connexions als desguassos, amb mitjans manuals i càrrega manual de runa sobre camió o contenidor | Arrencada de baixant i connexions als desguassos, amb mitjans manuals i càrrega manual de runa sobre camió o contenidor | 200
Previssió |  | 200 |  |  |  | 200
01.02.039 | L | P21G1-W8Z9 | m | Desmuntatge de baixant, clavegueró o tub de ventilació de fibrociment amb contingut d'amiant de diàmetre entre 150 a 300 mm a una alçària superior a 5 m, treballs verticals amb mitjans manuals, reg del tub amb líquid fixador de les fibres d'amiant, empaquetat i càrrega sobre camió o contenidor corresponent | Desmuntatge de baixant, clavegueró o tub de ventilació de fibrociment amb contingut d'amiant de diàmetre entre 150 a 300 mm a una alçària superior a 5 m, treballs verticals amb mitjans manuals, reg del tub amb líquid fixador de les fibres d'amiant, empaquetat i càrrega sobre camió o contenidor corresponent | 232
Previssió |  | 16 | 12 |  |  | 192
Altres |  | 40 |  |  |  | 40
01.02.040 | L | P214E-MBWW | m | Desmuntatge de barana metàl·lica, amb mitjans manuals i càrrega de runa sobre camió o contenidor | Desmuntatge de barana metàl·lica, amb mitjans manuals i càrrega de runa sobre camió o contenidor | 193.97
Baranes finestres exteriors:
Planta Baixa: | [5 empty] | 0
Finestres exteriors |  | 3 | 1.6 |  |  | 4.8
Planta Primera:
Finestres exteriors |  | 16 | 1.6 |  |  | 25.6
Finestres exteriors |  | 18 | 1.6 |  |  | 28.8
Baranes escales:
Escala 1 | [5 empty] | 0
PB |  | 1 | 1.43 |  |  | 1.43
Escala 2 | [5 empty] | 0
PB |  | 1 | 12.34 |  |  | 12.34
P1 |  | 1 | 13.7 |  |  | 13.7
P1 Vestíbul |  | 1 | 6.67 |  |  | 6.67
P2 |  | 1 | 15.61 |  |  | 15.61
P2 Vestíbul |  | 1 | 6.53 |  |  | 6.53
Escala 3 | [5 empty] | 0
PB |  | 1 | 1.28 |  |  | 1.28
P1 |  | 1 | 9.23 |  |  | 9.23
P2 |  | 1 | 15.61 |  |  | 15.61
Escala 4 | [5 empty] | 0
PB |  | 1 | 12.78 |  |  | 12.78
P1 |  | 1 | 12.28 |  |  | 12.28
Escala sota coberta |  | 1 | 3.83 |  |  | 3.83
Escala exterior PB |  | 1 | 23.48 |  |  | 23.48
01.02.041 | L | RRMM0007 | u | Treballs d'instal·lador necessaris per dur a terme els talls a les instal·lacions (elèctriques, aigua, calefacció, climatització, telecomunicacions, seguretat anti-intrussió, contra incendis o altres) per poder dur a terme l'enderroc global, i arrencada, càrrega i transport a abocador de totes les instal·lacions existents a l'equipament (elèctriques, aigua, calefacció, climatització, telecomunicacions, seguretat anti-intrussió, contra incendis o altres), tant a l'interior com a l'exterior, excepte el node de telecomunicacions del qual es donaran instruccions concretes. | Treballs d'instal·lador necessaris per dur a terme els talls a les instal·lacions (elèctriques, aigua, calefacció, climatització, telecomunicacions, seguretat anti-intrussió, contra incendis o altres) per poder dur a terme l'enderroc global, i arrencada, càrrega i transport a abocador de totes les instal·lacions existents a l'equipament (elèctriques, aigua, calefacció, climatització, telecomunicacions, seguretat anti-intrussió, contra incendis o altres), tant a l'interior com a l'exterior, excepte el node de telecomunicacions del qual es donaran instruccions concretes. | 1
Instal·lacions interiors i exteriors |  | 1 |  |  |  | 1
01.02.042 | L | P2RA-10MPY | kg | Disposició controlada de residus perillosos de fibrociment amb una densitat 0,9 t/m3 procedents de construcció o demolició (LER codi 17 06 05*), en dipòsit autoritzat, inclòs el cànon sobre la disposició controlada dels residus de la construcció, segons la LLEI 8/2008, | Disposició controlada de residus perillosos de fibrociment amb una densitat 0,9 t/m3 procedents de construcció o demolició (LER codi 17 06 05*), en dipòsit autoritzat, inclòs el cànon sobre la disposició controlada dels residus de la construcció, segons la LLEI 8/2008, | 2619.2
Baixants 200 mm (12,6 Kg/m) |  | 16 | 12 |  | 12.6 | 2419.2
Altres |  | 200 |  |  |  | 200
01.02.043 | L | P2RA-EU64 | m3 | Disposició controlada de residus inerts de ceràmics amb una densitat 0,8 t/m3 procedents de construcció o demolició (LER codi 17 01 03), en centre de reciclatge | Disposició controlada de residus inerts de ceràmics amb una densitat 0,8 t/m3 procedents de construcció o demolició (LER codi 17 01 03), en centre de reciclatge | 437.3798
Coberta:
Planta Coberta
Terrat instal·lacions |  | 1 | 63 |  | 0.25 | 15.75
Xemeneies ventil·lació |  | 1 | 2 |  | 0.25 | 0.5
|  | 1 | 1.3 |  | 0.25 | 0.325
Planta 1
Coberta interior cos cambres higièniques |  | 1 | 65 |  | 0.2 | 13
Sostre complet:
Forjat sostre P.B. |  | 1 | 274 |  | 0.3 | 82.2
Forjat sostre (inferior) P.1 |  | 1 | 274 |  | 0.3 | 82.2
Badalot |  | 1 | 7 |  | 0.3 | 2.1
Paredó 10 cm:
Planta Baixa:
Zona dormitoris |  | 1 | 17.25 | 0.1 | 3 | 5.175
|  | 4 | 2.5 | 0.1 | 3 | 3
|  | 1 | 1 | 0.1 | 3 | 0.3
Zona sales d'higiene |  | 1 | 17.25 | 0.1 | 3 | 5.175
|  | 10 | 1.6 | 0.1 | 3 | 4.8
Zona lavabos |  | 1 | 4.75 | 0.1 | 3 | 1.425
Escala 3 |  | 1 | 2 | 0.1 | 3 | 0.6
Zona Aula 1 |  | 1 | 4.25 | 0.1 | 3 | 1.275
Zona magatzem |  | 1 | 2.35 | 0.1 | 3 | 0.705
Zona bugaderia i quadres elèctrics |  | 1 | 6.3 | 0.1 | 3 | 1.89
|  | 2 | 1.2 | 0.1 | 3 | 0.72
Zona lavabo i vestidor |  | 1 | 3.2 | 0.1 | 3 | 0.96
|  | 2 | 2.3 | 0.1 | 3 | 1.38
Planta Primera:
Zona cambres higièniques |  | 2 | 23.1 | 0.1 | 3 | 13.86
|  | 9 | 3.3 | 0.1 | 3 | 8.91
Zona lavabo i distribuidor |  | 2 | 3.8 | 0.1 | 3 | 2.28
|  | 1 | 2 | 0.1 | 3 | 0.6
|  | 1 | 2.7 | 0.1 | 3 | 0.81
Zona magatzem aula 8 |  | 2 | 3 | 0.1 | 3 | 1.8
Planta Segona:
Zona de treball |  | 1 | 16.5 | 0.1 | 3 | 4.95
|  | 6 | 0.55 | 0.1 | 3 | 0.99
Despatxos |  | 1 | 9.5 | 0.1 | 3 | 2.85
|  | 1 | 4.75 | 0.1 | 3 | 1.425
|  | 3 | 3.25 | 0.1 | 3 | 2.925
Zona lavabos i distribuidor |  | 1 | 3.8 | 0.1 | 3 | 1.14
|  | 2 | 1 | 0.1 | 3 | 0.6
|  | 1 | 5.55 | 0.1 | 3 | 1.665
|  | 1 | 3.8 | 0.1 | 3 | 1.14
Varis |  | 1 | 10 | 0.1 | 3 | 3
Paret tancament 15 cm:
Planta Baixa:
Sala caldera |  | 1 | 2.15 | 0.15 | 3.1 | 0.99975
Escala 3 |  | 1 | 4.7 | 0.15 | 8 | 5.64
|  | 2 | 2.3 | 0.15 | 8 | 5.52
Mur obra ceràmica:
Nucli ascensor |  | 3.7 | 12 | 0.15 |  | 6.66
|  | 2 | 12 | 0.15 |  | 3.6
|  | 3.2 | 12 | 0.3 |  | 11.52
Escala posterior |  | 6.7 | 12 | 0.15 |  | 12.06
|  | 2.3 | 12 | 0.3 |  | 8.28
Contrafors escala cantonada |  | 1 | 0.5 | 12 |  | 6
Estintolament accés ascensor |  | 1.2 | 0.6 | 2.2 |  | 1.584
Paviment ceràmic:
Planta Baixa:
Vestíbul principal |  | 1 | 16.02 |  | 0.025 | 0.4005
Distribuidor |  | 1 | 11.06 |  | 0.025 | 0.2765
Bugaderia |  | 1 | 2.83 |  | 0.025 | 0.07075
Quadres elèctrics |  | 1 | 2.77 |  | 0.025 | 0.06925
Magatzem |  | 1 | 9.01 |  | 0.025 | 0.22525
Lavabo |  | 1 | 3.63 |  | 0.025 | 0.09075
Vestidor |  | 1 | 2.89 |  | 0.025 | 0.07225
Cuina |  | 1 | 24.28 |  | 0.025 | 0.607
Sala caldera |  | 1 | 3.07 |  | 0.025 | 0.07675
Vestíbul 2 |  | 1 | 8.48 |  | 0.025 | 0.212
|  | 1 | 2.24 |  | 0.025 | 0.056
Esponjament 30 % |  | 30 | 336.4467 |  |  | 100.934
01.02.044 | L | P2RA-EU5S | m3 | Disposició controlada de residus no perillosos de fusta amb una densitat 0,19 t/m3 procedents de construcció o demolició (LER codi 17 02 01), en centre de selecció i transferència | Disposició controlada de residus no perillosos de fusta amb una densitat 0,19 t/m3 procedents de construcció o demolició (LER codi 17 02 01), en centre de selecció i transferència | 79.4531
Balconeres:
Planta Baixa:
Balconeres |  | 13 | 1.4 | 2.55 | 0.1 | 4.641
Finestres:
Planta Baixa:
Finestres exteriors |  | 3 | 1.4 | 1.8 | 0.1 | 0.756
Finestres interiors
Magatzem |  | 1 | 1.4 | 1.8 | 0.1 | 0.252
Cambres higièniques |  | 6 | 1.4 | 1.8 | 0.1 | 1.512
Planta Primera:
Finestres exteriors |  | 16 | 1.4 | 1.8 | 0.1 | 4.032
Finestres interiors
Cambres higièniques - vestuari - sala llum |  | 17 | 1.4 | 1.8 | 0.1 | 4.284
Planta Segona:
Finestres exteriors |  | 18 | 1.4 | 1.8 | 0.1 | 4.536
Tribuna |  | 1 | 1.4 | 1.8 | 0.1 | 0.252
Portes interiors:
Planta Baixa:
Portes de pas |  | 24 | 1 | 2 | 0.1 | 4.8
Planta Primera:
Portes de pas |  | 20 | 1 | 2 | 0.1 | 4
Planta Segona:
Portes de pas |  | 16 | 1 | 2 | 0.1 | 3.2
Aplacats fusta:
Planta Baixa:
Interior façana principal |  | 1 | 20.5 | 0.025 | 1.2 | 0.615
Lateral aula 1 |  | 1 | 4.5 | 0.025 | 1.2 | 0.135
Frontal cambres higièniques |  | 1 | 17.5 | 0.025 | 1.5 | 0.65625
Pilars |  | 5 | 4 | 0.025 | 1.2 | 0.6
Àmbit escala |  | 1 | 6.65 | 0.025 | 1.2 | 0.1995
|  | 2 | 0.6 | 0.025 | 1.2 | 0.036
|  | 1 | 0.85 | 0.025 | 1.2 | 0.0255
|  | 1 | 1.15 | 0.025 | 1.2 | 0.0345
|  | 1 | 1.75 | 0.025 | 1.2 | 0.0525
|  | 1 | 0.75 | 0.025 | 1.2 | 0.0225
|  | 1 | 0.5 | 0.025 | 1.2 | 0.015
|  | 1 | 3.5 | 0.025 | 1.2 | 0.105
|  | 1 | 1.7 | 0.025 | 1.2 | 0.051
Pas -magatem |  | 1 | 4.3 | 0.025 | 1.2 | 0.129
|  | 1 | 1.65 | 0.025 | 1.2 | 0.0495
|  | 3 | 0.55 | 0.025 | 1.2 | 0.0495
|  | 1 | 0.3 | 0.025 | 1.2 | 0.009
|  | 1 | 1.15 | 0.025 | 1.2 | 0.0345
Planta Primera:
Interior façana principal |  | 1 | 23.2 | 0.025 | 1.2 | 0.696
Lateral aula 8 |  | 1 | 4.5 | 0.025 | 1.2 | 0.135
Lateral aula 5 |  | 1 | 4.5 | 0.025 | 1.2 | 0.135
Passadís |  | 1 | 19.1 | 0.025 | 1.2 | 0.573
Pilars |  | 6 | 4 | 0.025 | 1.2 | 0.72
Frontal cambres higièniques |  | 1 | 22 | 0.025 | 1.5 | 0.825
|  | 1 | 4.35 | 0.025 | 1.5 | 0.16312
Passadissos cambres higièniques |  | 6 | 3.3 | 0.025 | 1.5 | 0.7425
Despatx sala reunions |  | 1 | 4.5 | 0.025 | 1.2 | 0.135
|  | 1 | 4.5 | 0.025 | 0.5 | 0.05625
Altres |  | 1 | 20 | 0.025 | 1.2 | 0.6
Planta Segona:
Interior façana principal |  | 1 | 23.2 | 0.025 | 1.2 | 0.696
Interior façana lateral |  | 1 | 6 | 0.025 | 1.2 | 0.18
Interior façana posterior |  | 1 | 23.2 | 0.025 | 1.2 | 0.696
Altres |  | 1 | 20 | 0.025 | 1.2 | 0.6
Banc fusta: |  | 1 | 3 | 0.6 | 0.6 | 1.08
Joc infantil: |  | 2 | 3 | 3 | 1 | 18
Esponjament 30 % |  | 30 | 61.12 |  |  | 18.336
01.02.045 | L | P2217-55T8 | m3 | Excavació per a rebaix en terreny compacte (SPT 20-50), realitzada amb pala excavadora i càrrega directa sobre camió | Excavació per a rebaix en terreny compacte (SPT 20-50), realitzada amb pala excavadora i càrrega directa sobre camió | 30
Pati |  | 50 | 0.6 |  |  | 30
| N | Obra | 01 | PressupostED193 08 25
| N | Capítol | 03 | ESTRUCTURA
01.03.001 | L | P3Z4-616N | m2 | Travada de fonament nou corregut a fonament existent, amb perforació i injectat continu, introducció d'acer en barres corrugades amb una quantia de 10,8 kg/m2, amb cavalcament, reblert posterior dels orificis amb resines epoxi sense dissolvents, de dos components i baixa viscositat i pont d'unió entre superficies de formigó amb resines epoxi sense dissolvents, de dos components | Travada de fonament nou corregut a fonament existent, amb perforació i injectat continu, introducció d'acer en barres corrugades amb una quantia de 10,8 kg/m2, amb cavalcament, reblert posterior dels orificis amb resines epoxi sense dissolvents, de dos components i baixa viscositat i pont d'unió entre superficies de formigó amb resines epoxi sense dissolvents, de dos components | 3.6
Riostra escala |  | 1 | 0.6 | 0.6 |  | 0.36
Riostres ascensor |  | 2 | 0.6 | 0.6 |  | 0.72
Sabata fossat ascensor |  | 1 | 3 | 0.6 |  | 1.8
Murs fossat |  | 2 | 0.3 | 1.2 |  | 0.72
01.03.002 | L | P923-I4RV | m3 | Subbase de formigó en massa HM - 20 / B / 20 / X0 amb una quantitat de ciment de 200 kg/m3 i relació aigua ciment =< 0.6, abocat amb transport interior mecànic amb estesa i vibrat manual, amb acabat reglejat, amb dúmper de gasoil | Subbase de formigó en massa HM - 20 / B / 20 / X0 amb una quantitat de ciment de 200 kg/m3 i relació aigua ciment =< 0.6, abocat amb transport interior mecànic amb estesa i vibrat manual, amb acabat reglejat, amb dúmper de gasoil | 0.8676
Formigó de neteja
Fossta ascensor |  | 1 | 5.7 |  | 0.1 | 0.57
Riostres ascensor |  | 2 | 0.6 | 1.8 | 0.1 | 0.216
Riostra escala |  | 1 | 0.6 | 1.36 | 0.1 | 0.0816
01.03.003 | L | P354-10EHO | m3 | Mur de contenció de formigó armat de 3 m d'alçària com a màxim i fins a 30 cm de gruix, de formigó formigó per armar HA - 25 / B / 20 / XC2 amb una quantitat de ciment de 275 kg/m3 i relació aigua ciment =< 0.6, abocat amb cubilot, armadura AP500 S d'acer en barres corrugades amb una quantia de 55 kg/m3 i encofrat industrialitzat per a murs, no vist | Mur de contenció de formigó armat de 3 m d'alçària com a màxim i fins a 30 cm de gruix, de formigó formigó per armar HA - 25 / B / 20 / XC2 amb una quantitat de ciment de 275 kg/m3 i relació aigua ciment =< 0.6, abocat amb cubilot, armadura AP500 S d'acer en barres corrugades amb una quantia de 55 kg/m3 i encofrat industrialitzat per a murs, no vist | 2.412
Fossat ascensor |  | 1 | 1.2 | 2.7 | 0.3 | 0.972
|  | 2 | 1.2 | 2 | 0.3 | 1.44
01.03.004 | L | P352-MHGU | m3 | Fonament de formigó per armar amb additiu hidròfug HA - 35 / B / 20 / XC4 + XS3 + XA1 amb una quantitat de ciment de 350 kg/m3 i relació aigua ciment =< 0.45 abocat amb bomba, armat amb 35 kg/m3 d'armadura AP500 S d'acer en barres corrugades | Fonament de formigó per armar amb additiu hidròfug HA - 35 / B / 20 / XC4 + XS3 + XA1 amb una quantitat de ciment de 350 kg/m3 i relació aigua ciment =< 0.45 abocat amb bomba, armat amb 35 kg/m3 d'armadura AP500 S d'acer en barres corrugades | 3.42
Fosst ascensor |  | 5.7 | 0.6 |  |  | 3.42
01.03.005 | L | P4B0-6091 | u | Ancoratge amb acer en barres corrugades de 12 mm de diàmetre, amb perforació i injectat continu d'adhesiu d'aplicació unilateral de resines epoxi sense dissolvents, de dos components i baixa viscositat | Ancoratge amb acer en barres corrugades de 12 mm de diàmetre, amb perforació i injectat continu d'adhesiu d'aplicació unilateral de resines epoxi sense dissolvents, de dos components i baixa viscositat | 339.25
Sostre Planta Baixa |  | 2 | 32.5 | 2.5 |  | 162.5
|  | 1 | 25.2 | 2.5 |  | 63
|  | 1 | 23 | 2.5 |  | 57.5
|  | 1 | 5 | 2.5 |  | 12.5
|  | 1 | 1.5 | 2.5 |  | 3.75
|  | 4 | 1.5 | 2.5 |  | 15
Sostre Planta Primera |  | 2 | 5 | 2.5 |  | 25
01.03.006 | L | E4BP1116 | u | Ancoratge amb acer en barres corrugades de 16 mm de diàmetre, amb perforació i injectat continu d'adhesiu d'aplicació unilateral de resines epoxi sense dissolvents, de dos components i baixa viscositat | Ancoratge amb acer en barres corrugades de 16 mm de diàmetre, amb perforació i injectat continu d'adhesiu d'aplicació unilateral de resines epoxi sense dissolvents, de dos components i baixa viscositat | 4
Sostre Planta Baixa |  | 4 |  |  |  | 4
01.03.007 | L | P443-FHUA | kg | Acer S275JR segons UNE-EN 10025-2, per a biguetes formades per peça simple, en perfils laminats en calent sèrie IPN, IPE, HEB, HEA, HEM i UPN, treballat a taller i amb una capa d'imprimació antioxidant, col·locat a l'obra amb soldadura i cargols | Acer S275JR segons UNE-EN 10025-2, per a biguetes formades per peça simple, en perfils laminats en calent sèrie IPN, IPE, HEB, HEA, HEM i UPN, treballat a taller i amb una capa d'imprimació antioxidant, col·locat a l'obra amb soldadura i cargols | 5340.176
SOSTREPLANTABAIXA
HEA-280 |  | 1 | 5 | 76.4 |  | 382
L-100.10 |  | 2 | 32.5 | 15 |  | 975
|  | 1 | 25.2 | 15 |  | 378
|  | 1 | 23 | 15 |  | 345
|  | 1 | 5 | 15 |  | 75
HEA-140 |  | 1 | 1.5 | 24.7 |  | 37.05
HEB-140 |  | 4 | 1.5 | 33.7 |  | 202.2
SOSTREPLANTAPRIMERA
HEA-280 |  | 1 | 5 | 76.4 |  | 382
L-100.10 |  | 2 | 5 | 15 |  | 150
HEA-140 |  | 1 | 1.5 | 24.7 |  | 37.05
Terrassa instal.lacions |  | 0 |  |  |  | 0
IPE-240 |  | 1 | 9 | 30.7 |  | 276.3
Coberta
IPE-180 |  | 2 | 5.5 | 18.8 |  | 206.8
Lluernari
Tub 120x80x6 |  | 1 | 27 | 37 |  | 999
Escala coberta
Gambes d'escala |  | 2 | 1.5 | 1.5 | 7.85 | 35.325
Graonat escala |  | 17 | 0.4 | 0.4 | 7.85 | 21.352
replà escala |  | 1 | 1.25 | 0.4 | 7.85 | 3.925
T*-50.5 |  | 2 | 0.8 | 4.5 |  | 7.2
Reforç encavallades
Tub 6x60x5 |  | 10 | 4 | 1.7 | 7.96 | 541.28
Plaques tornapuntes |  | 40 | 0.01 | 0.01 | 7850 | 31.4
Ajustament mermes 5% |  | 5 | 5085.88 |  |  | 254.294
01.03.008 | L | P446-DMAT | kg | Subministre i col.locació de plaques metàl·liques d'ancoratge a parament vertical. Acer S275JR segons UNE-EN 10025-2. Plaques de 30x40x1,5 cm., amb forat central i amb 6 tacs químics M-16 ancorats amb morter de resina d’epòxid. Plaques de 30x30x1,5 cm., amb forat central i amb 4 tacs químics M-16 ancorats amb morter de resina d’epòxid. Tota l'estructura metàl·licaESTARÀ treballada a taller vindra pintada de taller amb una mà de preparació i dues de pintura d'esmalt per exteriors aplicada amb pistola. | Subministre i col.locació de plaques metàl·liques d'ancoratge a parament vertical. Acer S275JR segons UNE-EN 10025-2. Plaques de 30x40x1,5 cm., amb forat central i amb 6 tacs químics M-16 ancorats amb morter de resina d’epòxid. Plaques de 30x30x1,5 cm., amb forat central i amb 4 tacs químics M-16 ancorats amb morter de resina d’epòxid. Tota l'estructura metàl·licaESTARÀ treballada a taller vindra pintada de taller amb una mà de preparació i dues de pintura d'esmalt per exteriors aplicada amb pistola. | 77.1262
Plaques d'ancoratge | T | ut | area m2 | gruixmm, | pes acer
Escala coberta |  | 2 | 0.06 | 15 | 7.85 | 14.13
Recol. vertical |  | 1 | 0.3 | 15 | 7.85 | 35.325
Recol horitzontal |  | 1 | 0.13 | 15 | 7.85 | 15.3075
Enrigidors |  | 3 | 0.035 | 15 | 7.85 | 12.3638
01.03.009 | L | P898-628Y | m2 | Pintat de biga d'un sol perfil d'acer, prèvi raspallat amb mitjans manuals fins a un grau de preparació St 2, i pintat a l'esmalt sintètic amb 2 capes d'emprimació antioxidant i 2 d'acabat | Pintat de biga d'un sol perfil d'acer, prèvi raspallat amb mitjans manuals fins a un grau de preparació St 2, i pintat a l'esmalt sintètic amb 2 capes d'emprimació antioxidant i 2 d'acabat | 779.342
SOSTREPLANTABAIXA
HEA-280 |  | 5 | 76.4 | 1.6 |  | 611.2
L-100.10 |  | 2 | 32.5 | 0.4 |  | 26
|  | 1 | 25.2 | 0.4 |  | 10.08
|  | 1 | 23 | 0.4 |  | 9.2
|  | 1 | 5 | 0.4 |  | 2
HEA-140 |  | 1 | 1.5 | 0.8 |  | 1.2
HEB-140 |  | 4 | 1.5 | 0.8 |  | 4.8
SOSTREPLANTAPRIMERA
HEA-280 |  | 1 | 5 | 1.6 |  | 8
L-100.10 |  | 2 | 5 | 0.4 |  | 4
HEA-140 |  | 1 | 1.5 | 0.8 |  | 1.2
Terrassa instal.lacions |  | 0 |  |  |  | 0
IPE-240 |  | 1 | 9 | 0.93 |  | 8.37
Coberta
IPE-180 |  | 2 | 5.5 | 0.7 |  | 7.7
Lluernari
Tub 120x80x6 |  | 1 | 27 | 0.4 |  | 10.8
Escala coberta
Gambes d'escala |  | 2 | 6 | 0.25 | 2 | 6
Graonat escala |  | 17 | 0.45 | 0.8 | 2 | 12.24
replà escala |  | 1 | 1.25 | 0.8 | 2 | 2
T*-50.5 |  | 2 | 0.8 | 0.2 |  | 0.32
Reforç encavallades
Tub 6x60x5 |  | 10 | 4 | 1.7 | 0.24 | 16.32
Plaques tornapuntes |  | 40 | 0.01 | 2 |  | 0.8
Ajutament mermes 5% |  | 5 | 742.24 |  |  | 37.112
01.03.010 | L | P7D6-613K | m2 | Pintat ignífug de perfils d'acer amb una capa d'imprimació per a pintura intumescent i tres capes de pintura intumescent, amb un gruix total de 1500 µm | Pintat ignífug de perfils d'acer amb una capa d'imprimació per a pintura intumescent i tres capes de pintura intumescent, amb un gruix total de 1500 µm | 31.36
Escala coberta
Gambes d'escala |  | 2 | 6 | 0.25 | 2 | 6
Graonat escala |  | 17 | 0.45 | 0.8 | 2 | 12.24
replà escala |  | 1 | 1.25 | 0.8 | 2 | 2
T*-50.5 |  | 2 | 0.8 | 0.2 |  | 0.32
Lluernari
Tub 120x80x6 |  | 1 | 27 | 0.4 |  | 10.8
01.03.011 | L | P7D0-5RJM | m2 | Aïllament de gruix 3 cm, amb morter ignífug de ciment i perlita amb vermiculita, de 500 kg/m3 de densitat, projectat sobre elements lineals | Aïllament de gruix 3 cm, amb morter ignífug de ciment i perlita amb vermiculita, de 500 kg/m3 de densitat, projectat sobre elements lineals | 919.854
SOSTREPLANTABAIXA
HEA-280 |  | 5 | 76.4 | 0.8 |  | 305.6
L-100.10 |  | 2 | 32.5 | 0.1 |  | 6.5
|  | 1 | 25.2 | 0.1 |  | 2.52
|  | 1 | 23 | 0.1 |  | 2.3
|  | 1 | 5 | 0.1 |  | 0.5
HEA-140 |  | 1 | 1.5 | 0.8 |  | 1.2
HEB-140 |  | 4 | 1.5 | 0.8 |  | 4.8
SOSTREPLANTAPRIMERA
HEA-280 |  | 1 | 5 | 0.8 |  | 4
L-100.10 |  | 2 | 5 | 0.1 |  | 1
HEA-140 |  | 1 | 1.5 | 0.8 |  | 1.2
Terrassa instal.lacions |  | 0 |  |  |  | 0
IPE-240 |  | 1 | 9 | 0.93 |  | 8.37
Coberta
IPE-180 |  | 2 | 5.5 | 0.7 |  | 7.7
Tub 6x60x5 |  | 8 | 4 |  |  | 32
Reforç encavallades
Tub 6x60x5 |  | 10 | 4 | 1.7 | 0.24 | 16.32
Plaques tornapuntes |  | 40 | 0.01 | 2 |  | 0.8
Encavallades existents
2UPN-140 |  | 2 | 10 | 5.7 | 0.8 | 91.2
2L-60.6 |  | 2 | 10 | 10.2 | 0.48 | 97.92
2UPN-80 |  | 2 | 10 | 2.8 | 0.624 | 34.944
2L-50.5 |  | 2 | 10 | 1.15 | 0.624 | 14.352
|  | 1 | 10 | 2.3 | 0.4 | 9.2
Platines 30x20 |  | 9 | 10 | 0.06 | 2 | 10.8
Corretges 2IPE-120 |  | 14 |  | 24.2 | 0.68 | 230.384
|  | 1 |  | 53.3 | 0.68 | 36.244
01.03.012 | L | P4FF-EGW4 | m3 | Paret estructural per a revestir de 14 cm de gruix i resistència a compressió 6 N/mm2, de maó calat R-15, de 290x140x100 mm, per a revestir, categoria I, HD, segons la norma UNE-EN 771-1, col·locat amb ciment pòrtland amb filler calcari CEM II/B-L 32,5 R segons UNE-EN 197-1, en sacs | Paret estructural per a revestir de 14 cm de gruix i resistència a compressió 6 N/mm2, de maó calat R-15, de 290x140x100 mm, per a revestir, categoria I, HD, segons la norma UNE-EN 771-1, col·locat amb ciment pòrtland amb filler calcari CEM II/B-L 32,5 R segons UNE-EN 197-1, en sacs | 49.458
Nucli ascensor |  | 1 | 3.9 | 14 | 0.14 | 7.644
|  | 1 | 1.8 | 12 | 0.14 | 3.024
|  | 1 | 2.4 | 12 | 0.14 | 4.032
|  | 1 | 3.3 | 14 | 0.14 | 6.468
Massissat mur central |  | 1 | 0.6 | 4.6 | 9 | 24.84
|  | 1 | 0.15 | 4.6 | 5 | 3.45
01.03.013 | L | P45G0-L2TD | ut | Formigonament de dau de recolzament amb formigó per armar amb additiu hidròfug HA - 25 / B / 10 / XC2 amb una quantitat de ciment de 275 kg/m3 i relació aigua ciment =< 0.6 i abocat manualment | Formigonament de dau de recolzament amb formigó per armar amb additiu hidròfug HA - 25 / B / 10 / XC2 amb una quantitat de ciment de 275 kg/m3 i relació aigua ciment =< 0.6 i abocat manualment | 18
Daus en HEA-280 |  | 2 | 2 |  |  | 4
Daus en HEA-140 |  | 2 | 2 |  |  | 4
Daus en HEB-240 |  | 2 | 2 |  |  | 4
Daus en IPE-240 |  | 2 | 1 |  |  | 2
Daus en IPE-180 |  | 2 | 2 |  |  | 4
01.03.014 | L | P4LC-6547 | m2 | Perfil de xapa per a sostre col·laborant, d'acer galvanitzat d'1 mm de gruix, de 200 - 210 mm de pas de malla i 60 mm d'alçària màxima, pes d'11 a 12 kg/m2 i un moment d'inèrcia de 70 a 80 cm4, col·locat sobre estructura amb taulell de pi per encofrats. | Perfil de xapa per a sostre col·laborant, d'acer galvanitzat d'1 mm de gruix, de 200 - 210 mm de pas de malla i 60 mm d'alçària màxima, pes d'11 a 12 kg/m2 i un moment d'inèrcia de 70 a 80 cm4, col·locat sobre estructura amb taulell de pi per encofrats. | 1
TARIMA PROVISIONAL |  | 1 |  |  |  | 1
01.03.015 | L | P45C6-PQG7 | m2 | Llosa inclinada per a escala de 20 cm de gruix, de formigó vist formigó per armar HA - 25 / B / 10 / XC1 amb una quantitat de ciment de 275 kg/m3 i relació aigua ciment =< 0.6, abocat amb bomba, amb esglaons de formigó fets a la vegada que la llosa de fins a 30 cm d'estesa, 20 cm d'alçària de frontal, encofrat amb tauler de fusta, armadura AP500 S d'acer en barres corrugades en una quantia de 20kg/m2 | Llosa inclinada per a escala de 20 cm de gruix, de formigó vist formigó per armar HA - 25 / B / 10 / XC1 amb una quantitat de ciment de 275 kg/m3 i relació aigua ciment =< 0.6, abocat amb bomba, amb esglaons de formigó fets a la vegada que la llosa de fins a 30 cm d'estesa, 20 cm d'alçària de frontal, encofrat amb tauler de fusta, armadura AP500 S d'acer en barres corrugades en una quantia de 20kg/m2 | 64
Llos escala |  | 2 | 32 |  |  | 64
01.03.016 | L | E54AEJFG2 | m2 | Forjat tipus SES-MIXT de 26 cm de gruix, amb perfil de planxa d'acer llis galvanitzat S280GDZ275 de gruix de 2/3 mm , farcit de l'ànima amb placa rígida de poliestirè expandit de densitat 10/15 kg/m3 de 190 4,00 m. i una càrrega màxima de 1.000,00 kg/m2., capa de compressió de 5 cm. de gruix i malla electrosoldada de 20x20 i barres diàmetre 8-8 mm. i armat longitudinal en nervis de dos D 16/20 mm. incloent part proporcional de formigó en farcits de suport i recalçat amb la perfileria metàl·lica, solapaments de la malla de 30 cm. com a mínim., acabat inferior amb tauler de fusta OSB hidròfug de 18 mm de gruix, s'inclou: Disposició dels mitjans de seguretat i protecció reglamentaris definits en el Pla de Seguretat i Salut de l'obra, ajudes en la descàrrega de les plaques amb grua i aplec de les mateixes a peu d'obra o en les plantes on es col·locaran, replanteig i emplaçament les plaques i ajustaments, apuntalaments, encofrat necessari, formigonat i col·locació de l'acer segons indicacions en plànols de projecte, càrrega d'enderrocs sobre l'element de transport col·locat a peu d'obra i neteja de la zona de treball. | Forjat tipus SES-MIXT de 26 cm de gruix, amb perfil de planxa d'acer llis galvanitzat S280GDZ275 de gruix de 2/3 mm , farcit de l'ànima amb placa rígida de poliestirè expandit de densitat 10/15 kg/m3 de 190 4,00 m. i una càrrega màxima de 1.000,00 kg/m2., capa de compressió de 5 cm. de gruix i malla electrosoldada de 20x20 i barres diàmetre 8-8 mm. i armat longitudinal en nervis de dos D 16/20 mm. incloent part proporcional de formigó en farcits de suport i recalçat amb la perfileria metàl·lica, solapaments de la malla de 30 cm. com a mínim., acabat inferior amb tauler de fusta OSB hidròfug de 18 mm de gruix, s'inclou: Disposició dels mitjans de seguretat i protecció reglamentaris definits en el Pla de Seguretat i Salut de l'obra, ajudes en la descàrrega de les plaques amb grua i aplec de les mateixes a peu d'obra o en les plantes on es col·locaran, replanteig i emplaçament les plaques i ajustaments, apuntalaments, encofrat necessari, formigonat i col·locació de l'acer segons indicacions en plànols de projecte, càrrega d'enderrocs sobre l'element de transport col·locat a peu d'obra i neteja de la zona de treball. | 352
Sostre Planta Baixa |  | 1 | 253 |  |  | 253
Fora d'escala P1 |  | 1 | 22 |  |  | 22
Terrassa instal.lacions |  | 1 | 39 |  |  | 39
Coberta |  | 1 | 38 |  |  | 38
01.03.017 | L | P4531-10YV7 | m3 | Cèrcol de formigó armat, per a revestir amb una quantia d'encofrat 6 m2/m3, formigó formigó per armar amb additiu hidròfug HA - 25 / B / 10 / XC2 amb una quantitat de ciment de 275 kg/m3 i relació aigua ciment =< 0.6 abocat amb cubilot i armadura AP500 S d'acer en barres corrugades amb una quantia de 80 kg/m3 | Cèrcol de formigó armat, per a revestir amb una quantia d'encofrat 6 m2/m3, formigó formigó per armar amb additiu hidròfug HA - 25 / B / 10 / XC2 amb una quantitat de ciment de 275 kg/m3 i relació aigua ciment =< 0.6 abocat amb cubilot i armadura AP500 S d'acer en barres corrugades amb una quantia de 80 kg/m3 | 1.5516
Nucli ascensor |  | 3 | 3.9 | 0.15 | 0.2 | 0.351
|  | 1 | 3.9 | 0.35 | 0.24 | 0.3276
|  | 3 | 1.8 | 0.15 | 0.2 | 0.162
|  | 3 | 2.4 | 0.15 | 0.2 | 0.216
|  | 3 | 3.3 | 0.15 | 0.2 | 0.297
Mur central coberta |  | 1 | 6.6 | 0.15 | 0.2 | 0.198
| N | Obra | 01 | PressupostED193 08 25
| N | Capítol | 04 | COBERTES
01.04.001 | L | P52A-H8WT | m2 | Repàs de coberta, amb neteja de canals de matolls i runa, substitució de teules trencades amb teula àrab envellida, en una proporció de 5 u/m2, recol·locació teules mogudes, presa d'una de cada cinc filades amb morter de ciment 1:8 i càrrega manual de runa sobre camió o contenidor | Repàs de coberta, amb neteja de canals de matolls i runa, substitució de teules trencades amb teula àrab envellida, en una proporció de 5 u/m2, recol·locació teules mogudes, presa d'una de cada cinc filades amb morter de ciment 1:8 i càrrega manual de runa sobre camió o contenidor | 297.52
Coberta |  | 1 | 360.52 |  |  | 360.52
A deduir àrea a reconstruir |  | -1 | 63 |  |  | -63
01.04.002 | L | P5ZJR-HBNN | m | Reparació de canal de fins a 80 cm de desenvolupament amb col·locació d'una làmina impermeabilitzant bituminosa amb autoprotecció metàl·lica adherida en calent, i refent les embocadures dels baixants | Reparació de canal de fins a 80 cm de desenvolupament amb col·locació d'una làmina impermeabilitzant bituminosa amb autoprotecció metàl·lica adherida en calent, i refent les embocadures dels baixants | 92
Coberta
Canals |  | 1 | 25.5 |  |  | 25.5
|  | 1 | 14.5 |  |  | 14.5
|  | 1 | 8 |  |  | 8
|  | 1 | 32 |  |  | 32
|  | 1 | 12 |  |  | 12
01.04.003 | L | P559-616J | m2 | Claraboia amb estructura metàl·lica amb una repercussió de 4 kg/m2 d'acer S275JR amb perfils laminats en calent col·locats a l'obra pintats a l'esmalt sintètic i vidre imprès de 18 a 20 mm de gruix, segellat amb massilla de silicona. Inclou tots els mitjans auxiliars necessaris per el seu correcte muntatge. | Claraboia amb estructura metàl·lica amb una repercussió de 4 kg/m2 d'acer S275JR amb perfils laminats en calent col·locats a l'obra pintats a l'esmalt sintètic i vidre imprès de 18 a 20 mm de gruix, segellat amb massilla de silicona. Inclou tots els mitjans auxiliars necessaris per el seu correcte muntatge. | 8.75
Claraboia |  | 1 | 8.75 |  |  | 8.75
01.04.004 | L | P5Z14-4ZC1 | m2 | Formació de pendents amb formigó cel·lular sense granulat, de densitat 300 kg/m3, de 12,5 cm de gruix mitjà, amb acabat remolinat | Formació de pendents amb formigó cel·lular sense granulat, de densitat 300 kg/m3, de 12,5 cm de gruix mitjà, amb acabat remolinat | 17
Terrat instal·lacions |  | 1 | 17 |  |  | 17
01.04.005 | L | P712-DXDL | m2 | Membrana per a impermeabilització de cobertes PA-6 segons UNE 104402 de 4,1 kg/m2 d'una làmina de betum asfàltic modificat LBM (SBS)-40-PE amb armadura de film de polietilè de 95 g/m2, adherida en calent, prèvia imprimació | Membrana per a impermeabilització de cobertes PA-6 segons UNE 104402 de 4,1 kg/m2 d'una làmina de betum asfàltic modificat LBM (SBS)-40-PE amb armadura de film de polietilè de 95 g/m2, adherida en calent, prèvia imprimació | 18.7
Terrat instal·lacions |  | 1 | 17 | 1.1 |  | 18.7
01.04.006 | L | P7B1-6Q6O | m2 | Geotèxtil format per feltre de polièster no teixit lligat mecànicament de 140 a 190 g/m2, col·locat sense adherir | Geotèxtil format per feltre de polièster no teixit lligat mecànicament de 140 a 190 g/m2, col·locat sense adherir | 18.7
Terrat instal·lacions |  | 1 | 17 | 1.1 |  | 18.7
01.04.007 | L | P51K-5RZH | m | Minvell amb rajola ceràmica, reforç de membrana bituminosa LBM (SBS)-40-FV+FP, parament arrebossat i matarracó de morter de ciment | Minvell amb rajola ceràmica, reforç de membrana bituminosa LBM (SBS)-40-FV+FP, parament arrebossat i matarracó de morter de ciment | 14.5
Terrat instal·lacions |  | 2 | 2.95 |  |  | 5.9
|  | 1 | 4.7 |  |  | 4.7
|  | 1 | 3.9 |  |  | 3.9
01.04.008 | L | P512-38FE | m2 | Acabat de terrat amb paviment de rajola ceràmica fina d'elaboració mecànica, amb acabat fi, de color vermell i de 28x14 cm, col·locat amb morter mixt 1:2:10 | Acabat de terrat amb paviment de rajola ceràmica fina d'elaboració mecànica, amb acabat fi, de color vermell i de 28x14 cm, col·locat amb morter mixt 1:2:10 | 17
Terrat instal·lacions |  | 1 | 17 |  |  | 17
01.04.009 | L | P52D-14R4K | m2 | Teulada de teula arab procedent de recuperació, de 30 peces m2, com a màxim, amb aportació d'un 30% de teula del mateix tipus, col·locada amb morter mixt 1:2:10 elaborat a l'obra | Teulada de teula arab procedent de recuperació, de 30 peces m2, com a màxim, amb aportació d'un 30% de teula del mateix tipus, col·locada amb morter mixt 1:2:10 elaborat a l'obra | 46
Planta coberta
Zona enderrocada |  | 1 | 63 |  |  | 63
A deduir terrat instal·lacions |  | -1 | 17 |  |  | -17
01.04.010 | L | P7C40-5NZZ | m2 | Aïllament amb feltres de llana mineral de roca de densitat 60 a 70 kg/m3, de 80 mm de gruix amb 2,22 m2·K/W de resistència tèrmica i làmina d'alumini en la mateixa direcció de les fibres, col·locat amb fixacions mecàniques | Aïllament amb feltres de llana mineral de roca de densitat 60 a 70 kg/m3, de 80 mm de gruix amb 2,22 m2·K/W de resistència tèrmica i làmina d'alumini en la mateixa direcció de les fibres, col·locat amb fixacions mecàniques | 297.52
Coberta |  | 1 | 360.52 |  |  | 360.52
A deduir zona a reconstruir |  | -1 | 63 |  |  | -63
01.04.011 | L | P7C25-DDHT | m2 | Aïllament de planxa de poliestirè extruït (XPS), de 60 mm de gruix, resistència a compressió >= 300 kPa, resistència tèrmica entre 1.935 i 1,765 m2·K/W, amb la superfície acanalada i cantell encadellat, col·locada sense adherir | Aïllament de planxa de poliestirè extruït (XPS), de 60 mm de gruix, resistència a compressió >= 300 kPa, resistència tèrmica entre 1.935 i 1,765 m2·K/W, amb la superfície acanalada i cantell encadellat, col·locada sense adherir | 17
Terrat instal·lacions |  | 1 | 17 |  |  | 17
| N | Obra | 01 | PressupostED193 08 25
| N | Capítol | 05 | TANCAMENTS I DIVISÒRIES
01.05.001 | L | P654-131BI | m2 | Envà de plaques de guix laminat amb aïllament de plaques de llana de roca format per estructura senzilla normal amb perfileria de planxa d'acer galvanitzat, amb un gruix total de l'envà de 98 mm, muntants cada 600 mm de 48 mm d'amplària i canals de 48 mm d'amplària, 2 plaques tipus estàndard (A) a cada cara de 12,5 mm de gruix cada una, fixades mecànicament i aïllament de plaques de llana mineral de roca de resistència tèrmica >= 1,176 m2·K/W | Envà de plaques de guix laminat amb aïllament de plaques de llana de roca format per estructura senzilla normal amb perfileria de planxa d'acer galvanitzat, amb un gruix total de l'envà de 98 mm, muntants cada 600 mm de 48 mm d'amplària i canals de 48 mm d'amplària, 2 plaques tipus estàndard (A) a cada cara de 12,5 mm de gruix cada una, fixades mecànicament i aïllament de plaques de llana mineral de roca de resistència tèrmica >= 1,176 m2·K/W | 277.76
Planta Baixa:
Passadís |  | 1 | 1.25 |  | 3.1 | 3.875
Nucli cambres higièniques |  | 2 | 19 |  | 3.1 | 117.8
|  | 7 | 3.45 |  | 3.1 | 74.865
Aules |  | 4 | 5.1 |  | 3.1 | 63.24
Despatx |  | 1 | 2.35 |  | 3.1 | 7.285
Armari |  | 1 | 2.6 |  | 3.1 | 8.06
|  | 1 | 0.85 |  | 3.1 | 2.635
01.05.002 | L | P654-12ZD5 | m2 | Envà de plaques de guix laminat amb aïllament de plaques de llana de roca format per estructura senzilla normal amb perfileria de planxa d'acer galvanitzat, amb un gruix total de l'envà de 98 mm, muntants cada 600 mm de 48 mm d'amplària i canals de 48 mm d'amplària, 2 plaques tipus resistent al foc (F) a cada cara de 12,5 mm de gruix cada una, fixades mecànicament i aïllament de plaques de llana mineral de roca de resistència tèrmica >= 1,176 m2·K/W | Envà de plaques de guix laminat amb aïllament de plaques de llana de roca format per estructura senzilla normal amb perfileria de planxa d'acer galvanitzat, amb un gruix total de l'envà de 98 mm, muntants cada 600 mm de 48 mm d'amplària i canals de 48 mm d'amplària, 2 plaques tipus resistent al foc (F) a cada cara de 12,5 mm de gruix cada una, fixades mecànicament i aïllament de plaques de llana mineral de roca de resistència tèrmica >= 1,176 m2·K/W | 110.37
Planta Baixa:
Escala 2 |  | 1 | 6.8 |  | 3.1 | 21.08
|  | 1 | 6.25 |  | 3.1 | 19.375
|  | 1 | 1.25 |  | 3.1 | 3.875
|  | 1 | 2.45 |  | 3.1 | 7.595
|  | 1 | 1.55 |  | 3.1 | 4.805
Escala 1 |  | 1 | 4.55 |  | 3.1 | 14.105
|  | 1 | 2 |  | 3.1 | 6.2
|  | 1 | 1.6 |  | 3.1 | 4.96
|  | 1 | 0.3 |  | 3.1 | 0.93
|  | 1 | 2.05 |  | 3.1 | 6.355
Planta Segona:
Vestíbul central |  | 1 | 4.1 |  | 2.85 | 11.685
|  | 2 | 1.65 |  | 2.85 | 9.405
01.05.003 | L | P653-51ZXX | m2 | Envà de plaques de guix laminat format per estructura senzilla reforçada en H amb perfileria de planxa d'acer galvanitzat, amb un gruix total de l'envà de 120 mm, muntants cada 450 mm de 48 mm d'amplària i canals de 48 mm d'amplària, 2 plaques tipus estàndard (A) i làmina de celulosa a cada cara de 18 mm de gruix cada una, fixades mecànicament i aïllament de plaques de llana mineral de roca de resistència tèrmica >= 1,176 m2·K/W. Article: ref. 161701 de la sèrie Placa Pladur N 18x1200 de l'empresa PLADUR GYPSUM SA - PLADUR | Envà de plaques de guix laminat format per estructura senzilla reforçada en H amb perfileria de planxa d'acer galvanitzat, amb un gruix total de l'envà de 120 mm, muntants cada 450 mm de 48 mm d'amplària i canals de 48 mm d'amplària, 2 plaques tipus estàndard (A) i làmina de celulosa a cada cara de 18 mm de gruix cada una, fixades mecànicament i aïllament de plaques de llana mineral de roca de resistència tèrmica >= 1,176 m2·K/W. Article: ref. 161701 de la sèrie Placa Pladur N 18x1200 de l'empresa PLADUR GYPSUM SA - PLADUR | 25.885
Planta Baixa:
Cuina |  | 1 | 4.5 |  | 3.1 | 13.95
|  | 1 | 2.6 |  | 3.1 | 8.06
|  | 1 | 1.25 |  | 3.1 | 3.875
01.05.004 | L | P654-1317S | m2 | Envà de plaques de guix laminat amb aïllament de plaques de llana de roca format per estructura senzilla reforçada en H amb perfileria de planxa d'acer galvanitzat, amb un gruix total de l'envà de 98 mm, muntants cada 400 mm de 48 mm d'amplària i canals de 48 mm d'amplària, 2 plaques tipus estàndard (A) a cada cara de 12,5 mm de gruix cada una, fixades mecànicament i aïllament de plaques de llana mineral de roca de resistència tèrmica >= 1,176 m2·K/W | Envà de plaques de guix laminat amb aïllament de plaques de llana de roca format per estructura senzilla reforçada en H amb perfileria de planxa d'acer galvanitzat, amb un gruix total de l'envà de 98 mm, muntants cada 400 mm de 48 mm d'amplària i canals de 48 mm d'amplària, 2 plaques tipus estàndard (A) a cada cara de 12,5 mm de gruix cada una, fixades mecànicament i aïllament de plaques de llana mineral de roca de resistència tèrmica >= 1,176 m2·K/W | 316.6
Planta Primera:
Aules |  | 1 | 0.5 |  | 4 | 2
|  | 1 | 0.75 |  | 4 | 3
|  | 1 | 0.3 |  | 4 | 1.2
|  | 1 | 1.1 |  | 4 | 4.4
|  | 1 | 2.35 |  | 4 | 9.4
|  | 1 | 7.35 |  | 4 | 29.4
|  | 2 | 8.35 |  | 4 | 66.8
|  | 1 | 8.05 |  | 4 | 32.2
|  | 1 | 13.1 |  | 4 | 52.4
|  | 1 | 1.45 |  | 4 | 5.8
|  | 4 | 2.9 |  | 4 | 46.4
|  | 1 | 5.3 |  | 4 | 21.2
|  | 1 | 2.6 |  | 4 | 10.4
Vestidor |  | 1 | 2.3 |  | 4 | 9.2
|  | 1 | 1.9 |  | 4 | 7.6
Bugaderia |  | 1 | 2.75 |  | 4 | 11
|  | 1 | 1.05 |  | 4 | 4.2
01.05.005 | L | P654-12YSY | m2 | Envà de plaques de guix laminat amb aïllament de plaques de llana de roca format per estructura senzilla reforçada en H amb perfileria de planxa d'acer galvanitzat, amb un gruix total de l'envà de 108 mm, muntants cada 400 mm de 48 mm d'amplària i canals de 48 mm d'amplària, 2 plaques tipus resistent al foc (F) a cada cara de 15 mm de gruix cada una, fixades mecànicament i aïllament de plaques de llana mineral de roca de resistència tèrmica >= 1,176 m2·K/W | Envà de plaques de guix laminat amb aïllament de plaques de llana de roca format per estructura senzilla reforçada en H amb perfileria de planxa d'acer galvanitzat, amb un gruix total de l'envà de 108 mm, muntants cada 400 mm de 48 mm d'amplària i canals de 48 mm d'amplària, 2 plaques tipus resistent al foc (F) a cada cara de 15 mm de gruix cada una, fixades mecànicament i aïllament de plaques de llana mineral de roca de resistència tèrmica >= 1,176 m2·K/W | 160.2
Planta Primera:
Escala 2 |  | 1 | 5.35 |  | 4 | 21.4
|  | 1 | 4.65 |  | 4 | 18.6
|  | 1 | 1.25 |  | 4 | 5
|  | 2 | 1.5 |  | 4 | 12
|  | 2 | 1.05 |  | 4 | 8.4
|  | 1 | 1.35 |  | 4 | 5.4
Escala 1 |  | 1 | 2 |  | 4 | 8
|  | 1 | 1.6 |  | 4 | 6.4
|  | 2 | 4 |  | 4 | 32
|  | 1 | 0.55 |  | 4 | 2.2
|  | 2 | 2.3 |  | 4 | 18.4
|  | 2 | 2.8 |  | 4 | 22.4
01.05.006 | L | P654-130XX | m2 | Envà de plaques de guix laminat amb aïllament de plaques de llana de roca format per estructura doble reforçada en H amb perfileria de planxa d'acer galvanitzat, amb un gruix total de l'envà de 98 mm, muntants cada 450 mm de 62 mm d'amplària i canals de 62 mm d'amplària, 1 placa estàndard (A) i làmina de celulosa de 18 mm de gruix en cada cara, fixades mecànicament i aïllament de plaques de llana mineral de roca de resistència tèrmica >= 1,765 m2·K/W | Envà de plaques de guix laminat amb aïllament de plaques de llana de roca format per estructura doble reforçada en H amb perfileria de planxa d'acer galvanitzat, amb un gruix total de l'envà de 98 mm, muntants cada 450 mm de 62 mm d'amplària i canals de 62 mm d'amplària, 1 placa estàndard (A) i làmina de celulosa de 18 mm de gruix en cada cara, fixades mecànicament i aïllament de plaques de llana mineral de roca de resistència tèrmica >= 1,765 m2·K/W | 226.6
Planta Segona:
Instal·lacions |  | 2 | 0.4 |  | 5.5 | 4.4
|  | 1 | 2 |  | 5.5 | 11
|  | 1 | 0.7 |  | 5.5 | 3.85
Divisòria central |  | 3 | 10.55 |  | 5.5 | 174.075
Cambra higiènica |  | 1 | 3.45 |  | 5.5 | 18.975
|  | 1 | 2.6 |  | 5.5 | 14.3
01.05.007 | L | P654-131XX | m2 | Envà de plaques de guix laminat amb aïllament de plaques de llana de roca format per estructura doble reforçada en H amb perfileria de planxa d'acer galvanitzat, amb un gruix total de l'envà de 112 mm, muntants cada 450 mm de 62 mm d'amplària i canals de 62 mm d'amplària, 1 placa estàndard (A) i làmina de celulosa de 25 mm de gruix en cada cara, fixades mecànicament i aïllament de plaques de llana mineral de roca de resistència tèrmica >= 1,765 m2·K/W | Envà de plaques de guix laminat amb aïllament de plaques de llana de roca format per estructura doble reforçada en H amb perfileria de planxa d'acer galvanitzat, amb un gruix total de l'envà de 112 mm, muntants cada 450 mm de 62 mm d'amplària i canals de 62 mm d'amplària, 1 placa estàndard (A) i làmina de celulosa de 25 mm de gruix en cada cara, fixades mecànicament i aïllament de plaques de llana mineral de roca de resistència tèrmica >= 1,765 m2·K/W | 217.14
Planta Segona:
Escala 2 |  | 1 | 4.8 |  | 4.2 | 20.16
|  | 1 | 2.35 |  | 4.2 | 9.87
|  | 1 | 4.95 |  | 4.2 | 20.79
|  | 1 | 1.75 |  | 4.2 | 7.35
Escala 1 |  | 1 | 4.7 |  | 4.2 | 19.74
|  | 1 | 2.25 |  | 4.2 | 9.45
|  | 1 | 9.3 |  | 4.2 | 39.06
|  | 2 | 4.9 |  | 4.2 | 41.16
|  | 1 | 2.8 |  | 4.2 | 11.76
|  | 1 | 4.85 |  | 4.2 | 20.37
|  | 1 | 4.15 |  | 4.2 | 17.43
01.05.008 | L | P654-12XXC | m2 | Envà de plaques de guix laminat amb aïllament de plaques de llana de roca format per estructura senzilla reforçada en H amb perfileria de planxa d'acer galvanitzat, amb un gruix total de l'envà de 84 mm, muntants cada 600 mm de 48 mm d'amplària i canals de 48 mm d'amplària, 1 placa estàndard (A) de 18 mm de gruix en cada cara, fixades mecànicament i aïllament de plaques de llana mineral de roca de resistència tèrmica >= 1,176 m2·K/W | Envà de plaques de guix laminat amb aïllament de plaques de llana de roca format per estructura senzilla reforçada en H amb perfileria de planxa d'acer galvanitzat, amb un gruix total de l'envà de 84 mm, muntants cada 600 mm de 48 mm d'amplària i canals de 48 mm d'amplària, 1 placa estàndard (A) de 18 mm de gruix en cada cara, fixades mecànicament i aïllament de plaques de llana mineral de roca de resistència tèrmica >= 1,176 m2·K/W | 51.585
Planta Baixa:
Aules |  | 2 | 1.35 |  | 3.1 | 8.37
|  | 1 | 3.7 |  | 3.1 | 11.47
|  | 1 | 1.3 |  | 3.1 | 4.03
|  | 1 | 0.85 |  | 3.1 | 2.635
Lavabo dutxa |  | 1 | 2.8 |  | 3.1 | 8.68
Planta Primera:
Lavabo adaptat |  | 1 | 1.9 |  | 4 | 7.6
Planta Segona:
Lavabo adaptat |  | 1 | 2.2 |  | 4 | 8.8
01.05.009 | L | P83ED-9EIF | m2 | Extradossat directe de plaques de guix laminat fixades mecànicament al parament vertical mitjançant mestres de perfileria de planxa d'acer galvanitzat amb perfils entre 75 a 85 mm d'amplària col·locada cada 400 mm amb 1 placa estàndard (A) de 12,5 mm de gruix | Extradossat directe de plaques de guix laminat fixades mecànicament al parament vertical mitjançant mestres de perfileria de planxa d'acer galvanitzat amb perfils entre 75 a 85 mm d'amplària col·locada cada 400 mm amb 1 placa estàndard (A) de 12,5 mm de gruix | 436.18
Planta Baixa:
Interior façana posterior |  | 1 | 24.5 |  | 3.2 | 78.4
|  | 1 | 14.1 |  | 3.2 | 45.12
Planta Primera:
Interior façana posterior |  | 1 | 24.5 |  | 3.9 | 95.55
|  | 1 | 14.1 |  | 3.9 | 54.99
Planta Segona:
Interior façana posterior |  | 1 | 24.5 |  | 4.2 | 102.9
|  | 1 | 14.1 |  | 4.2 | 59.22
01.05.010 | L | P7CN0-AF1H | m2 | Aïllament amb làmina d'alumini i cel·les d'aire per a aïllaments, de 8 mm de gruix formada per un nucli de làmina de bombolles d'aire i polietilè, escuma de polietilè i revestiment exterior amb làmina d'alumini en una cara, col·locat amb fixacions mecàniques | Aïllament amb làmina d'alumini i cel·les d'aire per a aïllaments, de 8 mm de gruix formada per un nucli de làmina de bombolles d'aire i polietilè, escuma de polietilè i revestiment exterior amb làmina d'alumini en una cara, col·locat amb fixacions mecàniques | 428.46
Planta Baixa:
Interior façana posterior |  | 1 | 24.5 |  | 3.1 | 75.95
|  | 1 | 14.1 |  | 3.1 | 43.71
Planta Primera: | [5 empty] | 0
Interior façana posterior |  | 1 | 24.5 |  | 4 | 98
|  | 1 | 14.1 |  | 4 | 56.4
Planta Segona: | [5 empty] | 0
Interior façana posterior |  | 1 | 24.5 |  | 4 | 98
|  | 1 | 14.1 |  | 4 | 56.4
01.05.011 | L | RRMM0006 | u | Modificació de les obertures de finestres i balconeres: enderroc i/o reconstrucció de les obertures per adaptar-les a les mides de la nova distribució. Inclou enderroc i/o reconstrucció de l'obertura per adaptar-la a les mides de projecte; llindes, paret de tancament exterior, envà interior, revestiments, arestes. Totalment acabat. | Modificació de les obertures de finestres i balconeres: enderroc i/o reconstrucció de les obertures per adaptar-les a les mides de la nova distribució. Inclou enderroc i/o reconstrucció de l'obertura per adaptar-la a les mides de projecte; llindes, paret de tancament exterior, envà interior, revestiments, arestes. Totalment acabat. | 53
A01 |  | 1 |  |  |  | 1
A02 |  | 2 |  |  |  | 2
A03 |  | 4 |  |  |  | 4
A04 |  | 4 |  |  |  | 4
A05 |  | 1 |  |  |  | 1
A06 |  | 2 |  |  |  | 2
A07 |  | 2 |  |  |  | 2
A08 |  | 8 |  |  |  | 8
A09 |  | 1 |  |  |  | 1
A10 |  | 10 |  |  |  | 10
A11 |  | 1 |  |  |  | 1
A12 |  | 1 |  |  |  | 1
A13 |  | 7 |  |  |  | 7
A14 |  | 3 |  |  |  | 3
A15 |  | 5 |  |  |  | 5
A16 |  | 1 |  |  |  | 1
01.05.012 | L | P4FF-EGW4 | m3 | Paret estructural per a revestir de 14 cm de gruix i resistència a compressió 6 N/mm2, de maó calat R-15, de 290x140x100 mm, per a revestir, categoria I, HD, segons la norma UNE-EN 771-1, col·locat amb ciment pòrtland amb filler calcari CEM II/B-L 32,5 R segons UNE-EN 197-1, en sacs | Paret estructural per a revestir de 14 cm de gruix i resistència a compressió 6 N/mm2, de maó calat R-15, de 290x140x100 mm, per a revestir, categoria I, HD, segons la norma UNE-EN 771-1, col·locat amb ciment pòrtland amb filler calcari CEM II/B-L 32,5 R segons UNE-EN 197-1, en sacs | 13.0155
Terrat instal·lacions |  | 3 | 5.05 | 0.15 | 2.25 | 5.1131
|  | 1 | 4.25 | 0.15 | 2.25 | 1.4344
Xemeneies ventil·lació |  | 2 | 2 | 0.15 | 3.85 | 2.31
|  | 4 | 0.5 | 0.15 | 3.85 | 1.155
|  | 2 | 2.6 | 0.15 | 3.85 | 3.003
01.05.013 | L | P6142-56ZT | m2 | Envà recolzat divisori de 7 cm de gruix, supermaó de 500x200x70 mm, LD, categoria I, segons la norma UNE-EN 771-1, per a revestir, col·locat amb morter ciment 1:8 | Envà recolzat divisori de 7 cm de gruix, supermaó de 500x200x70 mm, LD, categoria I, segons la norma UNE-EN 771-1, per a revestir, col·locat amb morter ciment 1:8 | 96.78
Terrat instal·lacions |  | 3 | 5.05 |  | 2.25 | 34.0875
|  | 1 | 4.25 |  | 2.25 | 9.5625
Planta Segona:
Pas instal·lacions |  | 1 | 5.05 |  | 4.2 | 21.21
Pas ventil·lacions |  | 2 | 2 |  | 4.2 | 16.8
|  | 2 | 0.5 |  | 4.2 | 4.2
|  | 1 | 2.6 |  | 4.2 | 10.92
| N | Obra | 01 | PressupostED193 08 25
| N | Capítol | 06 | REVESTIMENTS
01.06.001 | L | P846-9JO6 | m2 | Cel ras de placa de guix laminat hidròfuga (H) i gruix 12,5 mm, amb vora afinada (BA), segons la norma UNE-EN 520, amb entramat estructura senzilla d'acer galvanitzat format per perfils col·locats cada 600 mm fixats al sostre mitjançant vareta de suspensió cada 1,2 m, per a una alçària de cel ras de 4 m com a màxim | Cel ras de placa de guix laminat hidròfuga (H) i gruix 12,5 mm, amb vora afinada (BA), segons la norma UNE-EN 520, amb entramat estructura senzilla d'acer galvanitzat format per perfils col·locats cada 600 mm fixats al sostre mitjançant vareta de suspensió cada 1,2 m, per a una alçària de cel ras de 4 m com a màxim | 68
Planta Baixa: |  | 35 |  |  |  | 35
Planta Primera: |  | 11 |  |  |  | 11
Planta Segona: |  | 22 |  |  |  | 22
01.06.002 | L | P846-9JO8 | m2 | Cel ras de placa de guix laminat estàndard (A) i gruix 12,5 mm, amb vora afinada (BA), segons la norma UNE-EN 520, amb entramat estructura senzilla d'acer galvanitzat format per perfils col·locats cada 600 mm fixats al sostre mitjançant vareta de suspensió cada 1,2 m, per a una alçària de cel ras de 4 m com a màxim | Cel ras de placa de guix laminat estàndard (A) i gruix 12,5 mm, amb vora afinada (BA), segons la norma UNE-EN 520, amb entramat estructura senzilla d'acer galvanitzat format per perfils col·locats cada 600 mm fixats al sostre mitjançant vareta de suspensió cada 1,2 m, per a una alçària de cel ras de 4 m com a màxim | 256.2575
Planta Baixa:
Passadís |  | 1 | 1.25 | 3.8 |  | 4.75
Aules - Espai Higiene |  | 1 | 3.2 | 18.85 |  | 60.32
Vestíbul |  | 1 | 2 | 4.2 |  | 8.4
Vestíbul accés |  | 1 | 12 |  |  | 12
Planta Primera:
Passadís |  | 1 | 4.2 |  |  | 4.2
Aues - Espai Higiene |  | 1 | 3.2 | 18 |  | 57.6
Vestíbul |  | 1 | 2 | 4.2 |  | 8.4
Vestidor |  | 1 | 2.35 | 3.9 |  | 9.165
Pas instal·lacions |  | 1 | 1.75 | 1.95 |  | 3.4125
Sala treball intern |  | 1 | 26 |  |  | 26
Distribuidor escala |  | 1 | 7.5 |  |  | 7.5
Planta Segona:
Vestíbul independència Escala 2 |  | 1 | 1.6 | 5 |  | 8
Sala instal·lacions |  | 1 | 8.65 |  |  | 8.65
Vestíbul sala instal·lacions |  | 1 | 3.05 |  |  | 3.05
Sala reunions |  | 1 | 21 |  |  | 21
Vestíbul sala reunions |  | 1 | 9.81 |  |  | 9.81
Vestíbul |  | 1 | 4 |  |  | 4
01.06.003 | L | P84O-AHFC | u | Registre per a cel ras de plaques de guix laminat format per portella de 50x50 cm2 amb marc d'alumini i fulla de placa guix laminat hidròfuga (H) amb un gruix total de 15 mm com a màxim, tanca de pressió i dispositiu de retenció, col·locat amb perfileria d'acer galvanitzat | Registre per a cel ras de plaques de guix laminat format per portella de 50x50 cm2 amb marc d'alumini i fulla de placa guix laminat hidròfuga (H) amb un gruix total de 15 mm com a màxim, tanca de pressió i dispositiu de retenció, col·locat amb perfileria d'acer galvanitzat | 13
Planta Baixa:
Registres |  | 6 |  |  |  | 6
Planta Primera:
Registres |  | 6 |  |  |  | 6
Planta Segona:
Registres |  | 1 |  |  |  | 1
01.06.004 | L | P84N-A82G | m2 | Formació de calaix en cel ras amb plaques de guix laminat tipus estàndard (A) de 15 mm de gruix, col·locades amb entramat estructura senzilla d'acer galvanitzat format per perfils col·locats cada 600 mm fixats al sostre mitjançant vareta de suspensió cada 1,2 m, per a una alçària de cel ras de 4 m com a màxim | Formació de calaix en cel ras amb plaques de guix laminat tipus estàndard (A) de 15 mm de gruix, col·locades amb entramat estructura senzilla d'acer galvanitzat format per perfils col·locats cada 600 mm fixats al sostre mitjançant vareta de suspensió cada 1,2 m, per a una alçària de cel ras de 4 m com a màxim | 14.27
Planta Baixa:
Escala 1 - Tabica |  | 1 | 3.4 |  | 1 | 3.4
|  | 1 | 0.52 |  | 1 | 0.52
|  | 1 | 0.6 |  | 1 | 0.6
|  | 1 | 1.5 |  | 1 | 1.5
Planta Primera:
Escala 1 - Tabica |  | 1 | 1.45 |  | 1 | 1.45
|  | 1 | 1.3 |  | 1 | 1.3
|  | 1 | 2 |  | 1 | 2
Planta Segona:
Escala 2 - Tabica |  | 1 | 3.5 |  | 1 | 3.5
01.06.005 | L | P7CR5-CNX1 | u | Aïllament acústic amb baffle de llana de roca rectangular de 100cms de lpngituid, 15 cms d'alt i gruix 40 mm, acabat blanc, sistema de suspensió per cable d'acer inoxidable ajustabñe, amb 2 ganxos per plafó empotratsa plafó (invisibles). PET ignífug. | Aïllament acústic amb baffle de llana de roca rectangular de 100cms de lpngituid, 15 cms d'alt i gruix 40 mm, acabat blanc, sistema de suspensió per cable d'acer inoxidable ajustabñe, amb 2 ganxos per plafó empotratsa plafó (invisibles). PET ignífug. | 60
Planta Baixa: |  | 28 |  |  |  | 28
Planta Primera: |  | 32 |  |  |  | 32
01.06.006 | L | P84E-42OI | m2 | Cel ras de plaques de fibres vegetals, amb acabat de la cara vista de fibra vegetal fina, de 60x120 cm i 25 mm de gruix, amb cantell recte (A) UNE-EN 13964, amb classe d'absorció acústica D segons UNE-EN-ISO 11654, muntat amb perfileria vista d'acer galvanitzat i prelacat, sistema desmuntable, format per perfils principals amb forma de T invertida 24 mm de base, col·locat cada 1,2 m, fixats al sostre mitjançant vareta de suspensió cada 1,2 m amb perfils secundaris intermitjos col·locats formant retícula, per a una alçària de cel ras de 4 m com a màxim | Cel ras de plaques de fibres vegetals, amb acabat de la cara vista de fibra vegetal fina, de 60x120 cm i 25 mm de gruix, amb cantell recte (A) UNE-EN 13964, amb classe d'absorció acústica D segons UNE-EN-ISO 11654, muntat amb perfileria vista d'acer galvanitzat i prelacat, sistema desmuntable, format per perfils principals amb forma de T invertida 24 mm de base, col·locat cada 1,2 m, fixats al sostre mitjançant vareta de suspensió cada 1,2 m amb perfils secundaris intermitjos col·locats formant retícula, per a una alçària de cel ras de 4 m com a màxim | 188.72
Planta Segona
Sala 2 |  | 1 | 97.18 |  |  | 97.18
Sala 1 |  | 1 | 91.54 |  |  | 91.54
01.06.007 | L | P822-3NXP | m2 | Enrajolat de parament vertical interior a una alçària <= 3 m amb rajola de ceràmica premsada esmaltada mat, rajola de valència, de forma rectangular o quadrada, de 16 a 25 u peces/m2 grup BIII (UNE-EN 14411), preu alt, col·locades amb adhesiu cimentós tipus C1 segons norma UNE-EN 12004 i rejuntat amb beurada CG1 (UNE-EN 13888) | Enrajolat de parament vertical interior a una alçària <= 3 m amb rajola de ceràmica premsada esmaltada mat, rajola de valència, de forma rectangular o quadrada, de 16 a 25 u peces/m2 grup BIII (UNE-EN 14411), preu alt, col·locades amb adhesiu cimentós tipus C1 segons norma UNE-EN 12004 i rejuntat amb beurada CG1 (UNE-EN 13888) | 193.06
Planta Baixa:
Aules - Espai Higiene |  | 1 | 0.6 | 1.12 |  | 0.672
|  | 1 | 3 | 1.12 |  | 3.36
|  | 2 | 0.4 | 1.12 |  | 0.896
|  | 1 | 0.5 | 1.12 |  | 0.56
|  | 1 | 1.35 | 1.12 |  | 1.512
|  | 4 | 1.8 | 1.12 |  | 8.064
|  | 1 | 2.05 | 1.12 |  | 2.296
|  | 1 | 0.6 | 1.12 |  | 0.672
|  | 1 | 1.9 | 1.12 |  | 2.128
Lavabo |  | 2 | 2.8 | 2.6 |  | 14.56
|  | 2 | 2.5 | 2.6 |  | 13
Cuina |  | 4 | 5 | 2.6 |  | 52
|  | 2 | 2.5 | 2.6 |  | 13
|  | 2 | 1.3 | 2.6 |  | 6.76
Planta Primera:
Bugaderia |  | 2 | 2 | 2.6 |  | 10.4
Lavabo |  | 4 | 2.65 | 2.6 |  | 27.56
|  | 2 | 1.9 | 2.6 |  | 9.88
Planta Segona:
Lavabo |  | 2 | 2.15 | 2.6 |  | 11.18
|  | 2 | 2.8 | 2.6 |  | 14.56
01.06.008 | L | P81R-HBYO | m2 | Reposició d'enguixat de més de 4 m2 en paret o sostre pla | Reposició d'enguixat de més de 4 m2 en paret o sostre pla | 243.795
Escala 1 - previsió |  | 1 | 5.9 | 12.2 | 0.25 | 17.995
|  | 1 | 3.85 | 12.2 | 0.25 | 11.7425
|  | 1 | 6.95 | 12.2 | 0.25 | 21.1975
|  | 1 | 4.6 | 12.2 | 0.25 | 14.03
Escala 2 - previsió |  | 2 | 5.2 | 12.2 | 0.25 | 31.72
|  | 1 | 8.6 | 12.2 | 0.25 | 26.23
|  | 1 | 3.3 | 12.2 | 0.25 | 10.065
Planta Baixa:
Façana principal (interior) |  | 1 | 22.2 | 3.2 | 0.25 | 17.76
Vestíbul accés Escala 2 |  | 1 | 3.9 | 3.2 | 0.25 | 3.12
|  | 1 | 0.85 | 3.2 | 0.25 | 0.68
|  | 1 | 0.6 | 3.2 | 0.25 | 0.48
Espai tancat del pati |  | 2 | 14.75 | 3.2 | 0.25 | 23.6
|  | 1 | 2.5 | 3.2 | 0.25 | 2
Planta Primera:
Façana principal (interior) |  | 1 | 24.85 | 4.2 | 0.25 | 26.0925
Sala Polivalent |  | 1 | 4.65 | 4.2 | 0.25 | 4.8825
Sala treball intern |  | 1 | 4.9 | 2.6 | 0.25 | 3.185
Planta Segona:
Façana principal (interior) |  | 1 | 24.6 | 4.2 | 0.25 | 25.83
Sala reunins |  | 1 | 4.9 | 2.6 | 0.25 | 3.185
01.06.009 | L | P89I-4V8T | m2 | Pintat de parament vertical de guix, amb pintura plàstica amb acabat llis, amb una capa segelladora i dues d'acabat | Pintat de parament vertical de guix, amb pintura plàstica amb acabat llis, amb una capa segelladora i dues d'acabat | 2390.817
Planta Baixa:
Escala 2 |  | 1 | 3.65 | 3.2 |  | 11.68
|  | 1 | 0.86 | 3.2 |  | 2.752
|  | 1 | 0.6 | 3.2 |  | 1.92
|  | 1 | 1.15 | 3.2 |  | 3.68
|  | 1 | 2.4 | 3.2 |  | 7.68
|  | 1 | 5.6 | 3.2 |  | 17.92
|  | 1 | 6.05 | 3.2 |  | 19.36
|  | 1 | 2.4 | 3.2 |  | 7.68
Volta sota escala |  | 2 | 3.45 | 3.2 |  | 22.08
|  | 2 | 1.25 | 3.2 |  | 8
Vestíbul interior 4 |  | 2 | 3.8 | 1 |  | 7.6
|  | 2 | 1.3 | 1 |  | 2.6
Distribuidor aules |  | 1 | 17.15 | 2 |  | 34.3
|  | 1 | 18.7 | 2 |  | 37.4
|  | 1 | 1.3 | 2 |  | 2.6
|  | 1 | 3.8 | 2 |  | 7.6
|  | 1 | 3.7 | 2 |  | 7.4
|  | 1 | 3.2 | 2 |  | 6.4
|  | 1 | 2 | 2 |  | 4
|  | 1 | 0.85 | 2 |  | 1.7
|  | 1 | 2.5 | 2 |  | 5
Aula 1 Espai Higiene |  | 2 | 3 | 2 |  | 12
|  | 1 | 0.4 | 2 |  | 0.8
|  | 1 | 1.9 | 2 |  | 3.8
Aula 1 Dormitori |  | 2 | 2.3 | 2 |  | 9.2
|  | 2 | 3.3 | 2 |  | 13.2
Aula 2 Espai Auxiliar |  | 2 | 1.2 | 2 |  | 4.8
|  | 2 | 3.3 | 2 |  | 13.2
Aula 2 Espai Higiene |  | 1 | 1 | 2 |  | 2
|  | 1 | 0.35 | 2 |  | 0.7
|  | 1 | 1.9 | 2 |  | 3.8
|  | 1 | 3 | 2 |  | 6
|  | 1 | 1.8 | 2 |  | 3.6
|  | 2 | 1.35 | 2 |  | 5.4
|  | 1 | 3.3 | 2 |  | 6.6
Aula 3 Espai Higiene |  | 1 | 1.9 | 2 |  | 3.8
|  | 1 | 0.3 | 2 |  | 0.6
|  | 1 | 1 | 2 |  | 2
|  | 2 | 3 | 2 |  | 12
|  | 1 | 1.35 | 2 |  | 2.7
|  | 1 | 1.8 | 2 |  | 3.6
Aula 4 Espai auxiliar |  | 2 | 3.3 | 2 |  | 13.2
|  | 2 | 3.75 | 2 |  | 15
Aula 4 Espai Higiene |  | 1 | 1 | 2 |  | 2
|  | 1 | 0.3 | 2 |  | 0.6
|  | 1 | 2.15 | 2 |  | 4.3
|  | 1 | 2.8 | 2 |  | 5.6
|  | 1 | 2.05 | 2 |  | 4.1
|  | 2 | 1.3 | 2 |  | 5.2
|  | 1 | 3.3 | 2 |  | 6.6
Vestíbul interior 1 |  | 2 | 2 | 2 |  | 8
|  | 2 | 4.1 | 2 |  | 16.4
Aula 1 |  | 1 | 1.3 | 2 |  | 2.6
|  | 1 | 1.2 | 2 |  | 2.4
|  | 2 | 0.4 | 2 |  | 1.6
|  | 1 | 0.9 | 2 |  | 1.8
|  | 1 | 1.35 | 2 |  | 2.7
|  | 1 | 0.5 | 2 |  | 1
|  | 1 | 2.3 | 2 |  | 4.6
|  | 1 | 5.05 | 1 |  | 5.05
|  | 1 | 3.3 | 2 |  | 6.6
Aula 2 |  | 2 | 5.05 | 1 |  | 10.1
|  | 2 | 4.65 | 2 |  | 18.6
|  | 2 | 0.5 | 2 |  | 2
|  | 2 | 0.2 | 2 |  | 0.8
Aula 3 |  | 2 | 5.05 | 1 |  | 10.1
|  | 2 | 4.85 | 2 |  | 19.4
|  | 2 | 0.5 | 2 |  | 2
Aula 4 |  | 2 | 4.85 | 2 |  | 19.4
|  | 2 | 5.05 | 1 |  | 10.1
|  | 1 | 0.6 | 2 |  | 1.2
|  | 3 | 0.55 | 2 |  | 3.3
Despatx Direcció |  | 2 | 3.15 | 3.2 |  | 20.16
|  | 2 | 2.3 | 3.2 |  | 14.72
Sala instal·lacions |  | 1 | 2.2 | 3.2 |  | 7.04
|  | 1 | 2.1 | 3.2 |  | 6.72
|  | 1 | 1.6 | 3.2 |  | 5.12
|  | 1 | 1.75 | 3.2 |  | 5.6
Escala 1 |  | 1 | 4.6 | 3.5 |  | 16.1
|  | 1 | 6.95 | 3.5 |  | 24.325
|  | 1 | 3.85 | 3.5 |  | 13.475
|  | 1 | 5.9 | 3.5 |  | 20.65
Planta Primera:
Escala 2 |  | 1 | 5.2 | 4.2 |  | 21.84
|  | 1 | 8.6 | 4.2 |  | 36.12
|  | 1 | 1.2 | 4.2 |  | 5.04
|  | 1 | 1.4 | 4.2 |  | 5.88
|  | 1 | 3.3 | 4.2 |  | 13.86
|  | 1 | 5.2 | 4.2 |  | 21.84
Vestíbul interior 6 |  | 4 | 2.25 | 2.6 |  | 23.4
Distribuidor aules |  | 1 | 1.3 | 3 |  | 3.9
|  | 1 | 13.25 | 3 |  | 39.75
|  | 1 | 4.15 | 3 |  | 12.45
|  | 1 | 2.75 | 3 |  | 8.25
|  | 1 | 1.1 | 3 |  | 3.3
|  | 1 | 2.2 | 3 |  | 6.6
|  | 1 | 2.8 | 3 |  | 8.4
|  | 1 | 4.15 | 3 |  | 12.45
|  | 1 | 1.5 | 3 |  | 4.5
|  | 1 | 13.1 | 3 |  | 39.3
Vestíbul interior 5 |  | 2 | 3.8 | 2.6 |  | 19.76
|  | 2 | 1.6 | 2.6 |  | 8.32
Sala de treball intern |  | 2 | 5.5 | 2.6 |  | 28.6
|  | 2 | 4.9 | 2.6 |  | 25.48
Distribuidor sala polivalent |  | 2 | 2.55 | 2.6 |  | 13.26
|  | 2 | 2.25 | 2.6 |  | 11.7
Aula 5 Espai Higiene |  | 2 | 2.5 | 2.6 |  | 13
|  | 2 | 2.3 | 2.6 |  | 11.96
Aula 6 Espai Higiene |  | 2 | 2.5 | 2.6 |  | 13
|  | 2 | 2.3 | 2.6 |  | 11.96
Aula 7 Espai Higiene |  | 2 | 2.5 | 2.6 |  | 13
|  | 2 | 2.3 | 2.6 |  | 11.96
Sala Polivalent |  | 1 | 0.9 | 3 |  | 2.7
|  | 1 | 0.4 | 3 |  | 1.2
|  | 1 | 2.9 | 3 |  | 8.7
|  | 2 | 0.4 | 3 |  | 2.4
|  | 1 | 0.55 | 3 |  | 1.65
|  | 1 | 3 | 3 |  | 9
|  | 1 | 5.05 | 1 |  | 5.05
|  | 1 | 4.55 | 3 |  | 13.65
|  | 1 | 4.65 | 3 |  | 13.95
|  | 1 | 0.3 | 3 |  | 0.9
Aula 5 |  | 2 | 5.05 | 1 |  | 10.1
|  | 2 | 3.75 | 2.6 |  | 19.5
|  | 2 | 5.15 | 3 |  | 30.9
Aula 6 |  | 2 | 5.05 | 1 |  | 10.1
|  | 2 | 3.75 | 2.6 |  | 19.5
|  | 2 | 5.15 | 2.6 |  | 26.78
Aula 7 |  | 2 | 5.05 | 1 |  | 10.1
|  | 2 | 3.75 | 2.6 |  | 19.5
|  | 2 | 5.15 | 2.6 |  | 26.78
Vestidor |  | 2 | 4 | 2.6 |  | 20.8
|  | 2 | 2.8 | 2.6 |  | 14.56
Sala instal·lacions |  | 1 | 2.2 | 3.9 |  | 8.58
|  | 1 | 2.1 | 3.9 |  | 8.19
|  | 1 | 1.6 | 3.9 |  | 6.24
|  | 1 | 1.75 | 3.9 |  | 6.825
Escala 1 |  | 1 | 6.95 | 4.2 |  | 29.19
|  | 1 | 3.85 | 4.2 |  | 16.17
|  | 1 | 5.9 | 4.2 |  | 24.78
|  | 1 | 4.6 | 4.2 |  | 19.32
Planta Segona:
Escala 2 |  | 1 | 7.8 | 4.2 |  | 32.76
|  | 1 | 2.45 | 4.2 |  | 10.29
|  | 1 | 1.8 | 4.2 |  | 7.56
|  | 1 | 2.15 | 4.2 |  | 9.03
|  | 1 | 4.5 | 4.2 |  | 18.9
|  | 1 | 5.85 | 4.2 |  | 24.57
Vestíbul interior 8 |  | 2 | 2.15 | 2.6 |  | 11.18
|  | 2 | 1.6 | 2.6 |  | 8.32
Sala 2 |  | 2 | 14.75 | 4.2 |  | 123.9
|  | 2 | 11.1 | 4.2 |  | 93.24
Sala 1 |  | 2 | 14.75 | 4.2 |  | 123.9
|  | 2 | 9.6 | 4.2 |  | 80.64
Vestíbul interior 9 |  | 2 | 3.8 | 2.6 |  | 19.76
|  | 2 | 1.6 | 2.6 |  | 8.32
Espai Higiene |  | 2 | 3.45 | 2.6 |  | 17.94
|  | 2 | 3.1 | 2.6 |  | 16.12
Escala manteniment |  | 4 | 2.8 | 4.2 |  | 47.04
Sala reunions |  | 4 | 5 | 2.6 |  | 52
Vestíbul interior 10 |  | 4 | 2 | 2.6 |  | 20.8
Sala instal·lacions |  | 2 | 2.9 | 2.6 |  | 15.08
|  | 2 | 3.9 | 2.6 |  | 20.28
Vestíbul interior 7 |  | 2 | 1.65 | 2.6 |  | 8.58
|  | 2 | 4.95 | 2.6 |  | 25.74
Escala 1 |  | 1 | 4.6 | 4.2 |  | 19.32
|  | 1 | 6.95 | 4.2 |  | 29.19
|  | 1 | 3.85 | 4.2 |  | 16.17
|  | 1 | 5.9 | 4.2 |  | 24.78
01.06.010 | L | P89I-4V8R | m2 | Pintat de parament horitzontal de guix, amb pintura plàstica amb acabat llis, amb una capa segelladora i dues d'acabat | Pintat de parament horitzontal de guix, amb pintura plàstica amb acabat llis, amb una capa segelladora i dues d'acabat | 514.65
Planta Baixa:
Sostres de guix/guix laminat:
Vestíbul interior 4 |  | 1 | 4.7 |  |  | 4.7
Aula 1 Espai Higiene |  | 1 | 6.25 |  |  | 6.25
Aula 1 Dormitori |  | 1 | 7.72 |  |  | 7.72
Aula 2 Espai Auxiliar |  | 1 | 3.89 |  |  | 3.89
Aula 2 Espai Higiene |  | 1 | 4.23 |  |  | 4.23
Aula 3 Espai Higiene |  | 1 | 4.23 |  |  | 4.23
Aula 4 Espai Auxiliar
Aula 4 Espai Higiene |  | 1 | 5.81 |  |  | 5.81
Vestíbul interior 1 |  | 1 | 7.54 |  |  | 7.54
Vestíbul accés |  | 1 | 19.93 |  |  | 19.93
Lavabo 1 |  | 1 | 6.93 |  |  | 6.93
Vestíbul interior 2 |  | 1 | 3.01 |  |  | 3.01
Cuina |  | 1 | 24.05 |  |  | 24.05
Forjats vistos:
Planta Primera:
Sostres guix/guix laminat:
Vestíbul interior 6 |  | 1 | 4.16 |  |  | 4.16
Distribuidor sala polivalent |  | 1 | 5.68 |  |  | 5.68
Aules Espai Higiene |  | 1 | 58 |  |  | 58
Vestidor |  | 1 | 8.3 |  |  | 8.3
Pas instal·lacions |  | 1 | 2.64 |  |  | 2.64
Bugaderia |  | 1 | 5.22 |  |  | 5.22
Lavabo |  | 1 | 5.1 |  |  | 5.1
Sala de treball intern |  | 1 | 24.3 |  |  | 24.3
Vestíbul interior 5 |  | 1 | 7.54 |  |  | 7.54
Escala 1 |  | 1 | 19.93 |  |  | 19.93
Forjats vistos:
Distribuidor Escala 2 |  | 1 | 10.32 |  |  | 10.32
Distribuidor Aules |  | 1 | 35.43 |  |  | 35.43
Sala Polivalent |  | 1 | 26.37 |  |  | 26.37
Aula 5 |  | 1 | 34.69 |  |  | 34.69
Aula 6 |  | 1 | 34.93 |  |  | 34.93
Aula 7 |  | 1 | 34.84 |  |  | 34.84
Planta Segona:
Sostres guix/guix laminat:
Distribuidor escala 2 |  | 1 | 5.25 |  |  | 5.25
Vestíbul interior 8 |  | 1 | 3.53 |  |  | 3.53
Vestíbul interior 9 |  | 1 | 6.3 |  |  | 6.3
Espai Higiene |  | 1 | 8.37 |  |  | 8.37
Lavabo |  | 1 | 5.95 |  |  | 5.95
Sala reunions |  | 1 | 21.01 |  |  | 21.01
Vestíbul interior 7 |  | 1 | 9.81 |  |  | 9.81
Vestíbul interior 10 |  | 1 | 3.04 |  |  | 3.04
Sala instal·lacions |  | 1 | 8.65 |  |  | 8.65
Escala 1 |  | 1 | 27 |  |  | 27
01.06.011 | L | P89K-42YP | m2 | Pintat de parament horitzontal de fusta, a l'esmalt sintètic, amb una capa de protector químic insecticida-fungicida, una segelladora i dues d'acabat | Pintat de parament horitzontal de fusta, a l'esmalt sintètic, amb una capa de protector químic insecticida-fungicida, una segelladora i dues d'acabat | 170.25
Planta Baixa:
Vestíbul accés Escala 2 |  | 1 | 18.41 |  |  | 18.41
Distribuidor aules |  | 1 | 38.13 |  |  | 38.13
Aula 1 |  | 1 | 20 |  |  | 20
Aula 2 |  | 1 | 27.55 |  |  | 27.55
Aula 3 |  | 1 | 28.55 |  |  | 28.55
Aula 4 |  | 1 | 27.49 |  |  | 27.49
Despatx Direcció |  | 1 | 10.12 |  |  | 10.12
01.06.012 | L | P7CE0-4JS3 | m2 | Sistema d'aïllament tèrmic per l'exterior (SATE) amb aïllament exterior per a suport de revestiment prim, amb planxa de poliestirè extruït (XPS), de 60 mm de gruix, resistència a compressió >= 300 kPa, resistència tèrmica entre 1.765 i 1,622 m2·K/W, amb la superfície rugosa i cantell recte, fixada mecànicament amb morter de ciment per a ús corrent (GP) i tac i suport de niló, i revestida amb morter de ciment per a ús corrent (GP) amb malla de fibra de vidre revestida de PVC, de dimensions 4x4 mm, amb un pes mínim de 160 g/m2 embeguda, acabat exteriorment amb estucat de pasta vinílica, col·locat mitjançant estesa sobre aïllament exterior, prèvia imprimació acrílica, acabat ratllat, amb part proporcional de protecció d'aresta amb cantonera d'alumini de 5 mm de gruix i 25 mm de desenvolupament. No inclou la preparació del suport. B2+R3 segons CTE/DB-HS 2006. Inclou 4 mostres de color in situ 1x1m. | Sistema d'aïllament tèrmic per l'exterior (SATE) amb aïllament exterior per a suport de revestiment prim, amb planxa de poliestirè extruït (XPS), de 60 mm de gruix, resistència a compressió >= 300 kPa, resistència tèrmica entre 1.765 i 1,622 m2·K/W, amb la superfície rugosa i cantell recte, fixada mecànicament amb morter de ciment per a ús corrent (GP) i tac i suport de niló, i revestida amb morter de ciment per a ús corrent (GP) amb malla de fibra de vidre revestida de PVC, de dimensions 4x4 mm, amb un pes mínim de 160 g/m2 embeguda, acabat exteriorment amb estucat de pasta vinílica, col·locat mitjançant estesa sobre aïllament exterior, prèvia imprimació acrílica, acabat ratllat, amb part proporcional de protecció d'aresta amb cantonera d'alumini de 5 mm de gruix i 25 mm de desenvolupament. No inclou la preparació del suport. B2+R3 segons CTE/DB-HS 2006. Inclou 4 mostres de color in situ 1x1m. | 527
Façana principal |  | 1 | 25 |  | 12 | 300
|  | 1 | 7 |  | 12 | 84
Façana lateral |  | 1 | 5 |  | 13 | 65
|  | 1 | 6 |  | 13 | 78
01.06.013 | L | P89H-HEXX | m2 | Pintat de parament vertical exterior de ciment, amb pintura al silicat amb acabat llis, i pigments, amb una capa d'imprimació fixadora i dues d'acabat. Inclou mitjans auxiliars per treballs verticals. | Pintat de parament vertical exterior de ciment, amb pintura al silicat amb acabat llis, i pigments, amb una capa d'imprimació fixadora i dues d'acabat. Inclou mitjans auxiliars per treballs verticals. | 776.8175
Façana posterior |  | 1 | 15 |  | 13 | 195
|  | 1 | 25.5 |  | 13 | 331.5
Façana cobert lateral |  | 1 | 129.46 |  |  | 129.46
Terrat instal·lacions |  | 3 | 5.05 | 2 | 2.25 | 68.175
|  | 1 | 4.25 |  | 2.25 | 9.5625
Xemeneies ventil·lació |  | 2 | 2 |  | 3.85 | 15.4
|  | 4 | 0.5 |  | 3.85 | 7.7
|  | 2 | 2.6 |  | 3.85 | 20.02
01.06.014 | L | P8310-3TXX | m2 | Aplacat de faixa horitzontal exterior a 3,00 m d'alçària, com a màxim, amb rasilla ceràmica d'elaboració mecànica de 280x140 mm, de cara vista, categoria I, HD, segons la norma UNE-EN 771-1, col·locada amb morter de ciment 1:4 i rejuntat amb beurada CG2 (UNE-EN 13888) | Aplacat de faixa horitzontal exterior a 3,00 m d'alçària, com a màxim, amb rasilla ceràmica d'elaboració mecànica de 280x140 mm, de cara vista, categoria I, HD, segons la norma UNE-EN 771-1, col·locada amb morter de ciment 1:4 i rejuntat amb beurada CG2 (UNE-EN 13888) | 51.48
Façana principal |  | 1 | 23 |  | 1.12 | 25.76
|  | 1 | 6 |  | 1.12 | 6.72
Façana lateral |  | 1 | 4.5 |  | 1.9 | 8.55
|  | 1 | 5.5 |  | 1.9 | 10.45
01.06.015 | L | P8KB-14R3O | m | Escopidor de 40 cm d'amplària com a màxim, amb rajola ceràmica fina, de color vermell, amb trencaaigües, col·locada amb morter mixt 1:2:10, elaborat a l'obra | Escopidor de 40 cm d'amplària com a màxim, amb rajola ceràmica fina, de color vermell, amb trencaaigües, col·locada amb morter mixt 1:2:10, elaborat a l'obra | 71.39
A01 |  | 1 | 1.49 |  |  | 1.49
A02 |  | 2 | 1.49 |  |  | 2.98
A03 |  | 4 | 1.49 |  |  | 5.96
A04 |  | 4 | 1.49 |  |  | 5.96
A05 |  | 1 | 1.88 |  |  | 1.88
A06 |  | 2 | 1.9 |  |  | 3.8
A07 |  | 2 | 1.47 |  |  | 2.94
A08 |  | 8 | 1.19 |  |  | 9.52
A09 |  | 1 | 1.76 |  |  | 1.76
A10 |  | 10 | 1.01 |  |  | 10.1
A11 |  | 1 | 1.11 |  |  | 1.11
A12 |  | 1 | 1.52 |  |  | 1.52
A13 |  | 7 | 1.5 |  |  | 10.5
A14 |  | 3 | 0.68 |  |  | 2.04
A15 |  | 5 | 1.3 |  |  | 6.5
A16 |  | 1 | 0.9 |  |  | 0.9
A17 |  | 1 | 2.43 |  |  | 2.43
01.06.016 | L | P81F-CWFZ | m2 | Reparació superficial de parament arrebossat vertical exterior, amb arrencada i repicat de revestiments arrebossat existent, amb mitjans manuals i càrrega manual de runa sobre contenidor, a una alçària >3 m, arrebossat a bona vista amb morter sense additius, mixt 1:2:10 elaborat a l'obra, amb acabat remolinat i pintat a la calç, amb 2 mans | Reparació superficial de parament arrebossat vertical exterior, amb arrencada i repicat de revestiments arrebossat existent, amb mitjans manuals i càrrega manual de runa sobre contenidor, a una alçària >3 m, arrebossat a bona vista amb morter sense additius, mixt 1:2:10 elaborat a l'obra, amb acabat remolinat i pintat a la calç, amb 2 mans | 65.596
Façana posterior (previsió 10%) |  | 1 | 15 | 0.1 | 13 | 19.5
|  | 1 | 25.5 | 0.1 | 13 | 33.15
Façana cobert lateral (previsió 10%) |  | 1 | 129.46 | 0.1 |  | 12.946
01.06.017 | L | P83E7-9KXX | m2 | Revestiment interior amb panell laminat decoratiu d'alta pressió HPL, tipus ignífug i d'aplicació general (CGF), de 8 mm de gruix, per a ús interior segons UNE-EN 438-4, comportament al foc B-s2, d0, cantell recte, amb una cara decorativa, acabat color llis i textura llisa semi-mat, col·locat adherit sobre parament vertical amb llata de fusta i adhesiu estructural de poliuretà monocomponent. Inclou el revestiment interior de brancals, llinda i ampit d'obertures a façana i portes, a l'amidament buit per ple de les obertures. | Revestiment interior amb panell laminat decoratiu d'alta pressió HPL, tipus ignífug i d'aplicació general (CGF), de 8 mm de gruix, per a ús interior segons UNE-EN 438-4, comportament al foc B-s2, d0, cantell recte, amb una cara decorativa, acabat color llis i textura llisa semi-mat, col·locat adherit sobre parament vertical amb llata de fusta i adhesiu estructural de poliuretà monocomponent. Inclou el revestiment interior de brancals, llinda i ampit d'obertures a façana i portes, a l'amidament buit per ple de les obertures. | 902.2447
T01 |  | 4 | 4.52 | 2.6 |  | 47.008
T02 |  | 2 | 5.04 | 2.6 |  | 26.208
T03 |  | 4 | 4.52 | 1.05 |  | 18.984
T04 |  | 4 | 4.52 | 3.08 |  | 55.6864
T05 |  | 1 | 4.52 | 1.12 |  | 5.0624
F09 |  | 1 | 1.08 | 1.12 |  | 1.2096
|  | 1 | 0.77 | 1.12 |  | 0.8624
|  | 1 | 2.6 | 1.12 |  | 2.912
F10 |  | 2 | 1.08 | 1.12 |  | 2.4192
|  | 2 | 0.77 | 1.12 |  | 1.7248
|  | 2 | 2.6 | 1.12 |  | 5.824
F17 |  | 2 | 5.45 | 3.17 |  | 34.553
F18 |  | 2 | 1.11 | 2.12 |  | 4.7064
F19 |  | 8 | 1.55 | 2.12 |  | 26.288
F20 |  | 2 | 0.8 | 2.12 |  | 3.392
F21 |  | 2 | 0.8 | 2.12 |  | 3.392
F22 |  | 4 | 1.2 | 2.12 |  | 10.176
F23 |  | 12 | 0.9 | 2.12 |  | 22.896
F24 |  | 8 | 0.9 | 2.12 |  | 15.264
F25 |  | 4 | 1 | 2.12 |  | 8.48
Planta Baixa: | [5 empty] | 0
Passadís |  | 2 | 3.8 | 2.21 |  | 16.796
|  | 1 | 17.15 | 1.2 |  | 20.58
|  | 1 | 17.8 | 1.2 |  | 21.36
|  | 1 | 3.8 | 1.2 |  | 4.56
|  | 1 | 0.35 | 1.2 |  | 0.42
|  | 1 | 3.7 | 1.2 |  | 4.44
|  | 1 | 2.35 | 1.2 |  | 2.82
|  | 1 | 0.45 | 1.2 |  | 0.54
|  | 1 | 1.95 | 1.2 |  | 2.34
|  | 1 | 0.85 | 1.2 |  | 1.02
Vestíbul principal |  | 2 | 1.95 | 2.21 |  | 8.619
|  | 2 | 4.1 | 2.21 |  | 18.122
|  | 2 | 1 | 2.21 |  | 4.42
Vestíbul secundari |  | 1 | 6.05 | 1.2 |  | 7.26
|  | 1 | 2.45 | 1.2 |  | 2.94
|  | 1 | 3.65 | 1.2 |  | 4.38
|  | 1 | 0.85 | 1.2 |  | 1.02
|  | 1 | 0.6 | 1.2 |  | 0.72
|  | 1 | 1.15 | 1.2 |  | 1.38
|  | 1 | 2.4 | 1.2 |  | 2.88
|  | 2 | 2.1 | 2.21 |  | 9.282
|  | 2 | 1.55 | 2.21 |  | 6.851
Interior aules |  | 1 | 0.3 | 1.12 |  | 0.336
|  | 1 | 1.3 | 1.12 |  | 1.456
|  | 1 | 3.3 | 1.12 |  | 3.696
|  | 1 | 2.3 | 1.12 |  | 2.576
|  | 1 | 3.3 | 1.12 |  | 3.696
|  | 1 | 2.1 | 1.12 |  | 2.352
|  | 1 | 1.3 | 1.12 |  | 1.456
|  | 1 | 1.2 | 1.12 |  | 1.344
|  | 1 | 0.4 | 1.12 |  | 0.448
|  | 1 | 0.9 | 1.12 |  | 1.008
|  | 2 | 1 | 1.12 |  | 2.24
|  | 2 | 0.3 | 1.12 |  | 0.672
|  | 2 | 1.9 | 1.3 |  | 4.94
|  | 2 | 3 | 1.12 |  | 6.72
|  | 4 | 0.2 | 2.6 |  | 2.08
|  | 2 | 0.5 | 2.6 |  | 2.6
|  | 2 | 4.65 | 2.6 |  | 24.18
|  | 2 | 0.4 | 2.6 |  | 2.08
|  | 2 | 0.55 | 2.6 |  | 2.86
|  | 2 | 3.3 | 1.12 |  | 7.392
|  | 4 | 1.35 | 1.12 |  | 6.048
|  | 4 | 0.1 | 1.12 |  | 0.448
|  | 1 | 1 | 1.12 |  | 1.12
|  | 1 | 0.3 | 1.12 |  | 0.336
|  | 1 | 2.15 | 1.3 |  | 2.795
|  | 1 | 2.8 | 1.12 |  | 3.136
|  | 1 | 3.15 | 1.12 |  | 3.528
|  | 3 | 0.55 | 1.12 |  | 1.848
|  | 1 | 4.8 | 1.12 |  | 5.376
|  | 1 | 1.7 | 1.12 |  | 1.904
|  | 1 | 3.3 | 1.12 |  | 3.696
Planta Primera: | [5 empty] | 0
Passadís |  | 1 | 2.25 | 2.21 |  | 4.9725
|  | 1 | 1.35 | 2.21 |  | 2.9835
|  | 1 | 1.2 | 2.21 |  | 2.652
|  | 1 | 0.95 | 2.21 |  | 2.0995
|  | 1 | 1 | 2.21 |  | 2.21
|  | 1 | 2.24 | 2.21 |  | 4.9504
|  | 1 | 1.35 | 1.2 |  | 1.62
|  | 1 | 13.26 | 1.2 |  | 15.912
|  | 1 | 4.15 | 1.2 |  | 4.98
|  | 1 | 2.75 | 1.2 |  | 3.3
|  | 1 | 1.1 | 1.2 |  | 1.32
|  | 1 | 2.2 | 1.2 |  | 2.64
|  | 1 | 2.8 | 1.2 |  | 3.36
|  | 1 | 4.15 | 1.2 |  | 4.98
|  | 1 | 1.5 | 1.2 |  | 1.8
|  | 1 | 13.1 | 1.2 |  | 15.72
Vestíbul sala treball intern |  | 2 | 3.8 | 2.21 |  | 16.796
|  | 2 | 1.6 | 2.21 |  | 7.072
Escala 2 |  | 1 | 8.6 | 1.2 |  | 10.32
|  | 1 | 1.4 | 1.2 |  | 1.68
|  | 1 | 1.2 | 1.2 |  | 1.44
|  | 1 | 3.3 | 1.2 |  | 3.96
|  | 1 | 1.95 | 1.2 |  | 2.34
|  | 1 | 5.2 | 1.2 |  | 6.24
Interior aules |  | 1 | 0.91 | 1.12 |  | 1.0192
|  | 1 | 0.4 | 1.12 |  | 0.448
|  | 1 | 2.9 | 1.12 |  | 3.248
|  | 1 | 0.4 | 1.12 |  | 0.448
|  | 1 | 0.55 | 1.12 |  | 0.616
|  | 1 | 0.4 | 1.12 |  | 0.448
|  | 1 | 3.02 | 1.12 |  | 3.3824
|  | 1 | 4.55 | 1.12 |  | 5.096
|  | 1 | 0.3 | 1.12 |  | 0.336
|  | 1 | 0.75 | 1.12 |  | 0.84
|  | 1 | 4.65 | 1.12 |  | 5.208
|  | 2 | 2.55 | 1.12 |  | 5.712
|  | 2 | 2.25 | 1.12 |  | 5.04
|  | 4 | 5.15 | 1.12 |  | 23.072
|  | 4 | 3.75 | 1.12 |  | 16.8
|  | 4 | 2.5 | 1.12 |  | 11.2
|  | 4 | 2.3 | 1.12 |  | 10.304
|  | 2 | 2.5 | 1.12 |  | 5.6
|  | 2 | 2.3 | 1.12 |  | 5.152
|  | 1 | 0.95 | 1.12 |  | 1.064
|  | 1 | 2.65 | 1.12 |  | 2.968
|  | 1 | 2.75 | 1.12 |  | 3.08
|  | 1 | 1.15 | 1.12 |  | 1.288
|  | 1 | 1.5 | 1.12 |  | 1.68
|  | 1 | 8 | 1.12 |  | 8.96
|  | 1 | 5.15 | 1.12 |  | 5.768
Planta Segona: | [5 empty] | 0
Escala 2 |  | 1 | 5.2 | 1.2 |  | 6.24
|  | 1 | 7.6 | 1.2 |  | 9.12
|  | 1 | 2.45 | 1.2 |  | 2.94
|  | 1 | 1.8 | 1.2 |  | 2.16
|  | 2 | 2.15 | 2.21 |  | 9.503
|  | 2 | 1.6 | 2.21 |  | 7.072
Vestíbul entre espais |  | 2 | 3.8 | 2.21 |  | 16.796
|  | 2 | 1.6 | 2.21 |  | 7.072
Lavabo infantil |  | 1 | 3.1 | 1.2 |  | 3.72
|  | 1 | 2.75 | 1.2 |  | 3.3
|  | 1 | 2.5 | 1.2 |  | 3
|  | 1 | 3.4 | 1.2 |  | 4.08
Vestíbul escala 1 |  | 2 | 4.9 | 2.21 |  | 21.658
|  | 2 | 1.65 | 2.21 |  | 7.293
01.06.018 | L | P811-3FJ3 | m2 | Arrebossat reglejat sobre parament vertical exterior, a més de 3,00 m d'alçària, amb morter de ciment per a ús corrent (GP), de designació CSIII-W0, segons UNE-EN 998-1, remolinat | Arrebossat reglejat sobre parament vertical exterior, a més de 3,00 m d'alçària, amb morter de ciment per a ús corrent (GP), de designació CSIII-W0, segons UNE-EN 998-1, remolinat | 130.42
Terrat instal·lacions |  | 3 | 5.05 | 2 | 2.25 | 68.175
|  | 1 | 4.25 | 2 | 2.25 | 19.125
Xemeneies ventil·lació |  | 2 | 2 |  | 3.85 | 15.4
|  | 4 | 0.5 |  | 3.85 | 7.7
|  | 2 | 2.6 |  | 3.85 | 20.02
01.06.019 | L | P828-HBO7 | u | Reposició d'enrajolat vertical interior de fins a 1 m2 amb rajola de València, col·locades amb morter adhesiu C1 (UNE-EN 12004) i rejuntat amb beurada CG1 (UNE-EN 13888) | Reposició d'enrajolat vertical interior de fins a 1 m2 amb rajola de València, col·locades amb morter adhesiu C1 (UNE-EN 12004) i rejuntat amb beurada CG1 (UNE-EN 13888) | 2
Planta Baixa:
Espai tancat del pati (sostre) |  | 2 |  |  |  | 2
01.06.020 | L | P846-9JNB | m2 | Cel ras compost per: Banda de 50 cms en perímetre d'espai de placa de guix laminat estàndard (A) i gruix 12,5 mm, amb vora afinada (BA), segons la norma UNE-EN 520, amb entramat estructura senzilla d'acer galvanitzat format per perfils col·locats cada 600 mm fixats al sostre mitjançant vareta de suspensió cada 1,2 m, per a una alçària de cel ras de 4 m com a màxim. acabat llis pintat. Zona central de fals sostre de placa de guix laminat amb perforacions rodones aleatories amb vora especial per absorció acústica amb vel blanc en cara oculta, i gruix 12,5 mm, amb vora afinada (BA), segons la norma UNE-EN 520, amb entramat estructura senzilla d'acer galvanitzat format per perfils col·locats cada 600 mm fixats al sostre mitjançant vareta de suspensió cada 1,2 m, per a una alçària de cel ras de 4 m com a màxim. acabat llis pintat. | Cel ras compost per: Banda de 50 cms en perímetre d'espai de placa de guix laminat estàndard (A) i gruix 12,5 mm, amb vora afinada (BA), segons la norma UNE-EN 520, amb entramat estructura senzilla d'acer galvanitzat format per perfils col·locats cada 600 mm fixats al sostre mitjançant vareta de suspensió cada 1,2 m, per a una alçària de cel ras de 4 m com a màxim. acabat llis pintat. Zona central de fals sostre de placa de guix laminat amb perforacions rodones aleatories amb vora especial per absorció acústica amb vel blanc en cara oculta, i gruix 12,5 mm, amb vora afinada (BA), segons la norma UNE-EN 520, amb entramat estructura senzilla d'acer galvanitzat format per perfils col·locats cada 600 mm fixats al sostre mitjançant vareta de suspensió cada 1,2 m, per a una alçària de cel ras de 4 m com a màxim. acabat llis pintat. | 210
AULES
Perímetre acabat llis |  | 80 |  |  |  | 80
Zona centre perforat |  | 130 |  |  |  | 130
| N | Obra | 01 | PressupostED193 08 25
| N | Capítol | 07 | PAVIMENTS
01.07.001 | L | P93I-57SL | m2 | Recrescuda i anivellament del suport de 5 mm de gruix, amb pasta autoanivellant de ciment tipus CT-C40-F6-A22 segons UNE-EN 13813, aplicada manualment | Recrescuda i anivellament del suport de 5 mm de gruix, amb pasta autoanivellant de ciment tipus CT-C40-F6-A22 segons UNE-EN 13813, aplicada manualment | 812
Planta Baixa:
Paviment vinil |  | 1 | 241 |  |  | 241
Paviment vinil zones humides |  | 1 | 35 |  |  | 35
Planta Primera:
Paviment vinil |  | 1 | 253 |  |  | 253
Paviment vinil zones humides |  | 1 | 11 |  |  | 11
Planta Segona:
Paviment vinil |  | 1 | 259 |  |  | 259
Paviment vinil zones humides |  | 1 | 13 |  |  | 13
01.07.002 | L | P9P9-50YXX | m2 | Paviment amb làmina de vinil heterogeni en rotlle, acústic 19dB, 27% de contingut reciclat, classe 1, 15<Rd<=35 (CTE DB-SUA) de 3,25 mm de gruix, col·locat amb adhesiu acrílic de dispersió aquosa i soldat en calent amb cordó cel·lular. Antiestàtic. | Paviment amb làmina de vinil heterogeni en rotlle, acústic 19dB, 27% de contingut reciclat, classe 1, 15<Rd<=35 (CTE DB-SUA) de 3,25 mm de gruix, col·locat amb adhesiu acrílic de dispersió aquosa i soldat en calent amb cordó cel·lular. Antiestàtic. | 753
Planta Baixa: |  | 1 | 241 |  |  | 241
Planta Primera: |  | 1 | 253 |  |  | 253
Planta Segona: |  | 1 | 259 |  |  | 259
01.07.003 | L | P9P9-50YX1 | m2 | Paviment amb làmina de vinil heterogeni en rotlle, per zones humides, acústic 15 dB, 25% de contingut reciclat, classe 1, 15<Rd<=35 (CTE DB-SUA) de 3,25 mm de gruix, col·locat amb adhesiu acrílic de dispersió aquosa i soldat en calent amb cordó cel·lular. Antiestàtic. Inclou formació de socol mitja canya perimetral de 10 cm d'alçada. | Paviment amb làmina de vinil heterogeni en rotlle, per zones humides, acústic 15 dB, 25% de contingut reciclat, classe 1, 15<Rd<=35 (CTE DB-SUA) de 3,25 mm de gruix, col·locat amb adhesiu acrílic de dispersió aquosa i soldat en calent amb cordó cel·lular. Antiestàtic. Inclou formació de socol mitja canya perimetral de 10 cm d'alçada. | 59
Planta Baixa: |  | 1 | 35 |  |  | 35
Planta Primera: |  | 1 | 11 |  |  | 11
Planta Segona: |  | 1 | 13 |  |  | 13
01.07.004 | L | P7Z5-5QES | m | Matarracó de radi 6 cm, fet amb morter de ciment 1:6 | Matarracó de radi 6 cm, fet amb morter de ciment 1:6 | 77.8
Planta Baixa:
Servei |  | 2 | 2.5 |  |  | 5
|  | 2 | 2.8 |  |  | 5.6
Cuina |  | 2 | 6.4 |  |  | 12.8
|  | 2 | 5 |  |  | 10
|  | 2 | 2.5 |  |  | 5
Planta Primera: | [5 empty] | 0
Servei + bugaderia |  | 2 | 4.05 |  |  | 8.1
|  | 4 | 2.7 |  |  | 10.8
Planta Segona: | [5 empty] | 0
Servei |  | 2 | 2.15 |  |  | 4.3
|  | 2 | 2.75 |  |  | 5.5
Accés manteniment coberta |  | 2 | 2.6 |  |  | 5.2
|  | 2 | 2.75 |  |  | 5.5
01.07.005 | L | P9V9-4ZXX | m | Esglaó de làmina de vinil heterogeni, amb resistència a l'abrasió U4, d'una sola peça amb cantonera reforçada i junt al davanter, col·locat amb adhesiu acrílic de dispersió aquosa | Esglaó de làmina de vinil heterogeni, amb resistència a l'abrasió U4, d'una sola peça amb cantonera reforçada i junt al davanter, col·locat amb adhesiu acrílic de dispersió aquosa | 12
Escala manteniment a coberta |  | 16 | 0.75 |  |  | 12
01.07.006 | L | P9C2-155FT | m2 | Paviment de terratzo llis de gra petit, de 40x40 cm, preu alt, per a ús interior intens, col·locat a truc de maceta amb morter de ciment 1:6, amb junts de 1.5 a 2 u mm de gruix | Paviment de terratzo llis de gra petit, de 40x40 cm, preu alt, per a ús interior intens, col·locat a truc de maceta amb morter de ciment 1:6, amb junts de 1.5 a 2 u mm de gruix | 157
Planta Baixa:
Cotxets-magatzem |  | 1 | 40 |  |  | 40
Escala 2 |  | 1 | 16 |  |  | 16
Instal·lacions |  | 1 | 4 |  |  | 4
Escala 1 |  | 1 | 23 |  |  | 23
Planta Primera:
Escala 2 |  | 1 | 31 |  |  | 31
Instal·lacions |  | 1 | 3 |  |  | 3
Escala 1 |  | 1 | 23 |  |  | 23
Planta Segona:
Escala 2 |  | 1 | 5 |  |  | 5
Instal·lacions |  | 1 | 4 |  |  | 4
Escala 1 |  | 1 | 8 |  |  | 8
01.07.007 | L | P9ZA-4ZDF | m2 | Rebaixat, polit i abrillantat del paviment de terratzo o pedra | Rebaixat, polit i abrillantat del paviment de terratzo o pedra | 157
Planta Baixa:
Cotxets-magatzem |  | 1 | 40 |  |  | 40
Escala 2 |  | 1 | 16 |  |  | 16
Instal·lacions |  | 1 | 4 |  |  | 4
Escala 1 |  | 1 | 23 |  |  | 23
Planta Primera: | [5 empty] | 0
Escala 2 |  | 1 | 31 |  |  | 31
Instal·lacions |  | 1 | 3 |  |  | 3
Escala 1 |  | 1 | 23 |  |  | 23
Planta Segona: | [5 empty] | 0
Escala 2 |  | 1 | 5 |  |  | 5
Instal·lacions |  | 1 | 4 |  |  | 4
Escala 1 |  | 1 | 8 |  |  | 8
01.07.008 | L | P924-DX6T | m3 | Subbase de grava de granulat reciclat de formigó de 40 a 70 mm, amb estesa i piconatge del material | Subbase de grava de granulat reciclat de formigó de 40 a 70 mm, amb estesa i piconatge del material | 65.94
Pati exterior - Paviment filtrant |  | 1 | 115 | 0.3 |  | 34.5
Pati exterior - Sauló |  | 1 | 124 | 0.25 |  | 31
Pati exterior - Renaturalització tanca |  | 1 | 11 | 0.4 | 0.1 | 0.44
01.07.009 | L | P7B1-6Q6N | m2 | Geotèxtil format per feltre de polièster no teixit lligat mecànicament de 110 a 130 g/m2, col·locat sense adherir | Geotèxtil format per feltre de polièster no teixit lligat mecànicament de 110 a 130 g/m2, col·locat sense adherir | 115
Pati exterior - Paviment filtrant |  | 1 | 115 |  |  | 115
01.07.010 | L | P9A2-DN4V | m3 | Paviment de terra seleccionada d'aportació, amb estesa i piconatge del material al 95 % del PM | Paviment de terra seleccionada d'aportació, amb estesa i piconatge del material al 95 % del PM | 5.75
Pati exterior - Paviment filtrant |  | 1 | 115 | 0.05 |  | 5.75
01.07.011 | L | P9F9-VQXX | m2 | Paviment filtrant tipus Acquapave de Breinco o equivalent en prestacions, de mides 20x20x8 cm. Límits amb peça de 20x20x8 cm color a escollir per la DF. | Paviment filtrant tipus Acquapave de Breinco o equivalent en prestacions, de mides 20x20x8 cm. Límits amb peça de 20x20x8 cm color a escollir per la DF. | 115
Pati exterior - Paviment filtrant |  | 1 | 115 |  |  | 115
01.07.012 | L | P9A1-HBE8 | m3 | Paviment per a zona infantil de sorra garbellada de 3 a 5 mm cantell rodo, seguint especificacions de paviments per a zones de joc, estesa i anivellament del material amb mitjans mecanics | Paviment per a zona infantil de sorra garbellada de 3 a 5 mm cantell rodo, seguint especificacions de paviments per a zones de joc, estesa i anivellament del material amb mitjans mecanics | 9.92
Pati exterior |  | 1 | 124 | 0.08 |  | 9.92
01.07.013 | L | P9VD-DRX0 | m | Esglaó de pedra artificial de gra petit, preu alt, de dues peces, frontal i estesa, amb un cantell polit i abrillantat, i amb 2 tires davanteres buixardades, de 2 cm d'ample, col·locat a truc de maceta amb morter mixt 1:2:10 | Esglaó de pedra artificial de gra petit, preu alt, de dues peces, frontal i estesa, amb un cantell polit i abrillantat, i amb 2 tires davanteres buixardades, de 2 cm d'ample, col·locat a truc de maceta amb morter mixt 1:2:10 | 130.5
Escala 1 |  | 45 | 1.5 |  |  | 67.5
Escala 2 |  | 45 | 1.4 |  |  | 63
01.07.014 | L | P9J4-9ET8 | m2 | Pelfut format per perfils d'alumini 35 a 55 mm d'amplària i 22 mm d'alçària, amb acabat antilliscant, instal·lat encastat al paviment | Pelfut format per perfils d'alumini 35 a 55 mm d'amplària i 22 mm d'alçària, amb acabat antilliscant, instal·lat encastat al paviment | 1.71
Planta Baixa: |  | 1 | 1.9 | 0.9 |  | 1.71
01.07.015 | L | P9VZ-HBXK | u | Peça de remat o transició de paviment d'acer cromat, de 3 cm d'amplària, per a porta d'una fulla, fixada mecànicament a la base | Peça de remat o transició de paviment d'acer cromat, de 3 cm d'amplària, per a porta d'una fulla, fixada mecànicament a la base | 10
Planta Baixa: |  | 2 |  |  |  | 2
Planta Primera: |  | 3 |  |  |  | 3
Planta Segona: |  | 5 |  |  |  | 5
01.07.016 | L | P9UA-4Z75 | m | Sòcol de terratzo llis de gra petit, preu alt, de 10 cm d'alçària, col·locat a truc de maceta amb morter de ciment 1:6 | Sòcol de terratzo llis de gra petit, preu alt, de 10 cm d'alçària, col·locat a truc de maceta amb morter de ciment 1:6 | 120.5
Escala 1
Vestíbul PB |  | 1 | 4.15 |  |  | 4.15
|  | 1 | 6.95 |  |  | 6.95
|  | 1 | 3.85 |  |  | 3.85
|  | 1 | 5.9 |  |  | 5.9
Vestíbul P1 |  | 1 | 2.65 |  |  | 2.65
|  | 1 | 3.9 |  |  | 3.9
|  | 1 | 0.55 |  |  | 0.55
Vetíbul P |  | 1 | 3.9 |  |  | 3.9
|  | 1 | 0.55 |  |  | 0.55
Encintat graons |  | 2 | 45 | 0.3 |  | 27
|  | 2 | 45 | 0.15 |  | 13.5
Replans |  | 1 | 2.1 |  |  | 2.1
|  | 2 | 1.6 |  |  | 3.2
|  | 1 | 2.05 |  |  | 2.05
|  | 1 | 4 |  |  | 4
|  | 1 | 1.75 |  |  | 1.75
Planta Baixa:
Espai tancat del pati |  | 2 | 14.75 |  |  | 29.5
|  | 2 | 2.5 |  |  | 5
01.07.017 | L | P9U3-HADY | m | Sòcol d'alumini anoditzat amb tub de 50 mm d'alçària i 15mm d'amplària, col·locat amb tacs i cargols | Sòcol d'alumini anoditzat amb tub de 50 mm d'alçària i 15mm d'amplària, col·locat amb tacs i cargols | 796.34
A parament de guix:
Planta Baixa:
Façana principal (interior) |  | 1 | 22.2 |  |  | 22.2
Despatx Direcció |  | 2 | 3.15 |  |  | 6.3
|  | 2 | 2.3 |  |  | 4.6
Planta Primera:
Vestidor |  | 2 | 4 |  |  | 8
|  | 2 | 2.3 |  |  | 4.6
Sala treball intern |  | 2 | 5.5 |  |  | 11
|  | 2 | 4.9 |  |  | 9.8
Planta Segona:
Façana principal (interior) |  | 1 | 24.85 |  |  | 24.85
Sala 2 |  | 2 | 14.75 |  |  | 29.5
|  | 2 | 11.1 |  |  | 22.2
Sala 1 |  | 2 | 9.6 |  |  | 19.2
|  | 2 | 11.1 |  |  | 22.2
Sala reunions |  | 4 | 5 |  |  | 20
Vestíbul interior 10 |  | 4 | 2 |  |  | 8
Sala instal·lacions |  | 2 | 3.9 |  |  | 7.8
|  | 2 | 2.9 |  |  | 5.8
A parament aplacat HPL:
T01 |  | 4 | 4.52 |  |  | 18.08
T02 |  | 2 | 5.04 |  |  | 10.08
T03 |  | 4 | 4.52 |  |  | 18.08
T04 |  | 4 | 4.52 |  |  | 18.08
T05 |  | 1 | 4.52 |  |  | 4.52
F09 |  | 1 | 1.08 |  |  | 1.08
|  | 1 | 0.77 |  |  | 0.77
|  | 1 | 2.6 |  |  | 2.6
F10 |  | 2 | 1.08 |  |  | 2.16
|  | 2 | 0.77 |  |  | 1.54
|  | 2 | 2.6 |  |  | 5.2
F17 |  | 2 | 5.45 |  |  | 10.9
F18 |  | 2 | 1.11 |  |  | 2.22
F19 |  | 8 | 1.55 |  |  | 12.4
F20 |  | 2 | 0.8 |  |  | 1.6
F21 |  | 2 | 0.8 |  |  | 1.6
F22 |  | 4 | 1.2 |  |  | 4.8
F23 |  | 12 | 0.9 |  |  | 10.8
F24 |  | 8 | 0.9 |  |  | 7.2
F25 |  | 4 | 1 |  |  | 4
Planta Baixa:
Passadís |  | 2 | 3.8 |  |  | 7.6
|  | 1 | 17.15 |  |  | 17.15
|  | 1 | 17.8 |  |  | 17.8
|  | 1 | 3.8 |  |  | 3.8
|  | 1 | 0.35 |  |  | 0.35
|  | 1 | 3.7 |  |  | 3.7
|  | 1 | 2.35 |  |  | 2.35
|  | 1 | 0.45 |  |  | 0.45
|  | 1 | 1.95 |  |  | 1.95
|  | 1 | 0.85 |  |  | 0.85
Vestíbul principal |  | 2 | 1.95 |  |  | 3.9
|  | 2 | 4.1 |  |  | 8.2
|  | 2 | 1 |  |  | 2
Vestíbul secundari |  | 1 | 6.05 |  |  | 6.05
|  | 1 | 2.45 |  |  | 2.45
|  | 1 | 3.65 |  |  | 3.65
|  | 1 | 0.85 |  |  | 0.85
|  | 1 | 0.6 |  |  | 0.6
|  | 1 | 1.15 |  |  | 1.15
|  | 1 | 2.4 |  |  | 2.4
|  | 2 | 2.1 |  |  | 4.2
|  | 2 | 1.55 |  |  | 3.1
Interior aules |  | 1 | 0.3 |  |  | 0.3
|  | 1 | 1.3 |  |  | 1.3
|  | 1 | 3.3 |  |  | 3.3
|  | 1 | 2.3 |  |  | 2.3
|  | 1 | 3.3 |  |  | 3.3
|  | 1 | 2.1 |  |  | 2.1
|  | 1 | 1.3 |  |  | 1.3
|  | 1 | 1.2 |  |  | 1.2
|  | 1 | 0.4 |  |  | 0.4
|  | 1 | 0.9 |  |  | 0.9
|  | 2 | 1 |  |  | 2
|  | 2 | 0.3 |  |  | 0.6
|  | 2 | 1.9 |  |  | 3.8
|  | 2 | 3 |  |  | 6
|  | 4 | 0.2 |  |  | 0.8
|  | 2 | 0.5 |  |  | 1
|  | 2 | 4.65 |  |  | 9.3
|  | 2 | 0.4 |  |  | 0.8
|  | 2 | 0.55 |  |  | 1.1
|  | 2 | 3.3 |  |  | 6.6
|  | 4 | 1.35 |  |  | 5.4
|  | 4 | 0.1 |  |  | 0.4
|  | 1 | 1 |  |  | 1
|  | 1 | 0.3 |  |  | 0.3
|  | 1 | 2.15 |  |  | 2.15
|  | 1 | 2.8 |  |  | 2.8
|  | 1 | 3.15 |  |  | 3.15
|  | 3 | 0.55 |  |  | 1.65
|  | 1 | 4.8 |  |  | 4.8
|  | 1 | 1.7 |  |  | 1.7
|  | 1 | 3.3 |  |  | 3.3
Planta Primera:
Passadís |  | 1 | 2.25 |  |  | 2.25
|  | 1 | 1.35 |  |  | 1.35
|  | 1 | 1.2 |  |  | 1.2
|  | 1 | 0.95 |  |  | 0.95
|  | 1 | 1 |  |  | 1
|  | 1 | 2.24 |  |  | 2.24
|  | 1 | 1.35 |  |  | 1.35
|  | 1 | 13.26 |  |  | 13.26
|  | 1 | 4.15 |  |  | 4.15
|  | 1 | 2.75 |  |  | 2.75
|  | 1 | 1.1 |  |  | 1.1
|  | 1 | 2.2 |  |  | 2.2
|  | 1 | 2.8 |  |  | 2.8
|  | 1 | 4.15 |  |  | 4.15
|  | 1 | 1.5 |  |  | 1.5
|  | 1 | 13.1 |  |  | 13.1
Vestíbul sala treball intern |  | 2 | 3.8 |  |  | 7.6
|  | 2 | 1.6 |  |  | 3.2
Escala 2 |  | 1 | 8.6 |  |  | 8.6
|  | 1 | 1.4 |  |  | 1.4
|  | 1 | 1.2 |  |  | 1.2
|  | 1 | 3.3 |  |  | 3.3
|  | 1 | 1.95 |  |  | 1.95
|  | 1 | 5.2 |  |  | 5.2
Interior aules |  | 1 | 0.91 |  |  | 0.91
|  | 1 | 0.4 |  |  | 0.4
|  | 1 | 2.9 |  |  | 2.9
|  | 1 | 0.4 |  |  | 0.4
|  | 1 | 0.55 |  |  | 0.55
|  | 1 | 0.4 |  |  | 0.4
|  | 1 | 3.02 |  |  | 3.02
|  | 1 | 4.55 |  |  | 4.55
|  | 1 | 0.3 |  |  | 0.3
|  | 1 | 0.75 |  |  | 0.75
|  | 1 | 4.65 |  |  | 4.65
|  | 2 | 2.55 |  |  | 5.1
|  | 2 | 2.25 |  |  | 4.5
|  | 4 | 5.15 |  |  | 20.6
|  | 4 | 3.75 |  |  | 15
|  | 4 | 2.5 |  |  | 10
|  | 4 | 2.3 |  |  | 9.2
|  | 2 | 2.5 |  |  | 5
|  | 2 | 2.3 |  |  | 4.6
|  | 1 | 0.95 |  |  | 0.95
|  | 1 | 2.65 |  |  | 2.65
|  | 1 | 2.75 |  |  | 2.75
|  | 1 | 1.15 |  |  | 1.15
|  | 1 | 1.5 |  |  | 1.5
|  | 1 | 8 |  |  | 8
|  | 1 | 5.15 |  |  | 5.15
Planta Segona:
Escala 2 |  | 1 | 5.2 |  |  | 5.2
|  | 1 | 7.6 |  |  | 7.6
|  | 1 | 2.45 |  |  | 2.45
|  | 1 | 1.8 |  |  | 1.8
|  | 2 | 2.15 |  |  | 4.3
|  | 2 | 1.6 |  |  | 3.2
Vestíbul entre espais |  | 2 | 3.8 |  |  | 7.6
|  | 2 | 1.6 |  |  | 3.2
Lavabo infantil |  | 1 | 3.1 |  |  | 3.1
|  | 1 | 2.75 |  |  | 2.75
|  | 1 | 2.5 |  |  | 2.5
|  | 1 | 3.4 |  |  | 3.4
Vestíbul escala 1 |  | 2 | 4.9 |  |  | 9.8
|  | 2 | 1.65 |  |  | 3.3
| N | Obra | 01 | PressupostED193 08 25
| N | Capítol | 08 | TANCAMENTS I DIVISÒRIES PRACTICABLES
01.08.001 | L | PAN5-7YQS | u | Bastiment de base per a balconera, de tub d'acer galvanitzat de secció 60x20 mm2, amb accessoris per a persiana, per a un buit d'obra aproximat de 150x250 cm | Bastiment de base per a balconera, de tub d'acer galvanitzat de secció 60x20 mm2, amb accessoris per a persiana, per a un buit d'obra aproximat de 150x250 cm | 9
A01 |  | 1 |  |  |  | 1
A02 |  | 2 |  |  |  | 2
A04 |  | 4 |  |  |  | 4
A07 |  | 2 |  |  |  | 2
01.08.002 | L | PAN5-7YRK | u | Bastiment de base per a balconera, de tub d'acer galvanitzat de secció 60x20 mm2, amb accessoris per a persiana, per a un buit d'obra aproximat de 180x265 cm | Bastiment de base per a balconera, de tub d'acer galvanitzat de secció 60x20 mm2, amb accessoris per a persiana, per a un buit d'obra aproximat de 180x265 cm | 4
A05 |  | 1 |  |  |  | 1
A06 |  | 2 |  |  |  | 2
A09 |  | 1 |  |  |  | 1
01.08.003 | L | PAN5-7YGT | u | Bastiment de base per a finestra, de tub d'acer galvanitzat de secció 40x20 mm2, amb accessoris per a persiana, per a un buit d'obra aproximat de 150x150 cm | Bastiment de base per a finestra, de tub d'acer galvanitzat de secció 40x20 mm2, amb accessoris per a persiana, per a un buit d'obra aproximat de 150x150 cm | 3
A03 |  | 3 |  |  |  | 3
01.08.004 | L | PAN5-7YID | u | Bastiment de base per a finestra, de tub d'acer galvanitzat de secció 40x20 mm2, amb accessoris per a persiana, per a un buit d'obra aproximat de 120x180 cm | Bastiment de base per a finestra, de tub d'acer galvanitzat de secció 40x20 mm2, amb accessoris per a persiana, per a un buit d'obra aproximat de 120x180 cm | 34
A08 |  | 8 |  |  |  | 8
A10 |  | 10 |  |  |  | 10
A11 |  | 1 |  |  |  | 1
A13 |  | 7 |  |  |  | 7
A14 |  | 3 |  |  |  | 3
A15 |  | 5 |  |  |  | 5
01.08.005 | L | PAN5-7YL8 | u | Bastiment de base per a finestra, de tub d'acer galvanitzat de secció 40x20 mm2, amb accessoris per a persiana, per a un buit d'obra aproximat de 150x215 cm | Bastiment de base per a finestra, de tub d'acer galvanitzat de secció 40x20 mm2, amb accessoris per a persiana, per a un buit d'obra aproximat de 150x215 cm | 2
A12 |  | 1 |  |  |  | 1
A16 |  | 1 |  |  |  | 1
01.08.006 | L | PAN5-7ZFH | u | Bastiment de base per a balconera, de tub d'acer galvanitzat de secció 60x20 mm2, per a un buit d'obra aproximat de 225x265 cm | Bastiment de base per a balconera, de tub d'acer galvanitzat de secció 60x20 mm2, per a un buit d'obra aproximat de 225x265 cm | 1
A17 |  | 1 |  |  |  | 1
01.08.007 | L | PAN5-7ZXX | u | Bastiment especial de base per a finestra en forma oval, de tub d'acer galvanitzat de secció 40x20 mm2, per a un buit d'obra aproximat de 150x180 cm. | Bastiment especial de base per a finestra en forma oval, de tub d'acer galvanitzat de secció 40x20 mm2, per a un buit d'obra aproximat de 150x180 cm. | 2
A18 |  | 2 |  |  |  | 2
01.08.008 | L | PAY0-H8J9 | u | Col·locació de bastiment fet amb acer, en parets existents, per a un buit d'obra d'amplària 1 m i 2 a 2.5 m d'alçària, aproximadament, col·locat amb tacs químics | Col·locació de bastiment fet amb acer, en parets existents, per a un buit d'obra d'amplària 1 m i 2 a 2.5 m d'alçària, aproximadament, col·locat amb tacs químics | 54
A01 |  | 1 |  |  |  | 1
A02 |  | 1 |  |  |  | 1
A03 |  | 3 |  |  |  | 3
A04 |  | 4 |  |  |  | 4
A05 |  | 1 |  |  |  | 1
A06 |  | 2 |  |  |  | 2
A07 |  | 2 |  |  |  | 2
A08 |  | 8 |  |  |  | 8
A09 |  | 1 |  |  |  | 1
A10 |  | 10 |  |  |  | 10
A11 |  | 1 |  |  |  | 1
A12 |  | 1 |  |  |  | 1
A13 |  | 7 |  |  |  | 7
A14 |  | 3 |  |  |  | 3
A15 |  | 5 |  |  |  | 5
A16 |  | 1 |  |  |  | 1
A17 |  | 1 |  |  |  | 1
A18 |  | 2 |  |  |  | 2
01.08.009 | L | PAF2-7A01 | u | Balconera d'alumini lacat texturitzat amb trencament de pont tèrmic, col·locada sobre bastiment de base, amb dues fulles batent de 85+44 x212 cm i una fulla fixa superior de 43x141 cm, per a un buit d'obra aproximat de 141x255 cm, elaborada amb perfils de preu alt d'espessor mínim 15 micres, classificació mínima 3 de permeabilitat a l'aire segons UNE-EN 12207, classificació mínima 8A d'estanquitat a l'aigua segons UNE-EN 12208 i classificació mínima C4 de resistència al vent segons UNE-EN 12210, amb caixa de persiana i guies. Inclou pany elèctric d'accionament mitjançant videoporter i manilló de 300 mm exterior d'acer inoxidable AISI 316, barra antipànic i pany ´´ILOQ´´ i sistema tancaportes. Color a escollir per la DO. Inclou revestiment de llinda i brancals interiors amb tauler estratificat fenòlic de 10 mm. | Balconera d'alumini lacat texturitzat amb trencament de pont tèrmic, col·locada sobre bastiment de base, amb dues fulles batent de 85+44 x212 cm i una fulla fixa superior de 43x141 cm, per a un buit d'obra aproximat de 141x255 cm, elaborada amb perfils de preu alt d'espessor mínim 15 micres, classificació mínima 3 de permeabilitat a l'aire segons UNE-EN 12207, classificació mínima 8A d'estanquitat a l'aigua segons UNE-EN 12208 i classificació mínima C4 de resistència al vent segons UNE-EN 12210, amb caixa de persiana i guies. Inclou pany elèctric d'accionament mitjançant videoporter i manilló de 300 mm exterior d'acer inoxidable AISI 316, barra antipànic i pany ´´ILOQ´´ i sistema tancaportes. Color a escollir per la DO. Inclou revestiment de llinda i brancals interiors amb tauler estratificat fenòlic de 10 mm. | 1
A01 |  | 1 |  |  |  | 1
01.08.010 | L | PAF2-7A02 | u | Balconera d'alumini lacat texturitzat amb trencament de pont tèrmic, col·locada sobre bastiment de base, amb dues fulles batent de 85+ 39 x212 cm i una fulla fixa superior de 43x141 cm, per a un buit d'obra aproximat de 141x255 cm, elaborada amb perfils de preu alt, classificació mínima 3 de permeabilitat a l'aire segons UNE-EN 12207, classificació mínima 8A d'estanquitat a l'aigua segons UNE-EN 12208 i classificació mínima C4 de resistència al vent segons UNE-EN 12210, amb caixa de persiana i guies. Inclou pany de clau i manilló de 300 mm int/ext d'acer inoxidable AISI 316. Color a escollir per la DO. Inclou revestiment de llinda i brancals interiors amb tauler estratificat fenòlic de 10 mm. | Balconera d'alumini lacat texturitzat amb trencament de pont tèrmic, col·locada sobre bastiment de base, amb dues fulles batent de 85+ 39 x212 cm i una fulla fixa superior de 43x141 cm, per a un buit d'obra aproximat de 141x255 cm, elaborada amb perfils de preu alt, classificació mínima 3 de permeabilitat a l'aire segons UNE-EN 12207, classificació mínima 8A d'estanquitat a l'aigua segons UNE-EN 12208 i classificació mínima C4 de resistència al vent segons UNE-EN 12210, amb caixa de persiana i guies. Inclou pany de clau i manilló de 300 mm int/ext d'acer inoxidable AISI 316. Color a escollir per la DO. Inclou revestiment de llinda i brancals interiors amb tauler estratificat fenòlic de 10 mm. | 2
A02 |  | 2 |  |  |  | 2
01.08.011 | L | PAF7-7A03 | u | Finestra d'alumini lacat texturitzat amb trencament de pont tèrmic, col·locada sobre bastiment de base, amb una fulla oscilobatent de 85x99 cm i una fulla fixa lateral de 50 x 99 cm + una fulla fixa superior de 141x43 cm, per a un buit d'obra aproximat de 141x142 cm, elaborada amb perfils de preu alt, classificació mínima 3 de permeabilitat a l'aire segons UNE-EN 12207, classificació mínima 8A d'estanquitat a l'aigua segons UNE-EN 12208 i classificació mínima C4 de resistència al vent segons UNE-EN 12210, amb caixa de persiana i guies. Color a escollir per la DO. | Finestra d'alumini lacat texturitzat amb trencament de pont tèrmic, col·locada sobre bastiment de base, amb una fulla oscilobatent de 85x99 cm i una fulla fixa lateral de 50 x 99 cm + una fulla fixa superior de 141x43 cm, per a un buit d'obra aproximat de 141x142 cm, elaborada amb perfils de preu alt, classificació mínima 3 de permeabilitat a l'aire segons UNE-EN 12207, classificació mínima 8A d'estanquitat a l'aigua segons UNE-EN 12208 i classificació mínima C4 de resistència al vent segons UNE-EN 12210, amb caixa de persiana i guies. Color a escollir per la DO. | 3
A03 |  | 3 |  |  |  | 3
01.08.012 | L | PAF2-7A04 | u | Balconera d'alumini lacat texturitzat amb trencament de pont tèrmic, col·locada sobre bastiment de base, amb una fulla batent de 85x212 cm i una fulla fixa superior de 43x141 cm+ una fulla fixa lateral de 50x212 cm, per a un buit d'obra aproximat de 141x255 cm, elaborada amb perfils de preu alt, classificació mínima 3 de permeabilitat a l'aire segons UNE-EN 12207, classificació mínima 8A d'estanquitat a l'aigua segons UNE-EN 12208 i classificació mínima C4 de resistència al vent segons UNE-EN 12210, amb caixa de persiana i guies. Inclou pany de clau i manilló de 300 mm int/ext d'acer inoxidable AISI 316. Color a escollir per la DO. Inclou revestiment de llinda i brancals interiors amb tauler estratificat fenòlic de 10 mm. | Balconera d'alumini lacat texturitzat amb trencament de pont tèrmic, col·locada sobre bastiment de base, amb una fulla batent de 85x212 cm i una fulla fixa superior de 43x141 cm+ una fulla fixa lateral de 50x212 cm, per a un buit d'obra aproximat de 141x255 cm, elaborada amb perfils de preu alt, classificació mínima 3 de permeabilitat a l'aire segons UNE-EN 12207, classificació mínima 8A d'estanquitat a l'aigua segons UNE-EN 12208 i classificació mínima C4 de resistència al vent segons UNE-EN 12210, amb caixa de persiana i guies. Inclou pany de clau i manilló de 300 mm int/ext d'acer inoxidable AISI 316. Color a escollir per la DO. Inclou revestiment de llinda i brancals interiors amb tauler estratificat fenòlic de 10 mm. | 4
A04 |  | 4 |  |  |  | 4
01.08.013 | L | PAF2-7A05 | u | Balconera d'alumini lacat texturitzat amb trencament de pont tèrmic, col·locada sobre bastiment de base, amb dues fulles batent de 100+76 x225 cm, per a un buit d'obra aproximat de 188x231 cm, elaborada amb perfils de preu alt, classificació mínima 3 de permeabilitat a l'aire segons UNE-EN 12207, classificació mínima 8A d'estanquitat a l'aigua segons UNE-EN 12208 i classificació mínima C4 de resistència al vent segons UNE-EN 12210, amb caixa de persiana i guies. Inclou barra antipànic, pany ´´ILOQ´´ , manilló exterior de 300 mm d'acer inoxidable AISI 316 i sistema tancaportes. Color a escollir per la DO. Tapetat interior inclòs. | Balconera d'alumini lacat texturitzat amb trencament de pont tèrmic, col·locada sobre bastiment de base, amb dues fulles batent de 100+76 x225 cm, per a un buit d'obra aproximat de 188x231 cm, elaborada amb perfils de preu alt, classificació mínima 3 de permeabilitat a l'aire segons UNE-EN 12207, classificació mínima 8A d'estanquitat a l'aigua segons UNE-EN 12208 i classificació mínima C4 de resistència al vent segons UNE-EN 12210, amb caixa de persiana i guies. Inclou barra antipànic, pany ´´ILOQ´´ , manilló exterior de 300 mm d'acer inoxidable AISI 316 i sistema tancaportes. Color a escollir per la DO. Tapetat interior inclòs. | 1
A05 |  | 1 |  |  |  | 1
01.08.014 | L | PAF2-7A06 | u | Balconera d'alumini lacat texturitzat amb trencament de pont tèrmic, col·locada sobre bastiment de base, amb dues fulles batent de 100+76 x225 cm, per a un buit d'obra aproximat de 188x231 cm, elaborada amb perfils de preu alt, classificació mínima 3 de permeabilitat a l'aire segons UNE-EN 12207, classificació mínima 8A d'estanquitat a l'aigua segons UNE-EN 12208 i classificació mínima C4 de resistència al vent segons UNE-EN 12210, amb caixa de persiana i guies. Inclou pany de clau i manilló de 300 mm int/ext d'acer inoxidable AISI 316. Color a escollir per la DO. Tapetat interior inclòs. | Balconera d'alumini lacat texturitzat amb trencament de pont tèrmic, col·locada sobre bastiment de base, amb dues fulles batent de 100+76 x225 cm, per a un buit d'obra aproximat de 188x231 cm, elaborada amb perfils de preu alt, classificació mínima 3 de permeabilitat a l'aire segons UNE-EN 12207, classificació mínima 8A d'estanquitat a l'aigua segons UNE-EN 12208 i classificació mínima C4 de resistència al vent segons UNE-EN 12210, amb caixa de persiana i guies. Inclou pany de clau i manilló de 300 mm int/ext d'acer inoxidable AISI 316. Color a escollir per la DO. Tapetat interior inclòs. | 2
A06 |  | 2 |  |  |  | 2
01.08.015 | L | PAF2-7A07 | u | Balconera d'alumini lacat texturitzat amb trencament de pont tèrmic, col·locada sobre bastiment de base, amb dues fulles batent de 85+50 x212 cm i una fulla fixa superior de 32x147 cm, per a un buit d'obra aproximat de 147x244 cm, elaborada amb perfils de preu alt, classificació mínima 3 de permeabilitat a l'aire segons UNE-EN 12207, classificació mínima 8A d'estanquitat a l'aigua segons UNE-EN 12208 i classificació mínima C4 de resistència al vent segons UNE-EN 12210, amb caixa de persiana i guies. Inclou barra antipànic, pany ´´ILOQ´´, manilló de 300 mm d'acer inoxidable AISI 316 i sistema tancaportes. Inclou revestiment de llinda i brancals interiors amb tauler estratificat fenòlic de 10 mm. Color a escollir per la DO. | Balconera d'alumini lacat texturitzat amb trencament de pont tèrmic, col·locada sobre bastiment de base, amb dues fulles batent de 85+50 x212 cm i una fulla fixa superior de 32x147 cm, per a un buit d'obra aproximat de 147x244 cm, elaborada amb perfils de preu alt, classificació mínima 3 de permeabilitat a l'aire segons UNE-EN 12207, classificació mínima 8A d'estanquitat a l'aigua segons UNE-EN 12208 i classificació mínima C4 de resistència al vent segons UNE-EN 12210, amb caixa de persiana i guies. Inclou barra antipànic, pany ´´ILOQ´´, manilló de 300 mm d'acer inoxidable AISI 316 i sistema tancaportes. Inclou revestiment de llinda i brancals interiors amb tauler estratificat fenòlic de 10 mm. Color a escollir per la DO. | 2
A07 |  | 2 |  |  |  | 2
01.08.016 | L | PAF7-7A08 | u | Finestra d'alumini lacat texturitzat amb trencament de pont tèrmic, col·locada sobre bastiment de base, amb una fulla oscilobatent de 111 x 100 cm i una fulla fixa superior de 111 x 90 cm, per a un buit d'obra aproximat de 111x190 cm, elaborada amb perfils de preu alt, classificació mínima 3 de permeabilitat a l'aire segons UNE-EN 12207, classificació mínima 8A d'estanquitat a l'aigua segons UNE-EN 12208 i classificació mínima C4 de resistència al vent segons UNE-EN 12210, amb caixa de persiana i guies. Color a escollir per la DO. | Finestra d'alumini lacat texturitzat amb trencament de pont tèrmic, col·locada sobre bastiment de base, amb una fulla oscilobatent de 111 x 100 cm i una fulla fixa superior de 111 x 90 cm, per a un buit d'obra aproximat de 111x190 cm, elaborada amb perfils de preu alt, classificació mínima 3 de permeabilitat a l'aire segons UNE-EN 12207, classificació mínima 8A d'estanquitat a l'aigua segons UNE-EN 12208 i classificació mínima C4 de resistència al vent segons UNE-EN 12210, amb caixa de persiana i guies. Color a escollir per la DO. | 8
A08 |  | 8 |  |  |  | 8
01.08.017 | L | PAF3-7A09 | u | Balconera d'alumini lacat texturitzat amb trencament de pont tèrmic, col·locada sobre bastiment de base, amb dues fulles batents, per a un buit d'obra aproximat de 168x217 cm, elaborada amb perfils de preu alt, classificació mínima 3 de permeabilitat a l'aire segons UNE-EN 12207, classificació mínima 8A d'estanquitat a l'aigua segons UNE-EN 12208 i classificació mínima C4 de resistència al vent segons UNE-EN 12210, amb caixa de persiana i guies. Inclou pany de cop i clau. Color a escollir per la DO. | Balconera d'alumini lacat texturitzat amb trencament de pont tèrmic, col·locada sobre bastiment de base, amb dues fulles batents, per a un buit d'obra aproximat de 168x217 cm, elaborada amb perfils de preu alt, classificació mínima 3 de permeabilitat a l'aire segons UNE-EN 12207, classificació mínima 8A d'estanquitat a l'aigua segons UNE-EN 12208 i classificació mínima C4 de resistència al vent segons UNE-EN 12210, amb caixa de persiana i guies. Inclou pany de cop i clau. Color a escollir per la DO. | 1
A09 |  | 1 |  |  |  | 1
01.08.018 | L | PAF7-7A10 | u | Finestra d'alumini lacat texturitzat amb trencament de pont tèrmic, col·locada sobre bastiment de base, amb una fulla oscilobatent de 95 x 95 cm i una fulla fixa superior de 95 x 69 cm, per a un buit d'obra aproximat de 95x165 cm, elaborada amb perfils de preu alt, classificació mínima 3 de permeabilitat a l'aire segons UNE-EN 12207, classificació mínima 8A d'estanquitat a l'aigua segons UNE-EN 12208 i classificació mínima C4 de resistència al vent segons UNE-EN 12210, amb caixa de persiana i guies. Color a escollir per la DO. | Finestra d'alumini lacat texturitzat amb trencament de pont tèrmic, col·locada sobre bastiment de base, amb una fulla oscilobatent de 95 x 95 cm i una fulla fixa superior de 95 x 69 cm, per a un buit d'obra aproximat de 95x165 cm, elaborada amb perfils de preu alt, classificació mínima 3 de permeabilitat a l'aire segons UNE-EN 12207, classificació mínima 8A d'estanquitat a l'aigua segons UNE-EN 12208 i classificació mínima C4 de resistència al vent segons UNE-EN 12210, amb caixa de persiana i guies. Color a escollir per la DO. | 10
A10 |  | 10 |  |  |  | 10
01.08.019 | L | PAF7-7A11 | u | Finestra d'alumini lacat texturitzat amb trencament de pont tèrmic, col·locada sobre bastiment de base, amb una fulla oscilobatent de 104 x 102 cm i una fulla fixa superior de 104 x 63 cm, per a un buit d'obra aproximat de 104 x165 cm, elaborada amb perfils de preu alt, classificació mínima 3 de permeabilitat a l'aire segons UNE-EN 12207, classificació mínima 8A d'estanquitat a l'aigua segons UNE-EN 12208 i classificació mínima C4 de resistència al vent segons UNE-EN 12210, amb caixa de persiana i guies. Color a escollir per la DO. | Finestra d'alumini lacat texturitzat amb trencament de pont tèrmic, col·locada sobre bastiment de base, amb una fulla oscilobatent de 104 x 102 cm i una fulla fixa superior de 104 x 63 cm, per a un buit d'obra aproximat de 104 x165 cm, elaborada amb perfils de preu alt, classificació mínima 3 de permeabilitat a l'aire segons UNE-EN 12207, classificació mínima 8A d'estanquitat a l'aigua segons UNE-EN 12208 i classificació mínima C4 de resistència al vent segons UNE-EN 12210, amb caixa de persiana i guies. Color a escollir per la DO. | 1
A11 |  | 1 |  |  |  | 1
01.08.020 | L | PAF7-7A12 | u | Finestra d'alumini lacat texturitzat amb trencament de pont tèrmic, col·locada sobre bastiment de base, amb una fulla oscilobatent de 91x140 cm i una fulla fixa lateral de 53x140 cm + una fulla fixa superior de 144x62 cm, per a un buit d'obra aproximat de 144x202 cm, elaborada amb perfils de preu alt, classificació mínima 3 de permeabilitat a l'aire segons UNE-EN 12207, classificació mínima 8A d'estanquitat a l'aigua segons UNE-EN 12208 i classificació mínima C4 de resistència al vent segons UNE-EN 12210, amb caixa de persiana i guies. Color a escollir per la DO. | Finestra d'alumini lacat texturitzat amb trencament de pont tèrmic, col·locada sobre bastiment de base, amb una fulla oscilobatent de 91x140 cm i una fulla fixa lateral de 53x140 cm + una fulla fixa superior de 144x62 cm, per a un buit d'obra aproximat de 144x202 cm, elaborada amb perfils de preu alt, classificació mínima 3 de permeabilitat a l'aire segons UNE-EN 12207, classificació mínima 8A d'estanquitat a l'aigua segons UNE-EN 12208 i classificació mínima C4 de resistència al vent segons UNE-EN 12210, amb caixa de persiana i guies. Color a escollir per la DO. | 1
A12 |  | 1 |  |  |  | 1
01.08.021 | L | PAF7-7A13 | u | Finestra d'alumini lacat texturitzat amb trencament de pont tèrmic, col·locada sobre bastiment de base, amb una fulla oscilobatent de 91x105 cm i una fulla fixa lateral de 51x105 cm + una fulla fixa superior de 142x72 cm, per a un buit d'obra aproximat de 142x177 cm, elaborada amb perfils de preu alt, classificació mínima 3 de permeabilitat a l'aire segons UNE-EN 12207, classificació mínima 8A d'estanquitat a l'aigua segons UNE-EN 12208 i classificació mínima C4 de resistència al vent segons UNE-EN 12210, amb caixa de persiana i guies. Color a escollir per la DO. | Finestra d'alumini lacat texturitzat amb trencament de pont tèrmic, col·locada sobre bastiment de base, amb una fulla oscilobatent de 91x105 cm i una fulla fixa lateral de 51x105 cm + una fulla fixa superior de 142x72 cm, per a un buit d'obra aproximat de 142x177 cm, elaborada amb perfils de preu alt, classificació mínima 3 de permeabilitat a l'aire segons UNE-EN 12207, classificació mínima 8A d'estanquitat a l'aigua segons UNE-EN 12208 i classificació mínima C4 de resistència al vent segons UNE-EN 12210, amb caixa de persiana i guies. Color a escollir per la DO. | 7
A13 |  | 7 |  |  |  | 7
01.08.022 | L | PAF7-7A14 | u | Finestra d'alumini lacat texturitzat amb trencament de pont tèrmic, col·locada sobre bastiment de base, amb una fulla oscilobatent de 70 x 100 cm i una fulla fixa superior de 70 x 60 cm, per a un buit d'obra aproximat de 70 x160 cm, elaborada amb perfils de preu alt, classificació mínima 3 de permeabilitat a l'aire segons UNE-EN 12207, classificació mínima 8A d'estanquitat a l'aigua segons UNE-EN 12208 i classificació mínima C4 de resistència al vent segons UNE-EN 12210, amb caixa de persiana i guies. Color a escollir per la DO. | Finestra d'alumini lacat texturitzat amb trencament de pont tèrmic, col·locada sobre bastiment de base, amb una fulla oscilobatent de 70 x 100 cm i una fulla fixa superior de 70 x 60 cm, per a un buit d'obra aproximat de 70 x160 cm, elaborada amb perfils de preu alt, classificació mínima 3 de permeabilitat a l'aire segons UNE-EN 12207, classificació mínima 8A d'estanquitat a l'aigua segons UNE-EN 12208 i classificació mínima C4 de resistència al vent segons UNE-EN 12210, amb caixa de persiana i guies. Color a escollir per la DO. | 3
A14 |  | 3 |  |  |  | 3
01.08.023 | L | PAF7-7A15 | u | Finestra d'alumini lacat texturitzat amb trencament de pont tèrmic, col·locada sobre bastiment de base, amb una fulla oscilobatent de 130 x 89 cm i una fulla fixa superior de 130 x 107 cm, per a un buit d'obra aproximat de 130 x196 cm, elaborada amb perfils de preu alt, classificació mínima 3 de permeabilitat a l'aire segons UNE-EN 12207, classificació mínima 8A d'estanquitat a l'aigua segons UNE-EN 12208 i classificació mínima C4 de resistència al vent segons UNE-EN 12210, amb caixa de persiana i guies. Color a escollir per la DO. | Finestra d'alumini lacat texturitzat amb trencament de pont tèrmic, col·locada sobre bastiment de base, amb una fulla oscilobatent de 130 x 89 cm i una fulla fixa superior de 130 x 107 cm, per a un buit d'obra aproximat de 130 x196 cm, elaborada amb perfils de preu alt, classificació mínima 3 de permeabilitat a l'aire segons UNE-EN 12207, classificació mínima 8A d'estanquitat a l'aigua segons UNE-EN 12208 i classificació mínima C4 de resistència al vent segons UNE-EN 12210, amb caixa de persiana i guies. Color a escollir per la DO. | 5
A15 |  | 5 |  |  |  | 5
01.08.024 | L | PAF2-7A16 | u | Balconera d'alumini lacat texturitzat amb trencament de pont tèrmic, col·locada sobre bastiment de base, amb una fulla batent de 80 x200 cm, per a un buit d'obra aproximat de 90x205 cm, elaborada amb perfils de preu alt, classificació mínima 3 de permeabilitat a l'aire segons UNE-EN 12207, classificació mínima 8A d'estanquitat a l'aigua segons UNE-EN 12208 i classificació mínima C4 de resistència al vent segons UNE-EN 12210. Inclou manilló interior/exterior de 300 mm d'acer inoxidable AISI 316 i sistema tancaportes. Color a escollir per la DO. Tapetat interior inclòs. | Balconera d'alumini lacat texturitzat amb trencament de pont tèrmic, col·locada sobre bastiment de base, amb una fulla batent de 80 x200 cm, per a un buit d'obra aproximat de 90x205 cm, elaborada amb perfils de preu alt, classificació mínima 3 de permeabilitat a l'aire segons UNE-EN 12207, classificació mínima 8A d'estanquitat a l'aigua segons UNE-EN 12208 i classificació mínima C4 de resistència al vent segons UNE-EN 12210. Inclou manilló interior/exterior de 300 mm d'acer inoxidable AISI 316 i sistema tancaportes. Color a escollir per la DO. Tapetat interior inclòs. | 1
A16 |  | 1 |  |  |  | 1
01.08.025 | L | PAFA-7A17 | u | Obertura formada per10 tancaments fixes de diferents mides i una finestra batent de 85 x 82 cm, d'alumini lacat texturitzat, amb trencament de pont tèrmic, col·locada sobre bastiment de base per a un buit d'obra aproximat de 255 x 288 cm, i dos laterals de 26 x 288 cm, elaborat amb perfils de preu alt, classificació mínima 3 de permeabilitat a l'aire segons UNE-EN 12207, classificació mínima 8A d'estanqueitat a l'aigua segons UNE-EN 12208 i classificació mínima C4 de resistència al vent segons UNE-EN 12210. Color a escollir per la DO. | Obertura formada per10 tancaments fixes de diferents mides i una finestra batent de 85 x 82 cm, d'alumini lacat texturitzat, amb trencament de pont tèrmic, col·locada sobre bastiment de base per a un buit d'obra aproximat de 255 x 288 cm, i dos laterals de 26 x 288 cm, elaborat amb perfils de preu alt, classificació mínima 3 de permeabilitat a l'aire segons UNE-EN 12207, classificació mínima 8A d'estanqueitat a l'aigua segons UNE-EN 12208 i classificació mínima C4 de resistència al vent segons UNE-EN 12210. Color a escollir per la DO. | 1
A17 |  | 1 |  |  |  | 1
01.08.026 | L | PAF8-7A18 | u | Finestra oval d'alumini lacat texturitzat amb trencament de pont tèrmic, col·locada sobre bastiment de base, amb una fulla pivotant sobre eix central vertical, per a un buit d'obra aproximat de 107x141 cm, elaborada amb perfils de preu alt, classificació mínima 3 de permeabilitat a l'aire segons UNE-EN 12207, classificació mínima 8A d'estanquitat a l'aigua segons UNE-EN 12208 i classificació mínima C4 de resistència al vent segons UNE-EN 12210, sense persiana. | Finestra oval d'alumini lacat texturitzat amb trencament de pont tèrmic, col·locada sobre bastiment de base, amb una fulla pivotant sobre eix central vertical, per a un buit d'obra aproximat de 107x141 cm, elaborada amb perfils de preu alt, classificació mínima 3 de permeabilitat a l'aire segons UNE-EN 12207, classificació mínima 8A d'estanquitat a l'aigua segons UNE-EN 12208 i classificació mínima C4 de resistència al vent segons UNE-EN 12210, sense persiana. | 2
A18 |  | 2 |  |  |  | 2
01.08.027 | L | PAV8-6YXX | m2 | Estor exterior per protecció solar enrotllable guiat per cable exterior d'acer inoxidable de 3 mm accionament motoritzat, teixit de pes >380 g/m², coeficient obertura <=5%, solidesa del color grau 8 (ISO 105 B02) M1 (NFP 92-507) - Classe 1 (EN 13773) - EUROCLASSE B-s2, d0. Inclou instal·lació i mitjans auxiliars, partida totalment acabada. | Estor exterior per protecció solar enrotllable guiat per cable exterior d'acer inoxidable de 3 mm accionament motoritzat, teixit de pes >380 g/m², coeficient obertura <=5%, solidesa del color grau 8 (ISO 105 B02) M1 (NFP 92-507) - Classe 1 (EN 13773) - EUROCLASSE B-s2, d0. Inclou instal·lació i mitjans auxiliars, partida totalment acabada. | 122.6133
A01 |  | 1 | 1.41 | 2.55 |  | 3.5955
A02 |  | 2 | 1.41 | 2.55 |  | 7.191
A03 |  | 3 | 1.41 | 1.42 |  | 6.0066
A04 |  | 4 | 1.41 | 2.55 |  | 14.382
A05 |  | 1 | 1.88 | 2.31 |  | 4.3428
A06 |  | 2 | 1.88 | 2.31 |  | 8.6856
A07 |  | 2 | 1.47 | 2.44 |  | 7.1736
A08 |  | 8 | 1.11 | 1.84 |  | 16.3392
A09 |  | 1 | 1.68 | 2.17 |  | 3.6456
A10 |  | 10 | 0.95 | 1.56 |  | 14.82
A11 |  | 1 | 1.03 | 1.58 |  | 1.6274
A12 |  | 1 | 1.44 | 1.95 |  | 2.808
A13 |  | 7 | 1.41 | 1.67 |  | 16.4829
A14 |  | 3 | 0.59 | 1.53 |  | 2.7081
A15 |  | 5 | 1.3 | 1.97 |  | 12.805
01.08.028 | L | PAV8-6Y9A | m2 | Cortina de teixit de fibra de vidre i recobriment de PVC d'1,5 a 2 m d'amplària i 2 m d'alçària, amb sistema d'accionament elèctric i guia d'alumini, col·locada amb fixacions mecàniques | Cortina de teixit de fibra de vidre i recobriment de PVC d'1,5 a 2 m d'amplària i 2 m d'alçària, amb sistema d'accionament elèctric i guia d'alumini, col·locada amb fixacions mecàniques | 122.6133
A01 |  | 1 | 1.41 | 2.55 |  | 3.5955
A02 |  | 2 | 1.41 | 2.55 |  | 7.191
A03 |  | 3 | 1.41 | 1.42 |  | 6.0066
A04 |  | 4 | 1.41 | 2.55 |  | 14.382
A05 |  | 1 | 1.88 | 2.31 |  | 4.3428
A06 |  | 2 | 1.88 | 2.31 |  | 8.6856
A07 |  | 2 | 1.47 | 2.44 |  | 7.1736
A08 |  | 8 | 1.11 | 1.84 |  | 16.3392
A09 |  | 1 | 1.68 | 2.17 |  | 3.6456
A10 |  | 10 | 0.95 | 1.56 |  | 14.82
A11 |  | 1 | 1.03 | 1.58 |  | 1.6274
A12 |  | 1 | 1.44 | 1.95 |  | 2.808
A13 |  | 7 | 1.41 | 1.67 |  | 16.4829
A14 |  | 3 | 0.59 | 1.53 |  | 2.7081
A15 |  | 5 | 1.3 | 1.97 |  | 12.805
01.08.029 | L | PAV5-4WDR | m | Guies d'alumini amb cantoneres interiors de PVC per a persianes enrotllables | Guies d'alumini amb cantoneres interiors de PVC per a persianes enrotllables | 192.14
A01 |  | 2 |  | 2.55 |  | 5.1
A02 |  | 4 |  | 2.55 |  | 10.2
A03 |  | 6 |  | 1.42 |  | 8.52
A04 |  | 8 |  | 2.55 |  | 20.4
A05 |  | 2 |  | 2.31 |  | 4.62
A06 |  | 4 |  | 2.31 |  | 9.24
A07 |  | 4 |  | 2.44 |  | 9.76
A08 |  | 16 |  | 1.84 |  | 29.44
A09 |  | 2 |  | 2.17 |  | 4.34
A10 |  | 20 |  | 1.56 |  | 31.2
A11 |  | 2 |  | 1.58 |  | 3.16
A12 |  | 2 |  | 1.95 |  | 3.9
A13 |  | 14 |  | 1.67 |  | 23.38
A14 |  | 6 |  | 1.53 |  | 9.18
A15 |  | 10 |  | 1.97 |  | 19.7
01.08.030 | L | PAVI-HCHG | u | Polsdador de dos tecles per a comandament motor persiana, col·locat encastat en caixa, i connectat al motor | Polsdador de dos tecles per a comandament motor persiana, col·locat encastat en caixa, i connectat al motor | 51
A01 |  | 1 |  |  |  | 1
A02 |  | 2 |  |  |  | 2
A03 |  | 3 |  |  |  | 3
A04 |  | 4 |  |  |  | 4
A05 |  | 1 |  |  |  | 1
A06 |  | 2 |  |  |  | 2
A07 |  | 2 |  |  |  | 2
A08 |  | 8 |  |  |  | 8
A09 |  | 1 |  |  |  | 1
A10 |  | 10 |  |  |  | 10
A11 |  | 1 |  |  |  | 1
A12 |  | 1 |  |  |  | 1
A13 |  | 7 |  |  |  | 7
A14 |  | 3 |  |  |  | 3
A15 |  | 5 |  |  |  | 5
01.08.031 | L | PAV7-AHEX | u | Motor per a persiana, cortina o tendal enrotllable de fins a 18 kg de massa, per a un eix de 60 mm de diàmetre, col·locat | Motor per a persiana, cortina o tendal enrotllable de fins a 18 kg de massa, per a un eix de 60 mm de diàmetre, col·locat | 51
A01 |  | 1 |  |  |  | 1
A02 |  | 2 |  |  |  | 2
A03 |  | 3 |  |  |  | 3
A04 |  | 4 |  |  |  | 4
A05 |  | 1 |  |  |  | 1
A06 |  | 2 |  |  |  | 2
A07 |  | 2 |  |  |  | 2
A08 |  | 8 |  |  |  | 8
A09 |  | 1 |  |  |  | 1
A10 |  | 10 |  |  |  | 10
A11 |  | 1 |  |  |  | 1
A12 |  | 1 |  |  |  | 1
A13 |  | 7 |  |  |  | 7
A14 |  | 3 |  |  |  | 3
A15 |  | 5 |  |  |  | 5
01.08.032 | L | PAN5-7Z9W | u | Bastiment de base per a porta, de tub d'acer galvanitzat de secció 60x20 mm2, per a un buit d'obra aproximat de 90x220 cm | Bastiment de base per a porta, de tub d'acer galvanitzat de secció 60x20 mm2, per a un buit d'obra aproximat de 90x220 cm | 11
F01 80x210 cm |  | 4 |  |  |  | 4
F02 80x210 cm |  | 4 |  |  |  | 4
F03 142x118 cm |  | 1 |  |  |  | 1
F04 80x210 cm |  | 2 |  |  |  | 2
01.08.033 | L | PAY1-4XU9 | u | Col·locació de bastiment de paredó, de fusta o metàl·lic sense travesser inferior, en procés de formació de parets per a un buit d'obra d'amplària 1 a 1,5 m, com a màxim i 2 a 2,5 m d'alçària, com a màxim | Col·locació de bastiment de paredó, de fusta o metàl·lic sense travesser inferior, en procés de formació de parets per a un buit d'obra d'amplària 1 a 1,5 m, com a màxim i 2 a 2,5 m d'alçària, com a màxim | 11
F01 80x210 cm |  | 4 |  |  |  | 4
F02 80x210 cm |  | 4 |  |  |  | 4
F03 142x118 cm |  | 1 |  |  |  | 1
F04 80x210 cm |  | 2 |  |  |  | 2
01.08.034 | L | PAN6-BFXB | u | Caixa i bastiment de base per a porta corredissa encastada d'acer galvanitzat, d'1 fulla de 90x 210 cm de llum de pas, per a acabat arrebossat/enguixat, o placa de cartró guix, muntada. | Caixa i bastiment de base per a porta corredissa encastada d'acer galvanitzat, d'1 fulla de 90x 210 cm de llum de pas, per a acabat arrebossat/enguixat, o placa de cartró guix, muntada. | 10
F05 |  | 1 |  |  |  | 1
F06 |  | 2 |  |  |  | 2
F07 |  | 2 |  |  |  | 2
F08 |  | 2 |  |  |  | 2
F09 |  | 1 |  |  |  | 1
F10 |  | 2 |  |  |  | 2
01.08.035 | L | PAQB-BF01 | u | Porta vidriada de fulla batent d'HPL amb nucli de poliestiré, per a interior, 40dB(A) d'aïllament acústic, de 45 mm de gruix, amb una llum de pas de 80 cm d'amplària i 210 cm d'alçària, per a un gruix de bastiment de 10 cm, com a màxim, acabat cares llises de tauler estratificat fenòlic de 1.5 mm, galzes i tapajunts de tauler estratificat fenòlic de 10 mm, ribet de goma, ferramenta de penjar, pany de cop i clau, amb joc de manetes, acer inoxidable 1.4301 (AISI 304), amb placa de roseta i bocaclau, de preu alt. | Porta vidriada de fulla batent d'HPL amb nucli de poliestiré, per a interior, 40dB(A) d'aïllament acústic, de 45 mm de gruix, amb una llum de pas de 80 cm d'amplària i 210 cm d'alçària, per a un gruix de bastiment de 10 cm, com a màxim, acabat cares llises de tauler estratificat fenòlic de 1.5 mm, galzes i tapajunts de tauler estratificat fenòlic de 10 mm, ribet de goma, ferramenta de penjar, pany de cop i clau, amb joc de manetes, acer inoxidable 1.4301 (AISI 304), amb placa de roseta i bocaclau, de preu alt. | 4
F01 |  | 4 |  |  |  | 4
01.08.036 | L | PAQB-BF02 | u | Porta vidriada de fulla batent d'HPL amb nucli de poliestiré, per a interior, 40dB(A) d'aïllament acústic, de 45 mm de gruix, amb una llum de pas de 80 cm d'amplària i 210 cm d'alçària, per a un gruix de bastiment de 10 cm, com a màxim, acabat cares llises de tauler estratificat fenòlic de 1.5 mm, galzes i tapajunts de tauler estratificat fenòlic de 10 mm, ribet de goma, ferramenta de penjar, pany de cop i condemna amb visualitzador ocupació, amb joc de manetes, acer inoxidable 1.4301 (AISI 304), amb placa de roseta, de preu alt. | Porta vidriada de fulla batent d'HPL amb nucli de poliestiré, per a interior, 40dB(A) d'aïllament acústic, de 45 mm de gruix, amb una llum de pas de 80 cm d'amplària i 210 cm d'alçària, per a un gruix de bastiment de 10 cm, com a màxim, acabat cares llises de tauler estratificat fenòlic de 1.5 mm, galzes i tapajunts de tauler estratificat fenòlic de 10 mm, ribet de goma, ferramenta de penjar, pany de cop i condemna amb visualitzador ocupació, amb joc de manetes, acer inoxidable 1.4301 (AISI 304), amb placa de roseta, de preu alt. | 4
F02 |  | 4 |  |  |  | 4
01.08.037 | L | PAM2-I6V6 | m2 | Tancament de vidre lluna incolora trempada amb la perfileria oculta de 10 mm de gruix amb fulles lliscants apilables en forma de llibret (cortina de vidre), sobre carril | Tancament de vidre lluna incolora trempada amb la perfileria oculta de 10 mm de gruix amb fulles lliscants apilables en forma de llibret (cortina de vidre), sobre carril | 1.6756
F03 |  | 1 | 1.42 | 1.18 |  | 1.6756
01.08.038 | L | PAQB-BF04 | u | Porta de fulla batent d'HPL amb nucli de poliestiré, per a interior, 40dB(A) d'aïllament acústic, de 45 mm de gruix, amb una llum de pas de 81 cm d'amplària i 212 cm d'alçària, per a un gruix de bastiment de 10 cm, com a màxim, acabat cares llises de tauler estratificat fenòlic de 1.5 mm, galzes i tapajunts de tauler estratificat fenòlic de 10 mm, ribet de goma, ferramenta de penjar, pany de cop i clau, amb joc de manetes, acer inoxidable 1.4301 (AISI 304), amb placa de 170x170 mm i bocaclau, de preu alt. | Porta de fulla batent d'HPL amb nucli de poliestiré, per a interior, 40dB(A) d'aïllament acústic, de 45 mm de gruix, amb una llum de pas de 81 cm d'amplària i 212 cm d'alçària, per a un gruix de bastiment de 10 cm, com a màxim, acabat cares llises de tauler estratificat fenòlic de 1.5 mm, galzes i tapajunts de tauler estratificat fenòlic de 10 mm, ribet de goma, ferramenta de penjar, pany de cop i clau, amb joc de manetes, acer inoxidable 1.4301 (AISI 304), amb placa de 170x170 mm i bocaclau, de preu alt. | 2
F04 |  | 2 |  |  |  | 2
01.08.039 | L | PAQA-BF05 | u | Porta corredissa encastada d'HPL amb nucli de poliestiré, per a interior, 40dB(A) d'aïllament acústic, de 45 mm de gruix, amb una llum de pas de 90 cm d'amplària i 212 cm d'alçària, per a un gruix de bastiment de 10 cm, com a màxim, acabat cares llises de tauler estratificat fenòlic de 1.5 mm, galzes i tapajunts de tauler estratificat fenòlic de 10 mm, ribet de goma, ferramenta de penjar, pany de clau, amb joc de manillons i bocaclau, acer inoxidable 1.4301 (AISI 304), de preu alt. Fixada a les guies de la caixa encastada. | Porta corredissa encastada d'HPL amb nucli de poliestiré, per a interior, 40dB(A) d'aïllament acústic, de 45 mm de gruix, amb una llum de pas de 90 cm d'amplària i 212 cm d'alçària, per a un gruix de bastiment de 10 cm, com a màxim, acabat cares llises de tauler estratificat fenòlic de 1.5 mm, galzes i tapajunts de tauler estratificat fenòlic de 10 mm, ribet de goma, ferramenta de penjar, pany de clau, amb joc de manillons i bocaclau, acer inoxidable 1.4301 (AISI 304), de preu alt. Fixada a les guies de la caixa encastada. | 1
F05 |  | 1 |  |  |  | 1
01.08.040 | L | PAQA-BF06 | u | Porta corredissa encastada d'HPL amb nucli de poliestiré, per a interior, 40dB(A) d'aïllament acústic, de 45 mm de gruix, amb una llum de pas de 90 cm d'amplària i 212 cm d'alçària, per a un gruix de bastiment de 10 cm, com a màxim, acabat cares llises de tauler estratificat fenòlic de 1.5 mm, galzes i tapajunts de tauler estratificat fenòlic de 10 mm, ribet de goma, ferramenta de penjar, pany de clau, amb joc de manillons i bocaclau, acer inoxidable 1.4301 (AISI 304), de preu alt. Fixada a les guies de la caixa encastada. | Porta corredissa encastada d'HPL amb nucli de poliestiré, per a interior, 40dB(A) d'aïllament acústic, de 45 mm de gruix, amb una llum de pas de 90 cm d'amplària i 212 cm d'alçària, per a un gruix de bastiment de 10 cm, com a màxim, acabat cares llises de tauler estratificat fenòlic de 1.5 mm, galzes i tapajunts de tauler estratificat fenòlic de 10 mm, ribet de goma, ferramenta de penjar, pany de clau, amb joc de manillons i bocaclau, acer inoxidable 1.4301 (AISI 304), de preu alt. Fixada a les guies de la caixa encastada. | 2
F06 |  | 2 |  |  |  | 2
01.08.041 | L | PAQA-BF07 | u | Porta corredissa encastada d'HPL amb nucli de poliestiré, per a interior, 40dB(A) d'aïllament acústic, de 45 mm de gruix, amb una llum de pas de 90 cm d'amplària i 212 cm d'alçària, per a un gruix de bastiment de 10 cm, com a màxim, acabat cares llises de tauler estratificat fenòlic de 1.5 mm, galzes i tapajunts de tauler estratificat fenòlic de 10 mm, ribet de goma, ferramenta de penjar, pany de clau, amb joc de manillons i bocaclau, acer inoxidable 1.4301 (AISI 304), de preu alt. Fixada a les guies de la caixa encastada. | Porta corredissa encastada d'HPL amb nucli de poliestiré, per a interior, 40dB(A) d'aïllament acústic, de 45 mm de gruix, amb una llum de pas de 90 cm d'amplària i 212 cm d'alçària, per a un gruix de bastiment de 10 cm, com a màxim, acabat cares llises de tauler estratificat fenòlic de 1.5 mm, galzes i tapajunts de tauler estratificat fenòlic de 10 mm, ribet de goma, ferramenta de penjar, pany de clau, amb joc de manillons i bocaclau, acer inoxidable 1.4301 (AISI 304), de preu alt. Fixada a les guies de la caixa encastada. | 2
F07 |  | 2 |  |  |  | 2
01.08.042 | L | PAQA-BF08 | u | Porta corredissa encastada d'HPL amb nucli de poliestiré, per a interior, 40dB(A) d'aïllament acústic, de 45 mm de gruix, amb una llum de pas de 90 cm d'amplària i 212 cm d'alçària, per a un gruix de bastiment de 10 cm, com a màxim, acabat cares llises de tauler estratificat fenòlic de 1.5 mm, galzes i tapajunts de tauler estratificat fenòlic de 10 mm, ribet de goma, ferramenta de penjar, pany de clau, amb joc de manillons i bocaclau, acer inoxidable 1.4301 (AISI 304), de preu alt. Fixada a les guies de la caixa encastada. | Porta corredissa encastada d'HPL amb nucli de poliestiré, per a interior, 40dB(A) d'aïllament acústic, de 45 mm de gruix, amb una llum de pas de 90 cm d'amplària i 212 cm d'alçària, per a un gruix de bastiment de 10 cm, com a màxim, acabat cares llises de tauler estratificat fenòlic de 1.5 mm, galzes i tapajunts de tauler estratificat fenòlic de 10 mm, ribet de goma, ferramenta de penjar, pany de clau, amb joc de manillons i bocaclau, acer inoxidable 1.4301 (AISI 304), de preu alt. Fixada a les guies de la caixa encastada. | 2
F08 |  | 2 |  |  |  | 2
01.08.043 | L | PAQA-BF09 | u | Porta corredissa encastada d'HPL amb nucli de poliestiré, per a interior, 40dB(A) d'aïllament acústic, de 45 mm de gruix, amb una llum de pas de 90 cm d'amplària i 212 cm d'alçària, per a un gruix de bastiment de 10 cm, com a màxim, acabat cares llises de tauler estratificat fenòlic de 1.5 mm, galzes i tapajunts de tauler estratificat fenòlic de 10 mm, ribet de goma, ferramenta de penjar, pany de clau, amb joc de manillons i bocaclau, acer inoxidable 1.4301 (AISI 304), de preu alt. Fixada a les guies de la caixa encastada. | Porta corredissa encastada d'HPL amb nucli de poliestiré, per a interior, 40dB(A) d'aïllament acústic, de 45 mm de gruix, amb una llum de pas de 90 cm d'amplària i 212 cm d'alçària, per a un gruix de bastiment de 10 cm, com a màxim, acabat cares llises de tauler estratificat fenòlic de 1.5 mm, galzes i tapajunts de tauler estratificat fenòlic de 10 mm, ribet de goma, ferramenta de penjar, pany de clau, amb joc de manillons i bocaclau, acer inoxidable 1.4301 (AISI 304), de preu alt. Fixada a les guies de la caixa encastada. | 1
F09 |  | 1 |  |  |  | 1
01.08.044 | L | PAQA-BF10 | u | Porta corredissa encastada d'HPL amb nucli de poliestiré, per a interior, 40dB(A) d'aïllament acústic, de 45 mm de gruix, amb una llum de pas de 90 cm d'amplària i 212 cm d'alçària, per a un gruix de bastiment de 10 cm, com a màxim, acabat cares llises de tauler estratificat fenòlic de 1.5 mm, galzes i tapajunts de tauler estratificat fenòlic de 10 mm, ribet de goma, ferramenta de penjar, pany de clau, amb joc de manillons i bocaclau, acer inoxidable 1.4301 (AISI 304), de preu alt. Fixada a les guies de la caixa encastada. | Porta corredissa encastada d'HPL amb nucli de poliestiré, per a interior, 40dB(A) d'aïllament acústic, de 45 mm de gruix, amb una llum de pas de 90 cm d'amplària i 212 cm d'alçària, per a un gruix de bastiment de 10 cm, com a màxim, acabat cares llises de tauler estratificat fenòlic de 1.5 mm, galzes i tapajunts de tauler estratificat fenòlic de 10 mm, ribet de goma, ferramenta de penjar, pany de clau, amb joc de manillons i bocaclau, acer inoxidable 1.4301 (AISI 304), de preu alt. Fixada a les guies de la caixa encastada. | 2
F10 |  | 2 |  |  |  | 2
01.08.045 | L | PAQB-BF11 | u | Tancament fix de 37 cm d'amplada i porta batent de 90 cm d'amplada, de barrots rodons de diàmetre 15 mm i tancament alt sols accesible per adults. Mides totals 130 cm d'amplada i 70 cm d'alçada total. Estructura i marc de fusta de pi massís amb cantells arrodonits, envernissat amb vernís ecològic a l'aigua. Sistema de retenior de porta. | Tancament fix de 37 cm d'amplada i porta batent de 90 cm d'amplada, de barrots rodons de diàmetre 15 mm i tancament alt sols accesible per adults. Mides totals 130 cm d'amplada i 70 cm d'alçada total. Estructura i marc de fusta de pi massís amb cantells arrodonits, envernissat amb vernís ecològic a l'aigua. Sistema de retenior de porta. | 1
F11 |  | 1 |  |  |  | 1
01.08.046 | L | PAQB-BF12 | u | Porta batent de 90 cm d'amplada, de barrots rodons de diàmetre 15 mm i tancament alt sols accesible per adults. Mides totals 90 cm d'amplada i 70 cm d'alçada total. Estructura i marc de fusta de pi massís amb cantells arrodonits, envernissat amb vernís ecològic a l'aigua. Sistema de retenior de porta. | Porta batent de 90 cm d'amplada, de barrots rodons de diàmetre 15 mm i tancament alt sols accesible per adults. Mides totals 90 cm d'amplada i 70 cm d'alçada total. Estructura i marc de fusta de pi massís amb cantells arrodonits, envernissat amb vernís ecològic a l'aigua. Sistema de retenior de porta. | 2
F12 |  | 2 |  |  |  | 2
01.08.047 | L | PAQB-BF13 | u | Porta batent de 90 cm d'amplada, de barrots rodons de diàmetre 15 mm i tancament alt sols accesible per adults. Mides totals 90 cm d'amplada i 70 cm d'alçada total. Estructura i marc de fusta de pi massís amb cantells arrodonits, envernissat amb vernís ecològic a l'aigua. Sistema de retenior de porta. | Porta batent de 90 cm d'amplada, de barrots rodons de diàmetre 15 mm i tancament alt sols accesible per adults. Mides totals 90 cm d'amplada i 70 cm d'alçada total. Estructura i marc de fusta de pi massís amb cantells arrodonits, envernissat amb vernís ecològic a l'aigua. Sistema de retenior de porta. | 1
F13 |  | 1 |  |  |  | 1
01.08.048 | L | PAQ1-5F14 | u | Armari encastat de mides totals 250x221 cm format per dues portes corredisses amb mecanisme sense guia inferior i una practicable. Fulles de 45 cm de gruix acabades a dues cares amb tauler d'estratificat fenòlic de 1.5 mm de gruix, color a decidir. Bastiment d'acer galvanitzat 100x40 mm. Tapetejat interior i exterior amb tauler d'estratificat fenòlic de 10 mm. Protector anti-pessigadits en obertura. Joc de manilles i bocaclau. Frontisses i accessoris d'acer inoxidable AISI 316. | Armari encastat de mides totals 250x221 cm format per dues portes corredisses amb mecanisme sense guia inferior i una practicable. Fulles de 45 cm de gruix acabades a dues cares amb tauler d'estratificat fenòlic de 1.5 mm de gruix, color a decidir. Bastiment d'acer galvanitzat 100x40 mm. Tapetejat interior i exterior amb tauler d'estratificat fenòlic de 10 mm. Protector anti-pessigadits en obertura. Joc de manilles i bocaclau. Frontisses i accessoris d'acer inoxidable AISI 316. | 1
F14 |  | 1 |  |  |  | 1
01.08.049 | L | PAQ1-5F15 | u | Armari encastat de mides totals 483x283 cm de portes batents, fulles de 15 mm de gruix acabada a dues cares amb tauler d'estratificat fenòlic de 1.5 mm de gruix. Color a decidir. Ranurat de portes per aportació d'aire segons detall. Formació de bucs de taulell de contraxapat, amb trasera. Protector anti-pessigadits en obertura. 6 prestatges interiors. Joc de manilles i bocaclau. Frontisses ocultes i accessoris d'acer inoxidable AISI 316. | Armari encastat de mides totals 483x283 cm de portes batents, fulles de 15 mm de gruix acabada a dues cares amb tauler d'estratificat fenòlic de 1.5 mm de gruix. Color a decidir. Ranurat de portes per aportació d'aire segons detall. Formació de bucs de taulell de contraxapat, amb trasera. Protector anti-pessigadits en obertura. 6 prestatges interiors. Joc de manilles i bocaclau. Frontisses ocultes i accessoris d'acer inoxidable AISI 316. | 1
F15 |  | 1 |  |  |  | 1
01.08.050 | L | PAQB-BF16 | u | Tancament per exterior fix i porta batent de barrots rodons de diàmetre 15 mm i tncament alt sols accessible per adults. Estructura i marc de fusta de pi massís amb cantells arrodonits, envernissat amb vernís ecològic a l'aigua amb protector anti-pessigadits. Sistema de retenidor de porta. Límits in situ segons modulació pèrgola. | Tancament per exterior fix i porta batent de barrots rodons de diàmetre 15 mm i tncament alt sols accessible per adults. Estructura i marc de fusta de pi massís amb cantells arrodonits, envernissat amb vernís ecològic a l'aigua amb protector anti-pessigadits. Sistema de retenidor de porta. Límits in situ segons modulació pèrgola. | 1
F16 |  | 1 |  |  |  | 1
01.08.051 | L | PAZ4-HCIJ | u | Conjunt de perfils per a prevenir les enganxades de dits a les portes, al costat de la frontissa, d'1,4 m de llarg, format per un perfil semicircular d'alumini de 80 mm d'amplada amb una junta acordió semicircular d'EPDM col·locada al interior del perfil i fixada amb guies d'alumini a la cara contraria a les frontisses, i una junta acordió semicircular de 35 mm de radi, d'EPDM, fixada amb dos perfils d'alumini a la cara de les frontisses | Conjunt de perfils per a prevenir les enganxades de dits a les portes, al costat de la frontissa, d'1,4 m de llarg, format per un perfil semicircular d'alumini de 80 mm d'amplada amb una junta acordió semicircular d'EPDM col·locada al interior del perfil i fixada amb guies d'alumini a la cara contraria a les frontisses, i una junta acordió semicircular de 35 mm de radi, d'EPDM, fixada amb dos perfils d'alumini a la cara de les frontisses | 20
F01 |  | 4 |  |  |  | 4
F02 |  | 4 |  |  |  | 4
F07 |  | 2 |  |  |  | 2
F08 |  | 2 |  |  |  | 2
F09 |  | 1 |  |  |  | 1
F10 |  | 2 |  |  |  | 2
T01 |  | 2 |  |  |  | 2
T02 |  | 1 |  |  |  | 1
T04 |  | 2 |  |  |  | 2
01.08.052 | L | PAZ4-HCII | u | Perfil per a prevenir les enganxades de dits a les portes, al costat del pany, d'1,4 m de llarg, format una junta acordió semicircular de 35 mm de radi, d'EPDM, fixada amb un perfil d'alumini a la cara del pany, en una porta amb un encaix | Perfil per a prevenir les enganxades de dits a les portes, al costat del pany, d'1,4 m de llarg, format una junta acordió semicircular de 35 mm de radi, d'EPDM, fixada amb un perfil d'alumini a la cara del pany, en una porta amb un encaix | 20
F01 |  | 4 |  |  |  | 4
F02 |  | 4 |  |  |  | 4
F07 |  | 2 |  |  |  | 2
F08 |  | 2 |  |  |  | 2
F09 |  | 1 |  |  |  | 1
F10 |  | 2 |  |  |  | 2
T01 |  | 2 |  |  |  | 2
T02 |  | 1 |  |  |  | 1
T04 |  | 2 |  |  |  | 2
01.08.053 | L | PAQB-BA02 | u | Porta vidriada de fulla batent d'HPL amb nucli de poliestiré, per a interior, 40dB(A) d'aïllament acústic, de 45 mm de gruix, amb una llum de pas de 80 cm d'amplària i 210 cm d'alçària, per a un gruix de bastiment de 10 cm, com a màxim, acabat cares llises de tauler estratificat fenòlic de 1.5 mm, galzes i tapajunts de tauler estratificat fenòlic de 10 mm, ribet de goma, ferramenta de penjar, pany de cop i clau, amb joc de manetes, acer inoxidable 1.4301 (AISI 304), amb placa de roseta i bocaclau, de preu alt. | Porta vidriada de fulla batent d'HPL amb nucli de poliestiré, per a interior, 40dB(A) d'aïllament acústic, de 45 mm de gruix, amb una llum de pas de 80 cm d'amplària i 210 cm d'alçària, per a un gruix de bastiment de 10 cm, com a màxim, acabat cares llises de tauler estratificat fenòlic de 1.5 mm, galzes i tapajunts de tauler estratificat fenòlic de 10 mm, ribet de goma, ferramenta de penjar, pany de cop i clau, amb joc de manetes, acer inoxidable 1.4301 (AISI 304), amb placa de roseta i bocaclau, de preu alt. | 5
A02 |  | 5 |  |  |  | 5
01.08.054 | L | P7JF-B2XX | m | Junt intumescent d'expansió tèrmica de secció 2x1 cm, col·locat amb adhesiu | Junt intumescent d'expansió tèrmica de secció 2x1 cm, col·locat amb adhesiu | 117.68
A07 |  | 2 | 6 | 2.12 |  | 25.44
|  | 2 | 4 | 1.47 |  | 11.76
A14 |  | 3 | 4 | 1.06 |  | 12.72
|  | 3 | 4 | 0.48 |  | 5.76
A15 |  | 5 | 4 | 1.18 |  | 23.6
|  | 5 | 4 | 0.84 |  | 16.8
A19 |  | 3 | 8 | 0.9 |  | 21.6
01.08.055 | L | PAS2-5F17 | u | Porta tallafocs metàl·lica, EI2 30-C5, una fulla batent, per a una llum de 111x212 cm, preu superior amb tanca antipànic, col·locada. Inclou revestiment de brancals i llinda amb tauler estratificat fenòlic de 10 mm de gruix. Inclou tapetes quan el parament adjacent no sigui revestit amb tauler estratificat. | Porta tallafocs metàl·lica, EI2 30-C5, una fulla batent, per a una llum de 111x212 cm, preu superior amb tanca antipànic, col·locada. Inclou revestiment de brancals i llinda amb tauler estratificat fenòlic de 10 mm de gruix. Inclou tapetes quan el parament adjacent no sigui revestit amb tauler estratificat. | 2
F17 |  | 1 |  |  |  | 1
F18 |  | 1 |  |  |  | 1
01.08.056 | L | PAS2-5F19 | u | Porta tallafocs metàl·lica, EI2 30-C5, de dues fulles batents, per a una llum de 155x212 cm, preu superior amb tanca antipànic, col·locada. Inclou revestiment de brancals i llinda amb tauler estratificat fenòlic de 10 mm de gruix. Inclou tapetes quan el parament adjacent no sigui revestit amb tauler estratificat. | Porta tallafocs metàl·lica, EI2 30-C5, de dues fulles batents, per a una llum de 155x212 cm, preu superior amb tanca antipànic, col·locada. Inclou revestiment de brancals i llinda amb tauler estratificat fenòlic de 10 mm de gruix. Inclou tapetes quan el parament adjacent no sigui revestit amb tauler estratificat. | 4
F19 |  | 4 |  |  |  | 4
01.08.057 | L | PAS2-5F21 | u | Porta tallafocs metàl·lica, EI2 45-C5, una fulla batent, per a una llum de 80x212 cm, preu superior amb tanca antipànic, col·locada. Inclou revestiment de brancals i llinda amb tauler estratificat fenòlic de 10 mm de gruix. Inclou tapetes quan el parament adjacent no sigui revestit amb tauler estratificat. | Porta tallafocs metàl·lica, EI2 45-C5, una fulla batent, per a una llum de 80x212 cm, preu superior amb tanca antipànic, col·locada. Inclou revestiment de brancals i llinda amb tauler estratificat fenòlic de 10 mm de gruix. Inclou tapetes quan el parament adjacent no sigui revestit amb tauler estratificat. | 2
F20 |  | 1 |  |  |  | 1
F21 |  | 1 |  |  |  | 1
01.08.058 | L | PAS2-5F22 | u | Porta tallafocs metàl·lica, EI2 45-C5, una fulla batent, per a una llum de 120x212 cm, preu superior amb tanca antipànic, col·locada. Inclou revestiment de brancals i llinda amb tauler estratificat fenòlic de 10 mm de gruix. Inclou tapetes quan el parament adjacent no sigui revestit amb tauler estratificat. | Porta tallafocs metàl·lica, EI2 45-C5, una fulla batent, per a una llum de 120x212 cm, preu superior amb tanca antipànic, col·locada. Inclou revestiment de brancals i llinda amb tauler estratificat fenòlic de 10 mm de gruix. Inclou tapetes quan el parament adjacent no sigui revestit amb tauler estratificat. | 2
F22 |  | 2 |  |  |  | 2
01.08.059 | L | PAS2-5F23 | u | Porta tallafocs metàl·lica, EI2 30-C5, una fulla batent, per a una llum de 90x212 cm, preu superior amb tanca antipànic, col·locada. Inclou revestiment de brancals i llinda amb tauler estratificat fenòlic de 10 mm de gruix. Inclou tapetes quan el parament adjacent no sigui revestit amb tauler estratificat. | Porta tallafocs metàl·lica, EI2 30-C5, una fulla batent, per a una llum de 90x212 cm, preu superior amb tanca antipànic, col·locada. Inclou revestiment de brancals i llinda amb tauler estratificat fenòlic de 10 mm de gruix. Inclou tapetes quan el parament adjacent no sigui revestit amb tauler estratificat. | 10
F23 |  | 6 |  |  |  | 6
F24 |  | 4 |  |  |  | 4
01.08.060 | L | PAS2-5F25 | u | Porta tallafocs metàl·lica, EI2 30-C5, una fulla batent, per a una llum de 100x212 cm, preu superior amb tanca antipànic, col·locada. Inclou revestiment de brancals i llinda amb tauler estratificat fenòlic de 10 mm de gruix. Inclou tapetes quan el parament adjacent no sigui revestit amb tauler estratificat. | Porta tallafocs metàl·lica, EI2 30-C5, una fulla batent, per a una llum de 100x212 cm, preu superior amb tanca antipànic, col·locada. Inclou revestiment de brancals i llinda amb tauler estratificat fenòlic de 10 mm de gruix. Inclou tapetes quan el parament adjacent no sigui revestit amb tauler estratificat. | 2
F25 |  | 2 |  |  |  | 2
01.08.061 | L | PAW8-78P3 | u | Retenidor electromagnètic per a porta tallafocs de fulles batents, amb polsador de desbloqueig, i amb braç extensible, força de retenció de 1100 N, 24 V c.c. De tensió d'alimentació, amb placa ferromagnètica articulada, segons la norma UNE-EN 1155, fixat a la paret | Retenidor electromagnètic per a porta tallafocs de fulles batents, amb polsador de desbloqueig, i amb braç extensible, força de retenció de 1100 N, 24 V c.c. De tensió d'alimentació, amb placa ferromagnètica articulada, segons la norma UNE-EN 1155, fixat a la paret | 14
F17 |  | 1 |  |  |  | 1
F18 |  | 1 |  |  |  | 1
F19 |  | 8 |  |  |  | 8
F20 |  | 1 |  |  |  | 1
F21 |  | 1 |  |  |  | 1
F22 |  | 2 |  |  |  | 2
01.08.062 | L | RRMM0005 | u | Taula batent enrasada a parament, de dimensions 60x 162 x h.40 cm de tauler estratificat fenòlic de 8 mm de gruix. Segons documentació gràfica: tancaments interiors T01 i T02. | Taula batent enrasada a parament, de dimensions 60x 162 x h.40 cm de tauler estratificat fenòlic de 8 mm de gruix. Segons documentació gràfica: tancaments interiors T01 i T02. | 12
T01 |  | 2 | 2 |  |  | 4
T02 |  | 1 | 2 |  |  | 2
T03 |  | 1 | 1 |  |  | 1
T04 |  | 2 | 2 |  |  | 4
T05 |  | 1 | 1 |  |  | 1
| N | Obra | 01 | PressupostED193 08 25
| N | Capítol | 09 | SERRALLERIA
01.09.001 | L | PAVL-X0RM | u | Tendal de dimensions totals de 19,70 m de llarg per 4,31 m d'ample de malla tèxtil de 2 mòduls de 4,90 x 4,31 m + 1 mòdul de 4,60 x 4,31 m + 1 mòdul de 4,31 x 4,31 + 1 mòdul de 3,03 x 4,31 m especial, d'estructura modular d'acer galvanitzat format per a cada mòdul: Estructura de suport en acer galvanitzat en calent formant retícula horitzontal plana: - 5 pilars de tub 70 mm de 3.32 m d'alçada sobre plaques d'ancoratge de 250x250 mm amb 4 cartel·les de reforç entre placa i pilar, per ancoratge mecànic amb cargols directe a fornament de formigó. - 5 bigues de 4,31 m tipus Truss de bastiment de tub 70x70 mm atirantada amb un cantell total de biga de 24 cm. - 1 biga de 19,79 tipus Trus de bastiment de tub 70x70 mm atirantada amb un cantell total de biga de 24 cm. - 1 biga de 21,74 m tipus Trus de bastiment de tub 70x70 mm atirantada amb un cantell total de biga de 24 cm. - 1 biga de 4,79 m adjacent a façana tipus Truss de bastiment de tub 70x70 mm atirantada amb un cantell total de biga de 24 cm. - 5 unions a paret amb ancoratge mecànic (la façana queda accabada amb SATE pel que es deixaran les esperes previ a l'aplicació de l'acabat de SATE per poder fixar la pèrgola posteriorment. Totes les unions es realitzaran mitjançant encaix mascle/femella amb solapament segons sistema modular del fabricant. Guies de suport, politges i cordes per a l'accionament retràctil de tipus manual. Malla tèxtil de 5 mòduls per a quedar plegada formant ones de nucli de malla de poliéster amb doble capa de teixit superior i inferior tipus VIP-FR de SAULEDA o equivalent, ignífug i impermeable, amb tractament anti-fongs sobre suports per a tendal plegable, inclús cablejat trenat d'acer inoxidable i tots els mecanismes de subjecció. Color del teixit a escollir per la DF segons mostres del fabricant. Tendal tipus ´´RETRACTIL´´ de la casa INDUSTRIAS BEC o equivalent. Inclou tot el necessari per deixar el tendal instal·lat, el submnistrador aportarà memòria de càlcul justificativa de l'estructura instal·lada. | Tendal de dimensions totals de 19,70 m de llarg per 4,31 m d'ample de malla tèxtil de 2 mòduls de 4,90 x 4,31 m + 1 mòdul de 4,60 x 4,31 m + 1 mòdul de 4,31 x 4,31 + 1 mòdul de 3,03 x 4,31 m especial, d'estructura modular d'acer galvanitzat format per a cada mòdul: Estructura de suport en acer galvanitzat en calent formant retícula horitzontal plana: - 5 pilars de tub 70 mm de 3.32 m d'alçada sobre plaques d'ancoratge de 250x250 mm amb 4 cartel·les de reforç entre placa i pilar, per ancoratge mecànic amb cargols directe a fornament de formigó. - 5 bigues de 4,31 m tipus Truss de bastiment de tub 70x70 mm atirantada amb un cantell total de biga de 24 cm. - 1 biga de 19,79 tipus Trus de bastiment de tub 70x70 mm atirantada amb un cantell total de biga de 24 cm. - 1 biga de 21,74 m tipus Trus de bastiment de tub 70x70 mm atirantada amb un cantell total de biga de 24 cm. - 1 biga de 4,79 m adjacent a façana tipus Truss de bastiment de tub 70x70 mm atirantada amb un cantell total de biga de 24 cm. - 5 unions a paret amb ancoratge mecànic (la façana queda accabada amb SATE pel que es deixaran les esperes previ a l'aplicació de l'acabat de SATE per poder fixar la pèrgola posteriorment. Totes les unions es realitzaran mitjançant encaix mascle/femella amb solapament segons sistema modular del fabricant. Guies de suport, politges i cordes per a l'accionament retràctil de tipus manual. Malla tèxtil de 5 mòduls per a quedar plegada formant ones de nucli de malla de poliéster amb doble capa de teixit superior i inferior tipus VIP-FR de SAULEDA o equivalent, ignífug i impermeable, amb tractament anti-fongs sobre suports per a tendal plegable, inclús cablejat trenat d'acer inoxidable i tots els mecanismes de subjecció. Color del teixit a escollir per la DF segons mostres del fabricant. Tendal tipus ´´RETRACTIL´´ de la casa INDUSTRIAS BEC o equivalent. Inclou tot el necessari per deixar el tendal instal·lat, el submnistrador aportarà memòria de càlcul justificativa de l'estructura instal·lada. | 1
S01: Tendal 4+1 mòduls |  | 1 |  |  |  | 1
01.09.002 | L | PAB0-HS02 | u | Tancament d'acer compost per porta batent de 90 cm d'amplada i 181 cm d'alçada, amb pany i clau, i un fix lateral. Seguint la modulació i perfils de tancament existent a retirar. Inclou una mà d'imprimació antioxidant i dues mans d'esmalt d'acabat. Tot segons documentació gràfica. | Tancament d'acer compost per porta batent de 90 cm d'amplada i 181 cm d'alçada, amb pany i clau, i un fix lateral. Seguint la modulació i perfils de tancament existent a retirar. Inclou una mà d'imprimació antioxidant i dues mans d'esmalt d'acabat. Tot segons documentació gràfica. | 1
S02 |  | 1 |  |  |  | 1
01.09.003 | L | PB12-DS03 | m | Barana metàl·lica lineal d'acer acabat pintat composta per marc permetral de passamà 40x1, brèndoles de varilla de diàmetre 12 mm, muntants intermitjos de passamà 40x1 i passama lineal amb tub de diàmetre 50 mm, collat a muntants intermitjos per soldadura d'espiga. Fixació a lateral d'escala per pletina quadrada. Aabat de barana pintat amb 2 capes d'imprimació antioxidant i 2 capes d'esmalt sintètic. Alçada de cota superior de barana 1.10 m. Alçada de cota superior de passamà a 0.65 m. | Barana metàl·lica lineal d'acer acabat pintat composta per marc permetral de passamà 40x1, brèndoles de varilla de diàmetre 12 mm, muntants intermitjos de passamà 40x1 i passama lineal amb tub de diàmetre 50 mm, collat a muntants intermitjos per soldadura d'espiga. Fixació a lateral d'escala per pletina quadrada. Aabat de barana pintat amb 2 capes d'imprimació antioxidant i 2 capes d'esmalt sintètic. Alçada de cota superior de barana 1.10 m. Alçada de cota superior de passamà a 0.65 m. | 19.2
Escala 1
S03: Barana |  | 1 | 2.2 |  |  | 2.2
|  | 1 | 3.2 |  |  | 3.2
|  | 1 | 0.3 |  |  | 0.3
|  | 1 | 0.6 |  |  | 0.6
|  | 1 | 0.4 |  |  | 0.4
|  | 1 | 4 |  |  | 4
|  | 1 | 0.3 |  |  | 0.3
|  | 1 | 3.2 |  |  | 3.2
|  | 1 | 0.8 |  |  | 0.8
|  | 1 | 0.6 |  |  | 0.6
|  | 1 | 1.8 |  |  | 1.8
|  | 1 | 1.3 |  |  | 1.3
|  | 1 | 0.5 |  |  | 0.5
01.09.004 | L | PB12-DS05 | m | Barana de xapa d'acer cega i passamà continu per a pintar. Passamà a 80 cm de tub rodó de 50 mm col·locat collat a paret amb passamà de perfil d'acer de 40x5 mm, soldat sobre xapa, acabat pintat amb dues capes d'imprimació antioxidant i dues capes d'esmalt sintètic d'acabat. Barana formada per xapa cega de 8 mm de gruix i 120 cm d'alçada (sobre paviment) d'acer per pintar, ancorada a l'obra. La xapa es perllonga per tapar el cantell de la llosa d'escala i el cantell del forjat i celras en els replans. | Barana de xapa d'acer cega i passamà continu per a pintar. Passamà a 80 cm de tub rodó de 50 mm col·locat collat a paret amb passamà de perfil d'acer de 40x5 mm, soldat sobre xapa, acabat pintat amb dues capes d'imprimació antioxidant i dues capes d'esmalt sintètic d'acabat. Barana formada per xapa cega de 8 mm de gruix i 120 cm d'alçada (sobre paviment) d'acer per pintar, ancorada a l'obra. La xapa es perllonga per tapar el cantell de la llosa d'escala i el cantell del forjat i celras en els replans. | 21.8
Escala 2:
S05: Barana |  | 1 | 1.03 |  |  | 1.03
|  | 1 | 0.36 |  |  | 0.36
|  | 1 | 0.3 |  |  | 0.3
|  | 1 | 2.07 |  |  | 2.07
|  | 1 | 3.38 |  |  | 3.38
|  | 1 | 0.67 |  |  | 0.67
|  | 1 | 1.89 |  |  | 1.89
|  | 1 | 2.35 |  |  | 2.35
|  | 1 | 2.4 |  |  | 2.4
|  | 1 | 3.45 |  |  | 3.45
|  | 1 | 0.6 |  |  | 0.6
|  | 1 | 3.3 |  |  | 3.3
01.09.005 | L | PG10-DS06 | u | Armari metàl·lic elèctric segons detall Vademecum. Mides totals 2750x 2500 x 400 mm. amb 3 portes practicables de 950 mm d'amplada cada una. Acabat de façana de SATE, continuitat en les portes. Portes batents de xapa metàl·lica i ventilacions. Bastiment d'acer de tub 150x60 x 3 mm, aparedat a obra ceràmica. Portes amb perfil d'acer L 80x40x3 mm perimetral. Amb pany de companyia. | Armari metàl·lic elèctric segons detall Vademecum. Mides totals 2750x 2500 x 400 mm. amb 3 portes practicables de 950 mm d'amplada cada una. Acabat de façana de SATE, continuitat en les portes. Portes batents de xapa metàl·lica i ventilacions. Bastiment d'acer de tub 150x60 x 3 mm, aparedat a obra ceràmica. Portes amb perfil d'acer L 80x40x3 mm perimetral. Amb pany de companyia. | 1
S06: Armari elèctric |  | 1 |  |  |  | 1
01.09.006 | L | PE40-6S07 | u | Barret de xemeneia amb lamel·les de ferro laminat d'1.5 mm de gruix, dimensions 2200x1400 mm de secció, col·locat amb fixacions mecàniques sobre calaix d'obra. | Barret de xemeneia amb lamel·les de ferro laminat d'1.5 mm de gruix, dimensions 2200x1400 mm de secció, col·locat amb fixacions mecàniques sobre calaix d'obra. | 1
S07: Barret xemeneia |  | 1 |  |  |  | 1
01.09.007 | L | PE40-6S08 | u | Barret de xemeneia amb lamel·les de ferro laminat d'1.5 mm de gruix, dimensions 5210x150 mm de secció, col·locat amb fixacions mecàniques sobre calaix d'obra. | Barret de xemeneia amb lamel·les de ferro laminat d'1.5 mm de gruix, dimensions 5210x150 mm de secció, col·locat amb fixacions mecàniques sobre calaix d'obra. | 1
S08: Barret xemeneia |  | 1 |  |  |  | 1
01.09.008 | L | PB15-ES09 | m | Barana metàl·lica lineal d'acer galvanitzat composta per marc perimetral de tub quadrat de 40x2 mm i malla electrosoldada de 50x50 mm fixada a marc per llistó de tub. ancorada a l'obra. | Barana metàl·lica lineal d'acer galvanitzat composta per marc perimetral de tub quadrat de 40x2 mm i malla electrosoldada de 50x50 mm fixada a marc per llistó de tub. ancorada a l'obra. | 4.4
S09: Barana |  | 1 | 0.91 |  |  | 0.91
|  | 1 | 3.49 |  |  | 3.49
01.09.009 | L | PB31-HS04 | m2 | Tancament de ferro pintat compost per: 2 portes d'1 fulla batent amb ample de pas 182 cm. Fixos laterals. Amb pany de clau i maniló a dues cares i retenidor. Passamà perimetral de 50x15 mm, tub de diàmetre 15 mm de brèndoles verticals i passamans intermitjos de 50x15 mm segons detall gràfic. Acabat pintat. Inclou videoporter i fixació de portes en obertura a 180 graus. Fixació per encastament de tubulars de 80x20 mm a terreny (40 cm). | Tancament de ferro pintat compost per: 2 portes d'1 fulla batent amb ample de pas 182 cm. Fixos laterals. Amb pany de clau i maniló a dues cares i retenidor. Passamà perimetral de 50x15 mm, tub de diàmetre 15 mm de brèndoles verticals i passamans intermitjos de 50x15 mm segons detall gràfic. Acabat pintat. Inclou videoporter i fixació de portes en obertura a 180 graus. Fixació per encastament de tubulars de 80x20 mm a terreny (40 cm). | 34.54
S04: Tancament |  | 1 | 4.2 |  | 2.2 | 9.24
|  | 1 | 3.9 |  | 2.2 | 8.58
|  | 1 | 4.35 |  | 2.2 | 9.57
|  | 1 | 3.25 |  | 2.2 | 7.15
01.09.010 | L | PP26-62XX | u | Instal·lació videoporter, per a edifici amb placa de carrer, equip d'alimentació, aparells d'usuari i obreportes elèctric, per a encastar, sense ajudes de ram de paleta | Instal·lació videoporter, per a edifici amb placa de carrer, equip d'alimentació, aparells d'usuari i obreportes elèctric, per a encastar, sense ajudes de ram de paleta | 1
|  | 1 |  |  |  | 1
| N | Obra | 01 | PressupostED193 08 25
| N | Capítol | 10 | ENVIDRIAMENTS
01.10.001 | L | PC1D-9OXX | m2 | Vidre aïllant de lluna incolora de 4+4 mm de gruix amb 1 butiral transparent classe 2 (B) 2 segons UNE-EN 12600, cambra d'aire de 16 mm i lluna de 3+3 mm de gruix amb 1 butiral transparent de lluna incolora, classe 2 (B) 2 segons UNE-EN 12600, col·locat amb llistó de vidre sobre fusta, acer o alumini | Vidre aïllant de lluna incolora de 4+4 mm de gruix amb 1 butiral transparent classe 2 (B) 2 segons UNE-EN 12600, cambra d'aire de 16 mm i lluna de 3+3 mm de gruix amb 1 butiral transparent de lluna incolora, classe 2 (B) 2 segons UNE-EN 12600, col·locat amb llistó de vidre sobre fusta, acer o alumini | 135.1159
A01 |  | 1 | 1.41 | 2.58 |  | 3.6378
A02 |  | 2 | 1.41 | 2.58 |  | 7.2756
A03 |  | 3 | 1.41 | 1.46 |  | 6.1758
A04 |  | 4 | 1.41 | 2.58 |  | 14.5512
A05 |  | 1 | 1.86 | 2.58 |  | 4.7988
A06 |  | 2 | 1.86 | 2.58 |  | 9.5976
A08 |  | 8 | 1.11 | 1.9 |  | 16.872
A09 |  | 1 | 1.68 | 2.17 |  | 3.6456
A10 |  | 10 | 0.95 | 1.65 |  | 15.675
A11 |  | 1 | 1.04 | 1.65 |  | 1.716
A12 |  | 1 | 1.44 | 2.02 |  | 2.9088
A16 |  | 1 | 0.9 | 2.05 |  | 1.845
A17 |  | 1 | 3.07 | 2.88 |  | 8.8416
A18 oval |  | 2 | 1 | 1.33 |  | 2.66
V01 |  | 1 | 0.77 | 1.11 |  | 0.8547
V02 |  | 3 | 2.6 | 1.11 |  | 8.658
V04 |  | 1 | 3.18 | 0.9 |  | 2.862
V05 |  | 17 | 0.61 | 1.62 |  | 16.7994
V06 |  | 5 | 0.61 | 1.62 |  | 4.941
V07 circular |  | 5 | 0.4 | 0.4 |  | 0.8
01.10.002 | L | PC1H-5CW3 | m2 | Vidre laminar de seguretat 2 llunes, amb acabat de lluna incolora, de 4+4 mm de gruix, amb 1 butiral transparent, classe 2 (B) 2 segons UNE-EN 12600, col·locat amb llistó de vidre sobre fusta, acer o alumini | Vidre laminar de seguretat 2 llunes, amb acabat de lluna incolora, de 4+4 mm de gruix, amb 1 butiral transparent, classe 2 (B) 2 segons UNE-EN 12600, col·locat amb llistó de vidre sobre fusta, acer o alumini | 6.3004
F01 |  | 4 | 0.41 | 1.41 |  | 2.3124
F02 |  | 4 | 0.41 | 1.41 |  | 2.3124
F03 |  | 1 | 1.42 | 1.18 |  | 1.6756
01.10.003 | L | PC1J-6Y9M | m2 | Vidre de proteccio al foc de classificació EI-60, col·locat amb llistó de vidre sobre fusta, acer o alumini | Vidre de proteccio al foc de classificació EI-60, col·locat amb llistó de vidre sobre fusta, acer o alumini | 29.7508
A07 |  | 2 | 1.47 | 2.44 |  | 7.1736
A14 |  | 3 | 0.59 | 1.53 |  | 2.7081
A15 |  | 5 | 1.3 | 1.97 |  | 12.805
A19 |  | 3 | 1.41 | 1.67 |  | 7.0641
01.10.004 | L | PC16-5NML | m2 | Mirall de lluna incolora de gruix 5 mm col·locat fixat mecànicament sobre el parament | Mirall de lluna incolora de gruix 5 mm col·locat fixat mecànicament sobre el parament | 2.16
Miralls |  | 3 | 0.6 | 1.2 |  | 2.16
| N | Obra | 01 | PressupostED193 08 25
| N | Capítol | 11 | JARDINERIA
01.11.001 | L | PR36-8RVC | m3 | Terra vegetal de jardineria de categoria mitja, amb una conductivitat elèctrica menor d'1,2 dS/m, segons NTJ 07A, subministrada en sacs de 0,8 m3 i escampada amb mitjans manuals | Terra vegetal de jardineria de categoria mitja, amb una conductivitat elèctrica menor d'1,2 dS/m, segons NTJ 07A, subministrada en sacs de 0,8 m3 i escampada amb mitjans manuals | 2.64
Pati exterior - Renaturalització tanca |  | 1 | 11 | 0.4 | 0.6 | 2.64
01.11.002 | L | ED0370201 | u | Subministrament i plantació d'enfiladissa en contenidor de 3 l. Espècie Bougainvilla glabra. | Subministrament i plantació d'enfiladissa en contenidor de 3 l. Espècie Bougainvilla glabra. | 33
Pati exterior - Renaturalització tanca |  | 3 | 11 |  |  | 33
01.11.003 | L | PRE31-907A | u | Poda d'arbre planifoli o conífera de < 4 m d'alçària, amb escala o perxa, aplec de la brossa generada i càrrega sobre camió grua amb pinça, i transport de la mateixa a planta de compostatge (no més lluny de 20 km) | Poda d'arbre planifoli o conífera de < 4 m d'alçària, amb escala o perxa, aplec de la brossa generada i càrrega sobre camió grua amb pinça, i transport de la mateixa a planta de compostatge (no més lluny de 20 km) | 20
Poda arbrat pati i sobre porxo |  | 20 |  |  |  | 20
01.11.004 | L | P2RA-EU63 | m3 | Disposició controlada de residus no perillosos de vegetals bruts barrejats amb terra o altres residus no vegetals amb una densitat 0,75 t/m3 procedents de poda o sega (LER codi 20 02 01), en planta de compostage | Disposició controlada de residus no perillosos de vegetals bruts barrejats amb terra o altres residus no vegetals amb una densitat 0,75 t/m3 procedents de poda o sega (LER codi 20 02 01), en planta de compostage | 62
Poda arbrat i arbustos |  | 20 | 2.5 |  |  | 50
Vegetació pati |  | 80 | 0.15 |  |  | 12
| N | Obra | 01 | PressupostED193 08 25
| N | Capítol | 12 | MOBILIARI
01.12.001 | L | RRMMM01 | u | Moble emmagatzematge amb prestatge superiors i 7 cassetons inferiors, per encastar en obertura de 181 cm d'amplada, 113 cm d'alçada i 34 cm de fons, segons documentació gràfica. Fabricat en contraplacat de pollancre acabat amb laminat decoratiu HPL. Cantells vistos. Tapa de fons. | Moble emmagatzematge amb prestatge superiors i 7 cassetons inferiors, per encastar en obertura de 181 cm d'amplada, 113 cm d'alçada i 34 cm de fons, segons documentació gràfica. Fabricat en contraplacat de pollancre acabat amb laminat decoratiu HPL. Cantells vistos. Tapa de fons. | 3
M01 |  | 3 |  |  |  | 3
01.12.002 | L | RRMMM02 | u | Banc amb emmagatzematge sota tapa batent. Fabricat en taulell de 15 mm contraplacat de pollancre, acabat amb laminat decoratiu HPL. cantells vistos. Amb revestiment vertical a paret a mode de respatller. Mides totals 367 cm de llargada, 110 cm d'alçada i 45 cm e fons. Tot segons documentació gràfica. | Banc amb emmagatzematge sota tapa batent. Fabricat en taulell de 15 mm contraplacat de pollancre, acabat amb laminat decoratiu HPL. cantells vistos. Amb revestiment vertical a paret a mode de respatller. Mides totals 367 cm de llargada, 110 cm d'alçada i 45 cm e fons. Tot segons documentació gràfica. | 1
M02 |  | 1 |  |  |  | 1
01.12.003 | L | RRMMM03 | u | Moble emmagatzematge amb prestatge superiors i 28 cassetons, per encastar en obertura de 191 cm d'amplada, 221 cm d'alçada total i 34 cm de fons, segons documentació gràfica. Fabricat en contraplacat de pollancre acabat amb laminat decoratiu HPL. Cantells vistos. Tapa de fons. | Moble emmagatzematge amb prestatge superiors i 28 cassetons, per encastar en obertura de 191 cm d'amplada, 221 cm d'alçada total i 34 cm de fons, segons documentació gràfica. Fabricat en contraplacat de pollancre acabat amb laminat decoratiu HPL. Cantells vistos. Tapa de fons. | 2
M03 |  | 2 |  |  |  | 2
01.12.004 | L | RRMMM04 | u | Moble emmagatzematge amb prestatge superiors i 28 cassetons, per encastar en obertura de 191 cm d'amplada, 221 cm d'alçada total i 34 cm de fons, segons documentació gràfica. Fabricat en contraplacat de pollancre acabat amb laminat decoratiu HPL. Cantells vistos. Tapa de fons. | Moble emmagatzematge amb prestatge superiors i 28 cassetons, per encastar en obertura de 191 cm d'amplada, 221 cm d'alçada total i 34 cm de fons, segons documentació gràfica. Fabricat en contraplacat de pollancre acabat amb laminat decoratiu HPL. Cantells vistos. Tapa de fons. | 1
M04 |  | 1 |  |  |  | 1
01.12.005 | L | RRMMM05 | u | Armaris inferiors sota taulell de treball format per mòduls prefabricats de melamina blanca. Portes de taulell fenònic de 10 mm. Inclou formació de sòcol de DM hidròfug revestit amb planxa d'alumini. Taulell d'estratificat fenòlic de 10 mm inclou forat per aigüeres, frontal, folrat a totes les cares vistes i tapes laterals pel folrat d'armaris baixos amb fenòlic. Armaris: - 1 mòdul 80 cm de 2 portes batents sota aigüera amb un prestatge interior. - 1 mòdul 50 cm sense porta per nevera. - 1 mòdul de 66 cm fix. - 1 mòdul de 60 cm d'1 porta batent amb 1 prestate interior. - 2 mòduls de 45 cm de 3 calaixos. - 1 mòdul de 90 cm de 2 `potes batents sota aigüera amb 1 prestatge interior. - 1 mòdul 50 cm d'1 porta batent amb 1 prestatge interior. - 4 mòduls de bucs penjats amb 4 nius de 80 x 21 x 22 cm cada un. - 1 prestatge niu de 55x21x22 cm | Armaris inferiors sota taulell de treball format per mòduls prefabricats de melamina blanca. Portes de taulell fenònic de 10 mm. Inclou formació de sòcol de DM hidròfug revestit amb planxa d'alumini. Taulell d'estratificat fenòlic de 10 mm inclou forat per aigüeres, frontal, folrat a totes les cares vistes i tapes laterals pel folrat d'armaris baixos amb fenòlic. Armaris: - 1 mòdul 80 cm de 2 portes batents sota aigüera amb un prestatge interior. - 1 mòdul 50 cm sense porta per nevera. - 1 mòdul de 66 cm fix. - 1 mòdul de 60 cm d'1 porta batent amb 1 prestate interior. - 2 mòduls de 45 cm de 3 calaixos. - 1 mòdul de 90 cm de 2 `potes batents sota aigüera amb 1 prestatge interior. - 1 mòdul 50 cm d'1 porta batent amb 1 prestatge interior. - 4 mòduls de bucs penjats amb 4 nius de 80 x 21 x 22 cm cada un. - 1 prestatge niu de 55x21x22 cm | 1
M05 |  | 1 |  |  |  | 1
01.12.006 | L | RRMMM06 | u | Armaris inferiors sota taulell de treball format per mòduls prefabricats de melamina blanca. Portes de taulell fenònic de 10 mm. Inclou formació de sòcol de DM hidròfug revestit amb planxa d'alumini. Taulell d'estratificat fenòlic de 10 mm inclou forat per aigüeres, frontal, folrat a totes les cares vistes i tapes laterals pel folrat d'armaris baixos amb fenòlic. Armaris: - 1 mòdul de 90 cm de 2 portes batents sota aigüera amb 1 prestatge interior. - 1 mòduls de 45 cm d'1 porta batent amb 2 prestatges interiors. - 1 mòdul de 45 cm amb 3 calaixos - 1 prestatge niu de 55x21x22 cm | Armaris inferiors sota taulell de treball format per mòduls prefabricats de melamina blanca. Portes de taulell fenònic de 10 mm. Inclou formació de sòcol de DM hidròfug revestit amb planxa d'alumini. Taulell d'estratificat fenòlic de 10 mm inclou forat per aigüeres, frontal, folrat a totes les cares vistes i tapes laterals pel folrat d'armaris baixos amb fenòlic. Armaris: - 1 mòdul de 90 cm de 2 portes batents sota aigüera amb 1 prestatge interior. - 1 mòduls de 45 cm d'1 porta batent amb 2 prestatges interiors. - 1 mòdul de 45 cm amb 3 calaixos - 1 prestatge niu de 55x21x22 cm | 1
M06 |  | 1 |  |  |  | 1
01.12.007 | L | RRMMM07 | u | Armaris inferiors sota taulell de treball format per mòduls prefabricats de melamina blanca. Portes de taulell fenònic de 10 mm. Inclou formació de sòcol de DM hidròfug revestit amb planxa d'alumini. Taulell d'estratificat fenòlic de 10 mm inclou forat per aigüeres, frontal, folrat a totes les cares vistes i tapes laterals pel folrat d'armaris baixos amb fenòlic. Armaris: - 1 mòdul de 90 cm de 2 portes batents sota aigüera amb 1 prestatge interior. - 1 mòduls de 45 cm d'1 porta batent amb 2 prestatges interiors. - 1 mòdul de 45 cm amb 3 calaixos - 1 prestatge niu de 55x21x22 cm | Armaris inferiors sota taulell de treball format per mòduls prefabricats de melamina blanca. Portes de taulell fenònic de 10 mm. Inclou formació de sòcol de DM hidròfug revestit amb planxa d'alumini. Taulell d'estratificat fenòlic de 10 mm inclou forat per aigüeres, frontal, folrat a totes les cares vistes i tapes laterals pel folrat d'armaris baixos amb fenòlic. Armaris: - 1 mòdul de 90 cm de 2 portes batents sota aigüera amb 1 prestatge interior. - 1 mòduls de 45 cm d'1 porta batent amb 2 prestatges interiors. - 1 mòdul de 45 cm amb 3 calaixos - 1 prestatge niu de 55x21x22 cm | 1
M07 |  | 1 |  |  |  | 1
01.12.008 | L | RRMMM08 | u | Armaris inferiors sota taulell de treball format per mòduls prefabricats de melamina blanca. Portes de taulell fenònic de 10 mm. Inclou formació de sòcol de DM hidròfug revestit amb planxa d'alumini. Taulell d'estratificat fenòlic de 10 mm inclou forat per aigüeres, frontal, folrat a totes les cares vistes i tapes laterals pel folrat d'armaris baixos amb fenòlic. Armaris: - 1 mòdul de 90 cm de 2 portes batents sota aigüera amb 1 prestatge interior. - 2 mòduls de 45 cm amb 3 calaixos. | Armaris inferiors sota taulell de treball format per mòduls prefabricats de melamina blanca. Portes de taulell fenònic de 10 mm. Inclou formació de sòcol de DM hidròfug revestit amb planxa d'alumini. Taulell d'estratificat fenòlic de 10 mm inclou forat per aigüeres, frontal, folrat a totes les cares vistes i tapes laterals pel folrat d'armaris baixos amb fenòlic. Armaris: - 1 mòdul de 90 cm de 2 portes batents sota aigüera amb 1 prestatge interior. - 2 mòduls de 45 cm amb 3 calaixos. | 1
M08 |  | 1 |  |  |  | 1
01.12.009 | L | RRMMM09 | u | Armaris inferiors sota taulell de treball format per mòduls prefabricats de melamina blanca. Portes de taulell fenònic de 10 mm. Inclou formació de sòcol de DM hidròfug revestit amb planxa d'alumini. Taulell d'estratificat fenòlic de 10 mm inclou forat per aigüeres, frontal, folrat a totes les cares vistes i tapes laterals pel folrat d'armaris baixos amb fenòlic. Armaris: - 1 mòdul de 90 cm de 2 portes batents sota aigüera amb 1 prestatge interior. - 2 mòduls de 45 cm amb 3 calaixos. | Armaris inferiors sota taulell de treball format per mòduls prefabricats de melamina blanca. Portes de taulell fenònic de 10 mm. Inclou formació de sòcol de DM hidròfug revestit amb planxa d'alumini. Taulell d'estratificat fenòlic de 10 mm inclou forat per aigüeres, frontal, folrat a totes les cares vistes i tapes laterals pel folrat d'armaris baixos amb fenòlic. Armaris: - 1 mòdul de 90 cm de 2 portes batents sota aigüera amb 1 prestatge interior. - 2 mòduls de 45 cm amb 3 calaixos. | 1
M09 |  | 1 |  |  |  | 1
01.12.010 | L | RRMMM10 | u | Armaris inferiors sota taulell de treball format per mòduls prefabricats de melamina blanca. Portes de taulell fenònic de 10 mm. Inclou formació de sòcol de DM hidròfug revestit amb planxa d'alumini. Taulell d'estratificat fenòlic de 10 mm inclou forat per aigüeres, frontal, folrat a totes les cares vistes i tapes laterals pel folrat d'armaris baixos amb fenòlic. Armaris: - 1 buc prestatgeria oberta amb 2 prestatges intermig - 2 mòduls de 45 cm de 3 calaixos - 1 mòdul de 90 cm de 2 portes batents sota aigüera amb 1 prestatge interior. | Armaris inferiors sota taulell de treball format per mòduls prefabricats de melamina blanca. Portes de taulell fenònic de 10 mm. Inclou formació de sòcol de DM hidròfug revestit amb planxa d'alumini. Taulell d'estratificat fenòlic de 10 mm inclou forat per aigüeres, frontal, folrat a totes les cares vistes i tapes laterals pel folrat d'armaris baixos amb fenòlic. Armaris: - 1 buc prestatgeria oberta amb 2 prestatges intermig - 2 mòduls de 45 cm de 3 calaixos - 1 mòdul de 90 cm de 2 portes batents sota aigüera amb 1 prestatge interior. | 1
M09 |  | 1 |  |  |  | 1
01.12.011 | L | RRMMM11 | u | Armaris inferiors sota taulell de treball format per mòduls prefabricats de melamina blanca. Portes de taulell fenònic de 10 mm. Inclou formació de sòcol de DM hidròfug revestit amb planxa d'alumini. Taulell d'estratificat fenòlic de 10 mm inclou forat per aigüeres, frontal, folrat a totes les cares vistes i tapes laterals pel folrat d'armaris baixos amb fenòlic. Armaris: - 1 buc prestatgeria oberta amb 1 prestatge entremig. - 1 mòdul 50 cm d'1 porta batent amb 2 prestatges interiors. - 1 mòdul de 90 cm de 2 portes batents sota aigüera amb 1 prestatge interior. - 2 mòduls de bucs penjats amb 4 nius de 80 x 21 x 22 cm cada un. | Armaris inferiors sota taulell de treball format per mòduls prefabricats de melamina blanca. Portes de taulell fenònic de 10 mm. Inclou formació de sòcol de DM hidròfug revestit amb planxa d'alumini. Taulell d'estratificat fenòlic de 10 mm inclou forat per aigüeres, frontal, folrat a totes les cares vistes i tapes laterals pel folrat d'armaris baixos amb fenòlic. Armaris: - 1 buc prestatgeria oberta amb 1 prestatge entremig. - 1 mòdul 50 cm d'1 porta batent amb 2 prestatges interiors. - 1 mòdul de 90 cm de 2 portes batents sota aigüera amb 1 prestatge interior. - 2 mòduls de bucs penjats amb 4 nius de 80 x 21 x 22 cm cada un. | 1
M11 |  | 1 |  |  |  | 1
01.12.012 | L | RRMMM12 | u | Moble emmagatzematge amb prestatge superiors i 10 cassetons inferiors, per encastar en obertura de 250 cm d'amplada, 113 cm d'alçada i 34 cm de fons, segons documentació gràfica. Fabricat en contraplacat de pollancre acabat amb laminat decoratiu HPL. Cantells vistos. Tapa de fons. | Moble emmagatzematge amb prestatge superiors i 10 cassetons inferiors, per encastar en obertura de 250 cm d'amplada, 113 cm d'alçada i 34 cm de fons, segons documentació gràfica. Fabricat en contraplacat de pollancre acabat amb laminat decoratiu HPL. Cantells vistos. Tapa de fons. | 3
M12 |  | 3 |  |  |  | 3
01.12.013 | L | RRMMM13 | u | Moble emmagatzematge amb prestatge superiors i 24 cassetons, per encastar en obertura de 250 cm d'amplada, 221 cm d'alçada total i 34 cm de fons, segons documentació gràfica. Fabricat en contraplacat de pollancre acabat amb laminat decoratiu HPL. Cantells vistos. Tapa de fons. | Moble emmagatzematge amb prestatge superiors i 24 cassetons, per encastar en obertura de 250 cm d'amplada, 221 cm d'alçada total i 34 cm de fons, segons documentació gràfica. Fabricat en contraplacat de pollancre acabat amb laminat decoratiu HPL. Cantells vistos. Tapa de fons. | 3
M13 |  | 3 |  |  |  | 3
01.12.014 | L | RRMMM14 | u | Armaris inferiors sota taulell de treball format per mòduls prefabricats de melamina blanca. Portes de taulell fenònic de 10 mm. Inclou formació de sòcol de DM hidròfug revestit amb planxa d'alumini. Taulell d'estratificat fenòlic de 10 mm inclou forat per aigüeres, frontal i muret lateral, folrat a totes les cares vistes i tapes laterals pel folrat d'armaris baixos amb fenòlic. Armaris: - 1 mòdul de 60 cm d'1 porta batent amb 2 prestatges interiors. - 4 mòduls de 45 cm de 3 calaixos. - 1 mòdul de 90 cm de 2 portes batents sota aigüera amb 1 prestatge interior. | Armaris inferiors sota taulell de treball format per mòduls prefabricats de melamina blanca. Portes de taulell fenònic de 10 mm. Inclou formació de sòcol de DM hidròfug revestit amb planxa d'alumini. Taulell d'estratificat fenòlic de 10 mm inclou forat per aigüeres, frontal i muret lateral, folrat a totes les cares vistes i tapes laterals pel folrat d'armaris baixos amb fenòlic. Armaris: - 1 mòdul de 60 cm d'1 porta batent amb 2 prestatges interiors. - 4 mòduls de 45 cm de 3 calaixos. - 1 mòdul de 90 cm de 2 portes batents sota aigüera amb 1 prestatge interior. | 1
M14 |  | 1 |  |  |  | 1
01.12.015 | L | RRMMM15 | u | Armaris inferiors sota taulell de treball format per mòduls prefabricats de melamina blanca. Portes de taulell fenònic de 10 mm. Inclou formació de sòcol de DM hidròfug revestit amb planxa d'alumini. Taulell d'estratificat fenòlic de 10 mm inclou forat per aigüeres, frontal i muret lateral, folrat a totes les cares vistes i tapes laterals pel folrat d'armaris baixos amb fenòlic. Armaris: - 1 mòdul de 60 cm d'1 porta batent amb 2 prestatges interiors. - 4 mòduls de 45 cm de 3 calaixos. - 1 mòdul de 90 cm de 2 portes batents sota aigüera amb 1 prestatge interior. | Armaris inferiors sota taulell de treball format per mòduls prefabricats de melamina blanca. Portes de taulell fenònic de 10 mm. Inclou formació de sòcol de DM hidròfug revestit amb planxa d'alumini. Taulell d'estratificat fenòlic de 10 mm inclou forat per aigüeres, frontal i muret lateral, folrat a totes les cares vistes i tapes laterals pel folrat d'armaris baixos amb fenòlic. Armaris: - 1 mòdul de 60 cm d'1 porta batent amb 2 prestatges interiors. - 4 mòduls de 45 cm de 3 calaixos. - 1 mòdul de 90 cm de 2 portes batents sota aigüera amb 1 prestatge interior. | 2
M15 |  | 2 |  |  |  | 2
01.12.016 | L | RRMMM16 | u | Armaris inferiors sota taulell de treball format per mòduls prefabricats de melamina blanca. Portes de taulell fenònic de 10 mm. Inclou formació de sòcol de DM hidròfug revestit amb planxa d'alumini. Taulell d'estratificat fenòlic de 10 mm inclou forat per aigüeres, frontal, folrat a totes les cares vistes i tapes laterals pel folrat d'armaris baixos amb fenòlic. Armaris: - 2 mòduls de 60 cm d'1 porta batent amb 2 prestatges interiors. - 1 mòdul de 60 cm d'1 porta batent sota aigüera amb 1 presttge interior. - Armari alt de 70 cm, 1 mòdul de 60 cm amb porta batent i 1 mòdul prestatge interior. - Armari alt de 70 cm, 1 mòdul de 60 cm sense porta i 2 prestatges interiors. | Armaris inferiors sota taulell de treball format per mòduls prefabricats de melamina blanca. Portes de taulell fenònic de 10 mm. Inclou formació de sòcol de DM hidròfug revestit amb planxa d'alumini. Taulell d'estratificat fenòlic de 10 mm inclou forat per aigüeres, frontal, folrat a totes les cares vistes i tapes laterals pel folrat d'armaris baixos amb fenòlic. Armaris: - 2 mòduls de 60 cm d'1 porta batent amb 2 prestatges interiors. - 1 mòdul de 60 cm d'1 porta batent sota aigüera amb 1 presttge interior. - Armari alt de 70 cm, 1 mòdul de 60 cm amb porta batent i 1 mòdul prestatge interior. - Armari alt de 70 cm, 1 mòdul de 60 cm sense porta i 2 prestatges interiors. | 1
M16 |  | 1 |  |  |  | 1
01.12.017 | L | RRMMM17 | u | Armaris inferiors sota taulell de treball format per mòduls prefabricats de melamina blanca. Portes de taulell fenònic de 10 mm. Inclou formació de sòcol de DM hidròfug revestit amb planxa d'alumini. Taulell d'estratificat fenòlic de 10 mm inclou forat per aigüeres, frontal, folrat a totes les cares vistes i tapes laterals pel folrat d'armaris baixos amb fenòlic. Armaris: - 2 mòduls de 60 cm d'1 porta batent amb 2 prestatges interiors. - 1 mòdul de 90 cm de 2 portes batents sota aigüera amb 1 prestatge interior. - Armari alt de 70 cm, 2 mòduls de 60 cm amb porta batent i 1 prestatge interior. - Armari alt de 70 cm, 1 mòdul de 60 cm sense porta i 2 prestages interiors. - Armari alt de 70 cm, tapa superior batent i espai per microones. | Armaris inferiors sota taulell de treball format per mòduls prefabricats de melamina blanca. Portes de taulell fenònic de 10 mm. Inclou formació de sòcol de DM hidròfug revestit amb planxa d'alumini. Taulell d'estratificat fenòlic de 10 mm inclou forat per aigüeres, frontal, folrat a totes les cares vistes i tapes laterals pel folrat d'armaris baixos amb fenòlic. Armaris: - 2 mòduls de 60 cm d'1 porta batent amb 2 prestatges interiors. - 1 mòdul de 90 cm de 2 portes batents sota aigüera amb 1 prestatge interior. - Armari alt de 70 cm, 2 mòduls de 60 cm amb porta batent i 1 prestatge interior. - Armari alt de 70 cm, 1 mòdul de 60 cm sense porta i 2 prestages interiors. - Armari alt de 70 cm, tapa superior batent i espai per microones. | 1
M17 |  | 1 |  |  |  | 1
01.12.018 | L | RRMMM18 | u | Armaris inferiors sota taulell de treball format per mòduls prefabricats de melamina blanca. Portes de taulell fenònic de 10 mm. Inclou formació de sòcol de DM hidròfug revestit amb planxa d'alumini. Taulell d'estratificat fenòlic de 10 mm inclou forat per aigüeres, frontal, folrat a totes les cares vistes i tapes laterals pel folrat d'armaris baixos amb fenòlic. Armaris: - 1 mòdul de 60 cm d'1 porta batent amb 2 prestatges interiors. - 4 mòduls de 45 cm de 3 calaixos. - 1 mòdul de 90 cm de 2 portes batents sota aigüera amb 1 prestatge interior. | Armaris inferiors sota taulell de treball format per mòduls prefabricats de melamina blanca. Portes de taulell fenònic de 10 mm. Inclou formació de sòcol de DM hidròfug revestit amb planxa d'alumini. Taulell d'estratificat fenòlic de 10 mm inclou forat per aigüeres, frontal, folrat a totes les cares vistes i tapes laterals pel folrat d'armaris baixos amb fenòlic. Armaris: - 1 mòdul de 60 cm d'1 porta batent amb 2 prestatges interiors. - 4 mòduls de 45 cm de 3 calaixos. - 1 mòdul de 90 cm de 2 portes batents sota aigüera amb 1 prestatge interior. | 1
M18 |  | 1 |  |  |  | 1
01.12.019 | L | RRMMM19 | u | Armari baix compost per 1 buc: calaix obert superior i armari amb 1 porta batent i 1 prestatge interior. Fabricat en taulell de 15 mm de contraplacat de pollancre, acabat amb laminat decoratiu HPL. Porta acabada a dues cares amb tauler d'estratificat fenòlic d'1.5 mm. Cantells vistos. Tapa de fons. | Armari baix compost per 1 buc: calaix obert superior i armari amb 1 porta batent i 1 prestatge interior. Fabricat en taulell de 15 mm de contraplacat de pollancre, acabat amb laminat decoratiu HPL. Porta acabada a dues cares amb tauler d'estratificat fenòlic d'1.5 mm. Cantells vistos. Tapa de fons. | 1
M19 |  | 1 |  |  |  | 1
01.12.020 | L | RRMMM20 | u | Moble escala i joc format amb taulells de DM, frontisses i sccessoris d'acer inoxidable. Tot segons detall documentació gràfica. | Moble escala i joc format amb taulells de DM, frontisses i sccessoris d'acer inoxidable. Tot segons detall documentació gràfica. | 1
M19 |  | 1 |  |  |  | 1
| N | Obra | 01 | PressupostED193 08 25
| N | Capítol | 13 | EQUIPAMENT CUINA
01.13.023 | L | EQZ1U297 | pa | Transport, enginyeria, muntatge i posada en marxa. Seguiment, control i coordinació amb cap d'obra de les instal·lacions del material. | Transport, enginyeria, muntatge i posada en marxa. Seguiment, control i coordinació amb cap d'obra de les instal·lacions del material. | 1
|  | 1 |  |  |  | 1
| N | Obra | 01 | PressupostED193 08 25
| N | Capítol | 14 | INSTAL·LACIONS
| N | Titol 3 | 01 | Instal·lacions Contra Incendis
| N | Capítol (1) | 01 | Protecció Contra Incendis
01.14.01.01.001 | L | PM11-H7KS | u | Central de detecció d'incendis, de tipus individual, de dos llaços, amb capacitat per a 100 detectors analògics i 100 mòduls digitals, amb indicador de zona, d'avaria, de connexió de zona, de prova d'alarma, de doble alimentació, muntada a la paret | Central de detecció d'incendis, de tipus individual, de dos llaços, amb capacitat per a 100 detectors analògics i 100 mòduls digitals, amb indicador de zona, d'avaria, de connexió de zona, de prova d'alarma, de doble alimentació, muntada a la paret | 1
|  | 1 |  |  |  | 1
01.14.01.01.002 | L | PM15-4ICP | u | Detector tèrmic termovelocimètric per a instal·lació contra incendis convencional, segons norma UNE-EN 54-5, amb base de superfície, muntat superficialment | Detector tèrmic termovelocimètric per a instal·lació contra incendis convencional, segons norma UNE-EN 54-5, amb base de superfície, muntat superficialment | 4
Planta Baixa |  | 4 |  |  |  | 4
Planta Primera |  | 0 |  |  |  | 0
Planta Segona |  | 0 |  |  |  | 0
01.14.01.01.003 | L | PM15-4IDC | u | Sensor de fums òptic per a instal·lació contra incendis analògica, segons norma UNE-EN 54-7, amb base de superfície, muntat superficialment | Sensor de fums òptic per a instal·lació contra incendis analògica, segons norma UNE-EN 54-7, amb base de superfície, muntat superficialment | 63
Planta Baixa |  | 26 |  |  |  | 26
Planta Primera |  | 24 |  |  |  | 24
Planta Segona |  | 13 |  |  |  | 13
01.14.01.01.004 | L | PM17-386S | u | Polsador d'alarma per a instal·lació contra incendis convencional, accionament manual per trencament d'element fràgil, segons norma UNE-EN 54-11, muntat superficialment | Polsador d'alarma per a instal·lació contra incendis convencional, accionament manual per trencament d'element fràgil, segons norma UNE-EN 54-11, muntat superficialment | 6
Planta Baixa |  | 2 |  |  |  | 2
Planta Primera |  | 2 |  |  |  | 2
Planta Segona |  | 2 |  |  |  | 2
01.14.01.01.005 | L | PM18-385U | u | Sirena electrònica per a instal·lació analògica, nivell de potència acústica 93 dB, alimentada des del llaç, amb senyal lluminós i so multitò, grau de protecció IP-54, fabricada segons la norma UNE-EN 54-3, col·locada a l'interior | Sirena electrònica per a instal·lació analògica, nivell de potència acústica 93 dB, alimentada des del llaç, amb senyal lluminós i so multitò, grau de protecció IP-54, fabricada segons la norma UNE-EN 54-3, col·locada a l'interior | 5
Planta Baixa |  | 2 |  |  |  | 2
Planta Primera |  | 1 |  |  |  | 1
Planta Segona |  | 2 |  |  |  | 2
01.14.01.01.006 | L | PM18-385V | u | Sirena electrònica per a instal·lació convencional i analògica, nivell de potència acústica 100 dB, so multitò, grau de protecció IP-66, fabricada segons la norma UNE-EN 54-3, col·locada a l'exterior | Sirena electrònica per a instal·lació convencional i analògica, nivell de potència acústica 100 dB, so multitò, grau de protecció IP-66, fabricada segons la norma UNE-EN 54-3, col·locada a l'exterior | 1
Exterior |  | 1 |  |  |  | 1
01.14.01.01.007 | L | PM32-DZ3Z | u | Extintor manual de pols seca polivalent, de càrrega 6 kg, amb pressió incorporada, pintat, amb suport a paret | Extintor manual de pols seca polivalent, de càrrega 6 kg, amb pressió incorporada, pintat, amb suport a paret | 15
Planta Baixa |  | 6 |  |  |  | 6
Planta Primera |  | 3 |  |  |  | 3
Planta Segona |  | 6 |  |  |  | 6
01.14.01.01.008 | L | PM32-DZ48 | u | Extintor manual de diòxid de carboni, de càrrega 5 kg, amb pressió incorporada, pintat, amb suport a paret | Extintor manual de diòxid de carboni, de càrrega 5 kg, amb pressió incorporada, pintat, amb suport a paret | 3
Planta Baixa |  | 1 |  |  |  | 1
Planta Primera |  | 1 |  |  |  | 1
Planta Segona |  | 1 |  |  |  | 1
01.14.01.01.009 | L | PM32-DZR1 | u | Kit d'extinció automàtica a cuines PROTEX-100C per a campanes extractores centrals d'acord amb UNE 23501: 2017. Avaluació tècnica d'idoneïtat ETI-2007 favorable. Inclou extintor 9L AFFF, suport, tub tèrmic, cable de connexió, vàlvules, canonades d'acer inox, filtres difusores, polsador manual i tot el necessari per a la seva instal·lació | Kit d'extinció automàtica a cuines PROTEX-100C per a campanes extractores centrals d'acord amb UNE 23501: 2017. Avaluació tècnica d'idoneïtat ETI-2007 favorable. Inclou extintor 9L AFFF, suport, tub tèrmic, cable de connexió, vàlvules, canonades d'acer inox, filtres difusores, polsador manual i tot el necessari per a la seva instal·lació | 1
Cuina |  | 1 |  |  |  | 1
|  | 0 |  |  |  | 0
01.14.01.01.010 | L | PM32-DZR2 | u | Sistema amb certificació d'assaig segons els requisits de la norma europea EN 12101-6:2022 i assaigs addicionals de compatibilitat electromagnètica, resistència ambiental i grau de protecció IP. El KIT BOXPDS regula de forma automàtica el flux d'aire i és capaç de mantenir els 50 Pa de sobrepressió (o pressió requerida segons càlculs de disseny) encara amb presència de fuites a la instal·lació. El sistema és capaç de mantenir la sobrepressió (Pressure criteria) i assolir el 90% del cabal requerit dins dels 3 segons següents a lobertura o tancament duna porta (Airflow criteria). Model d'utilitat: ES 1226660 U. KIT BOXPDS . Consta del quadre de control BOXPDS, quadre de comandaments extern, una unitat de ventilació CJHCH i un DAMPER BOX amb detector òptic de fums incorporat. BOXPDS . Variador de freqüència Inverter. . Sonda de pressió diferencial de gran precisió. . Quadre elèctric amb proteccions magnetotèrmiques i indicació de fallada a l'alimentació general. . Control electrònic per a gestió d'alarmes, manteniment, port ModBUS RTU i TCP per a connexió a sistemes BMS (Building Management Systems) i control de DAMPER BOX. . Font d'alimentació certificada amb bateries per assegurar l'alimentació dels equips de control en cas de fallada a la xarxa elèctrica. Quadre de comandaments: . Quadre de comandaments extern amb pantalla tàctil per visualitzar la pressió a temps real, configuració i calibratge del sistema, pilots d'estat i activació manual del sistema. . Selector Auto-Manual-Off. . Selector Reset alarma incendi. . Selector Test. Sota demanda: . Programació horària per activar ventilació diària. . Sistema commutació automàtic per a ventilador de reserva (veure sèrie KIT BOXPDS II). | Sistema amb certificació d'assaig segons els requisits de la norma europea EN 12101-6:2022 i assaigs addicionals de compatibilitat electromagnètica, resistència ambiental i grau de protecció IP. El KIT BOXPDS regula de forma automàtica el flux d'aire i és capaç de mantenir els 50 Pa de sobrepressió (o pressió requerida segons càlculs de disseny) encara amb presència de fuites a la instal·lació. El sistema és capaç de mantenir la sobrepressió (Pressure criteria) i assolir el 90% del cabal requerit dins dels 3 segons següents a lobertura o tancament duna porta (Airflow criteria). Model d'utilitat: ES 1226660 U. KIT BOXPDS . Consta del quadre de control BOXPDS, quadre de comandaments extern, una unitat de ventilació CJHCH i un DAMPER BOX amb detector òptic de fums incorporat. BOXPDS . Variador de freqüència Inverter. . Sonda de pressió diferencial de gran precisió. . Quadre elèctric amb proteccions magnetotèrmiques i indicació de fallada a l'alimentació general. . Control electrònic per a gestió d'alarmes, manteniment, port ModBUS RTU i TCP per a connexió a sistemes BMS (Building Management Systems) i control de DAMPER BOX. . Font d'alimentació certificada amb bateries per assegurar l'alimentació dels equips de control en cas de fallada a la xarxa elèctrica. Quadre de comandaments: . Quadre de comandaments extern amb pantalla tàctil per visualitzar la pressió a temps real, configuració i calibratge del sistema, pilots d'estat i activació manual del sistema. . Selector Auto-Manual-Off. . Selector Reset alarma incendi. . Selector Test. Sota demanda: . Programació horària per activar ventilació diària. . Sistema commutació automàtic per a ventilador de reserva (veure sèrie KIT BOXPDS II). | 1
Escala Protegida 2 |  | 1 |  |  |  | 1
01.14.01.01.011 | L | PMD9-TRX | u | Transmissor d'alarmes per comunicació bidireccional GPRS per a centrals de grau 2 compatible amb el model de central. | Transmissor d'alarmes per comunicació bidireccional GPRS per a centrals de grau 2 compatible amb el model de central. | 1
| C | Unitats | Longitud | Ample | Alçada
Transmissor |  | 1 |  |  |  | 1
01.14.01.01.012 | L | LEGALPCI | U | Registre i documentació necessaria per a la inscripció a industria de la instal·lació de PCI | Registre i documentació necessaria per a la inscripció a industria de la instal·lació de PCI | 1
|  | 1 |  |  |  | 1
| N | Obra | 01 | PressupostED193 08 25
| N | Capítol | 14 | INSTAL·LACIONS
| N | Titol 3 | 01 | Instal·lacions Contra Incendis
| N | Capítol (1) | 02 | Senyalètica
01.14.01.02.001 | L | PMS0-6Z1O | u | Rètol senyalització instal·lació de protecció contra incendis, quadrat, de 210x210 mm2 de panell de PVC d'1 mm de gruix, fotoluminiscent categoria A segons UNE 23035-4, col·locat adherit sobre parament vertical | Rètol senyalització instal·lació de protecció contra incendis, quadrat, de 210x210 mm2 de panell de PVC d'1 mm de gruix, fotoluminiscent categoria A segons UNE 23035-4, col·locat adherit sobre parament vertical | 33
Extintor |  | 18 |  |  |  | 18
Polsador manual |  | 6 |  |  |  | 6
Sense Sortida |  | 3 |  |  |  | 3
Prohibit accés ascensor en cas d'incendi |  | 3 |  |  |  | 3
Prohibit fumar |  | 1 |  |  |  | 1
Sortida en cas d'incendis |  | 2 |  |  |  | 2
01.14.01.02.002 | L | PMS0-6Z1R | u | Rètol senyalització recorregut d'evacuació a sortida emergència, rectangular, de 320x160 mm2 de panell de PVC d'1 mm de gruix, fotoluminiscent categoria A segons UNE 23035-4, col·locat adherit sobre parament vertical | Rètol senyalització recorregut d'evacuació a sortida emergència, rectangular, de 320x160 mm2 de panell de PVC d'1 mm de gruix, fotoluminiscent categoria A segons UNE 23035-4, col·locat adherit sobre parament vertical | 63
Planta Baixa |  | 26 |  |  |  | 26
Planta Primera |  | 21 |  |  |  | 21
Planta Segona |  | 16 |  |  |  | 16
01.14.01.02.003 | L | PMS0-6Z1N | u | Rètol senyalització sortida d'emergència, rectangular, de 297x148 mm2 de panell de PVC d'1 mm de gruix, fotoluminiscent categoria A segons UNE 23035-4, col·locat adherit sobre parament vertical | Rètol senyalització sortida d'emergència, rectangular, de 297x148 mm2 de panell de PVC d'1 mm de gruix, fotoluminiscent categoria A segons UNE 23035-4, col·locat adherit sobre parament vertical | 2
Planta Baixa |  | 2 |  |  |  | 2
| N | Obra | 01 | PressupostED193 08 25
| N | Capítol | 14 | INSTAL·LACIONS
| N | Titol 3 | 01 | Instal·lacions Contra Incendis
| N | Capítol (1) | 03 | Ventilació vestíbuls
01.14.01.03.001 | L | PE54-35E2 | m2 | Formació de conducte rectangular planxa d'acer galvanitzat, de gruix 0,6 mm, amb classificació de resistència al foc E600/120, amb unió marc cargolat i clips, segellat amb massilla resistent a altes temperatures, muntat adossat amb suports | Formació de conducte rectangular planxa d'acer galvanitzat, de gruix 0,6 mm, amb classificació de resistència al foc E600/120, amb unió marc cargolat i clips, segellat amb massilla resistent a altes temperatures, muntat adossat amb suports | 6.1325
Pl. Baixa - Vest. Previ 1 |  | 0.3 | 0.35 | 10 | 2 | 2.1
Pl. Baixa - Vest. Previ 2 |  | 0.25 | 0.2 | 10 | 2 | 1
Pl. Primera - Vest. Previ 1 |  | 0.3 | 0.3 | 6.5 | 2 | 1.17
Pl. Primera - Vest. Previ 2 |  | 0.25 | 0.25 | 6.5 | 2 | 0.8125
Pl. Segona - Vest. Previ 1 |  | 0.4 | 0.25 | 3.5 | 2 | 0.7
Pl. Segona - Vest. Previ 2 |  | 0.25 | 0.2 | 3.5 | 2 | 0.35
01.14.01.03.002 | L | PEKK-38FV | u | Reixeta d'impulsió o retorn, amb una filera d'aletes orientables horitzontals, d'alumini anoditzat platejat, de 400x300 mm, d'aletes separades 20 mm, de secció recta i fixada al bastiment | Reixeta d'impulsió o retorn, amb una filera d'aletes orientables horitzontals, d'alumini anoditzat platejat, de 400x300 mm, d'aletes separades 20 mm, de secció recta i fixada al bastiment | 6
Pl. Baixa - Vest. Previ 1 |  | 2 |  |  |  | 2
Pl. Primera - Vest. Previ 1 |  | 2 |  |  |  | 2
Pl. Segona - Vest. Previ 1 |  | 2 |  |  |  | 2
01.14.01.03.003 | L | PEKK-38FM | u | Reixeta d'impulsió o retorn, amb una filera d'aletes orientables horitzontals, d'alumini anoditzat platejat, de 300x200 mm, d'aletes separades 20 mm, de secció recta i fixada al bastiment | Reixeta d'impulsió o retorn, amb una filera d'aletes orientables horitzontals, d'alumini anoditzat platejat, de 300x200 mm, d'aletes separades 20 mm, de secció recta i fixada al bastiment | 6
Pl. Baixa - Vestíbul Previ |  | 2 |  |  |  | 2
Pl. Primera - Vestíbul Previ |  | 2 |  |  |  | 2
Pl. Segona - Vestíbul Previ |  | 2 |  |  |  | 2
| N | Obra | 01 | PressupostED193 08 25
| N | Capítol | 14 | INSTAL·LACIONS
| N | Titol 3 | 02 | Climatització i terra radiant
| N | Capítol (1) | 01 | Climatització
01.14.02.01.001 | L | PEG7-5Z1R | u | Unitat exterior mini KRV 2 tubs marca KOSNER model Mini KRV V8 16HP 500SW 3PH. Potència frigorífica 50 kW (interior 27°C(bs)/19°C(bh), exterior 35°C(bs), EER 2,57, SEER 6,08, potència calorífica 50 kW (interior 20°C(bs)/15°C(bh), exterior 7°C(bh), exterior 7°C(bs) SCOP 4,15. Capacitat de l'equip 18HP. dB(A), a 1m. Rang de treball en cicle refrigeració -15 a 55°C, rang de treball en cicle de calefacció -30 a 30°C. 1-1/8´´ per a gas R410A. Completament instal·lada amb accessoris necessaris i posta en marxa inclosa. | Unitat exterior mini KRV 2 tubs marca KOSNER model Mini KRV V8 16HP 500SW 3PH. Potència frigorífica 50 kW (interior 27°C(bs)/19°C(bh), exterior 35°C(bs), EER 2,57, SEER 6,08, potència calorífica 50 kW (interior 20°C(bs)/15°C(bh), exterior 7°C(bh), exterior 7°C(bs) SCOP 4,15. Capacitat de l'equip 18HP. dB(A), a 1m. Rang de treball en cicle refrigeració -15 a 55°C, rang de treball en cicle de calefacció -30 a 30°C. 1-1/8´´ per a gas R410A. Completament instal·lada amb accessoris necessaris i posta en marxa inclosa. | 2
|  | 2 |  |  |  | 2
01.14.02.01.002 | L | PEG7-5Z2R | u | Unitat interior KRV tipus split paret DC 3.0, marca KOSNER model KRV SP 22M DC de potència frigorifica 2,2 KW i de potència calorifica 2,4 KW. Pes de la unitat interior 9kg, cabal d'aire 340/370/390/410/440/470/500 m³/h, pressió sonora 27/28/29/30/31/32/33 dB(A). Completament instal·lada amb comanadament Kosner KRVV8 RM12F1 i accessoris necessaris pel seu funcionament. | Unitat interior KRV tipus split paret DC 3.0, marca KOSNER model KRV SP 22M DC de potència frigorifica 2,2 KW i de potència calorifica 2,4 KW. Pes de la unitat interior 9kg, cabal d'aire 340/370/390/410/440/470/500 m³/h, pressió sonora 27/28/29/30/31/32/33 dB(A). Completament instal·lada amb comanadament Kosner KRVV8 RM12F1 i accessoris necessaris pel seu funcionament. | 2
Planta Baixa |  | 1 |  |  |  | 1
Planta Primera |  | 1 |  |  |  | 1
01.14.02.01.003 | L | PEG7-5Z3R | u | Unitat interior KRV tipus split paret DC 3.0, marca KOSNER model KRV SP 22M DC de potència frigorifica 2,8 KW i de potència calorifica 3,2 KW. Pes de la unitat interior 10kg, cabal d'aire 340/370/400/430/470/510/540 m³/h, pressió sonora 28/30/31/32/33/34/35 dB(A). Completament instal·lada amb comanadament Kosner KRV V8 RM12F1 i accessoris necessaris pel seu funcionament. | Unitat interior KRV tipus split paret DC 3.0, marca KOSNER model KRV SP 22M DC de potència frigorifica 2,8 KW i de potència calorifica 3,2 KW. Pes de la unitat interior 10kg, cabal d'aire 340/370/400/430/470/510/540 m³/h, pressió sonora 28/30/31/32/33/34/35 dB(A). Completament instal·lada amb comanadament Kosner KRV V8 RM12F1 i accessoris necessaris pel seu funcionament. | 1
Planta Baixa |  | 1 |  |  |  | 1
01.14.02.01.004 | L | PEG7-5Z4R | u | Unitat interior KRV tipus split paret DC 3.0, marca KOSNER model KRV SP 45M DC de potència frigorifica 4,5 KW i de potència calorifica 5 KW. Pes de la unitat interior 11,5kg, cabal d'aire 410/460/510/560/620/670/720 m³/h, pressió sonora 29/30/31/32/33/35/37 dB(A). Completament instal·lada amb comanadament Kosner KRV V8 RM12F1 i accessoris necessaris pel seu funcionament. | Unitat interior KRV tipus split paret DC 3.0, marca KOSNER model KRV SP 45M DC de potència frigorifica 4,5 KW i de potència calorifica 5 KW. Pes de la unitat interior 11,5kg, cabal d'aire 410/460/510/560/620/670/720 m³/h, pressió sonora 29/30/31/32/33/35/37 dB(A). Completament instal·lada amb comanadament Kosner KRV V8 RM12F1 i accessoris necessaris pel seu funcionament. | 2
Planta Primera |  | 1 |  |  |  | 1
Planta Segona |  | 1 |  |  |  | 1
01.14.02.01.005 | L | PEG7-5Z5R | u | Subministrament i instal·lació d'unitat interior KRV tipus consola paret sense moble DC 3,0 marca KOSNER model KRV S 80SM DC 3,0, de potència frigorifica 8 Kw i de potència calorifica 9 Kw, pes de la unitat 26,1 kg, cabal d'aire 739/770888/80 m³/h., pressió estàtica 0-60Pa, pressió sonora 34,5/36/36,5/37,5/38,5/39,5/40,5 dB(A), Ample/ Fons/ Alt 1253/200/566 mm., comandament no inclòs. Fins i tot accessori, petit material, mà d'obra d'instal·lació i proves. Inclou comandament de paret Kosner WDC3-86T. | Subministrament i instal·lació d'unitat interior KRV tipus consola paret sense moble DC 3,0 marca KOSNER model KRV S 80SM DC 3,0, de potència frigorifica 8 Kw i de potència calorifica 9 Kw, pes de la unitat 26,1 kg, cabal d'aire 739/770888/80 m³/h., pressió estàtica 0-60Pa, pressió sonora 34,5/36/36,5/37,5/38,5/39,5/40,5 dB(A), Ample/ Fons/ Alt 1253/200/566 mm., comandament no inclòs. Fins i tot accessori, petit material, mà d'obra d'instal·lació i proves. Inclou comandament de paret Kosner WDC3-86T. | 6
Planta Segona |  | 6 |  |  |  | 6
01.14.02.01.006 | L | PEG5-6E1R | u | Unitat interior KRV tipus conductes mitja pressió DC 3,0, marca KOSNER model KRV CD 45T DC, de potència frigorifica 4,5 Kw i de potència calorifica 5 Kw. Pes de la unitat interior 19,5 kg, cabal d'aire 410/453/495/538/580/623/665 m³/h, pressió estàtica 30 (10 a 160) Pa, pressió sonora 24/25/26,5/28/29,5/32/3. Inclou comandament Kosner de paret Inter KRV 3.0 i accessoris necessaris pel seu correcte funcionament. | Unitat interior KRV tipus conductes mitja pressió DC 3,0, marca KOSNER model KRV CD 45T DC, de potència frigorifica 4,5 Kw i de potència calorifica 5 Kw. Pes de la unitat interior 19,5 kg, cabal d'aire 410/453/495/538/580/623/665 m³/h, pressió estàtica 30 (10 a 160) Pa, pressió sonora 24/25/26,5/28/29,5/32/3. Inclou comandament Kosner de paret Inter KRV 3.0 i accessoris necessaris pel seu correcte funcionament. | 1
Planta Baixa |  | 1 |  |  |  | 1
01.14.02.01.007 | L | PEG5-6E2R | u | Unitat interior KRV tipus conductes mitja pressió DC 3,0, marca KOSNER model KRV CD 56T DC, de potència frigorifica 5,6 Kw i de potència calorifica 6,3 Kw. Pes de la unitat interior 24 kg, cabal d'aire 660/740/822/904/986/1068/1150 m³/h, pressió estàtica 30 (10 a 160) Pa, pressió sonora 26/27,5/29/30,5/32/33,5/35. Inclou comandament Kosner de paret Inter KRV 3.0 i accessoris necessaris pel seu correcte funcionament. | Unitat interior KRV tipus conductes mitja pressió DC 3,0, marca KOSNER model KRV CD 56T DC, de potència frigorifica 5,6 Kw i de potència calorifica 6,3 Kw. Pes de la unitat interior 24 kg, cabal d'aire 660/740/822/904/986/1068/1150 m³/h, pressió estàtica 30 (10 a 160) Pa, pressió sonora 26/27,5/29/30,5/32/33,5/35. Inclou comandament Kosner de paret Inter KRV 3.0 i accessoris necessaris pel seu correcte funcionament. | 3
Planta Baixa |  | 2 |  |  |  | 2
Planta Primera |  | 1 |  |  |  | 1
01.14.02.01.008 | L | PEG5-6E3R | u | Unitat interior KRV tipus conductes mitja pressió DC 3,0, marca KOSNER model KRV CD 71T DC, de potència frigorifica 7,1 Kw i de potència calorifica 8 Kw. Pes de la unitat interior 25 kg, cabal d'aire 660/740/822/904/986/1068/1150 m³/h, pressió estàtica 30 (10 a 160) Pa, pressió sonora 26/27,5/29/30,5/32/33,5/35 dB(A). Inclou comandament Kosner de paret Inter KRV 3.0 i accessoris necessaris pel seu correcte funcionament. | Unitat interior KRV tipus conductes mitja pressió DC 3,0, marca KOSNER model KRV CD 71T DC, de potència frigorifica 7,1 Kw i de potència calorifica 8 Kw. Pes de la unitat interior 25 kg, cabal d'aire 660/740/822/904/986/1068/1150 m³/h, pressió estàtica 30 (10 a 160) Pa, pressió sonora 26/27,5/29/30,5/32/33,5/35 dB(A). Inclou comandament Kosner de paret Inter KRV 3.0 i accessoris necessaris pel seu correcte funcionament. | 4
Planta Baixa |  | 1 |  |  |  | 1
Planta Primera |  | 3 |  |  |  | 3
01.14.02.01.009 | L | PER5-6E1R | u | Suministrament i instal·lació de tub de coure frigorífic nu per a instal·lacions de climatització per expansió directa, subministrada en rotllo de 15 m. Diàmetre nominal 1/4´´ (6,35 mm) i gruix 0,8 mm. Indicada per a la connexió d'unitats interiors i exteriors en sistemes d'aire condicionat i bombes de calor. Apta per a treballs de soldadura i corbat a l'obra. Fabricada conforme a la norma UNE 12735-1 per a aplicacions frigorífiques. Inclou accessoris i petit material de connexió i soldadura. | Suministrament i instal·lació de tub de coure frigorífic nu per a instal·lacions de climatització per expansió directa, subministrada en rotllo de 15 m. Diàmetre nominal 1/4´´ (6,35 mm) i gruix 0,8 mm. Indicada per a la connexió d'unitats interiors i exteriors en sistemes d'aire condicionat i bombes de calor. Apta per a treballs de soldadura i corbat a l'obra. Fabricada conforme a la norma UNE 12735-1 per a aplicacions frigorífiques. Inclou accessoris i petit material de connexió i soldadura. | 4
|  | 4 |  |  |  | 4
01.14.02.01.010 | L | PER5-6E2R | u | Suministrament i instal·lació de tub de coure frigorífic nu per a instal·lacions de climatització per expansió directa, subministrada en rotllo de 15 m. Diàmetre nominal 3/8´´ (9,52 mm) i gruix 0,8 mm. Indicada per a la connexió d'unitats interiors i exteriors en sistemes d'aire condicionat i bombes de calor. Apta per a treballs de soldadura i corbat a l'obra. Fabricada conforme a la norma UNE 12735-1 per a aplicacions frigorífiques. Inclou accessoris i petit material de connexió i soldadura. | Suministrament i instal·lació de tub de coure frigorífic nu per a instal·lacions de climatització per expansió directa, subministrada en rotllo de 15 m. Diàmetre nominal 3/8´´ (9,52 mm) i gruix 0,8 mm. Indicada per a la connexió d'unitats interiors i exteriors en sistemes d'aire condicionat i bombes de calor. Apta per a treballs de soldadura i corbat a l'obra. Fabricada conforme a la norma UNE 12735-1 per a aplicacions frigorífiques. Inclou accessoris i petit material de connexió i soldadura. | 6
|  | 6 |  |  |  | 6
01.14.02.01.011 | L | PER5-6E3R | u | Suministrament i instal·lació de tub de coure frigorífic nu per a instal·lacions de climatització per expansió directa, subministrada en rotllo de 15 m. Diàmetre nominal 1/2´´ (12,70 mm) i gruix 0,8 mm. Indicada per a la connexió d'unitats interiors i exteriors en sistemes d'aire condicionat i bombes de calor. Apta per a treballs de soldadura i corbat a l'obra. Fabricada conforme a la norma UNE 12735-1 per a aplicacions frigorífiques. Inclou accessoris i petit material de connexió i soldadura. | Suministrament i instal·lació de tub de coure frigorífic nu per a instal·lacions de climatització per expansió directa, subministrada en rotllo de 15 m. Diàmetre nominal 1/2´´ (12,70 mm) i gruix 0,8 mm. Indicada per a la connexió d'unitats interiors i exteriors en sistemes d'aire condicionat i bombes de calor. Apta per a treballs de soldadura i corbat a l'obra. Fabricada conforme a la norma UNE 12735-1 per a aplicacions frigorífiques. Inclou accessoris i petit material de connexió i soldadura. | 3
|  | 3 |  |  |  | 3
01.14.02.01.012 | L | PER5-6E4R | u | Suministrament i instal·lació de tub de coure frigorífic nu per a instal·lacions de climatització per expansió directa, subministrada en rotllo de 15 m. Diàmetre nominal 5/8´´ (15,87 mm) i gruix 0,8 mm. Indicada per a la connexió d'unitats interiors i exteriors en sistemes d'aire condicionat i bombes de calor. Apta per a treballs de soldadura i corbat a l'obra. Fabricada conforme a la norma UNE 12735-1 per a aplicacions frigorífiques. Inclou accessoris i petit material de connexió i soldadura. | Suministrament i instal·lació de tub de coure frigorífic nu per a instal·lacions de climatització per expansió directa, subministrada en rotllo de 15 m. Diàmetre nominal 5/8´´ (15,87 mm) i gruix 0,8 mm. Indicada per a la connexió d'unitats interiors i exteriors en sistemes d'aire condicionat i bombes de calor. Apta per a treballs de soldadura i corbat a l'obra. Fabricada conforme a la norma UNE 12735-1 per a aplicacions frigorífiques. Inclou accessoris i petit material de connexió i soldadura. | 7
|  | 7 |  |  |  | 7
01.14.02.01.013 | L | PER5-6E5R | u | Suministrament i instal·lació de metre lineal de tub de coure frigorífic nu per a instal·lacions de climatització per expansió directa, subministrat en barres. Diàmetre nominal 3/4´´ 19,05x1,0. Indicada per a la connexió d'unitats interiors i exteriors en sistemes d'aire condicionat i bombes de calor. Apta per a treballs de soldadura i corbat a l'obra. Fabricada conforme a la norma UNE 12735-1 per a aplicacions frigorífiques. Inclou accessoris i petit material de connexió i soldadura. | Suministrament i instal·lació de metre lineal de tub de coure frigorífic nu per a instal·lacions de climatització per expansió directa, subministrat en barres. Diàmetre nominal 3/4´´ 19,05x1,0. Indicada per a la connexió d'unitats interiors i exteriors en sistemes d'aire condicionat i bombes de calor. Apta per a treballs de soldadura i corbat a l'obra. Fabricada conforme a la norma UNE 12735-1 per a aplicacions frigorífiques. Inclou accessoris i petit material de connexió i soldadura. | 5
|  | 5 |  |  |  | 5
01.14.02.01.014 | L | PER5-6E6R | u | Suministrament i instal·lació de metre lineal de tub de coure frigorífic nu per a instal·lacions de climatització per expansió directa, subministrat en barres. Diàmetre nominal 7/8´´ 22,22x1,0. Indicada per a la connexió d'unitats interiors i exteriors en sistemes d'aire condicionat i bombes de calor. Apta per a treballs de soldadura i corbat a l'obra. Fabricada conforme a la norma UNE 12735-1 per a aplicacions frigorífiques. Inclou accessoris i petit material de connexió i soldadura. | Suministrament i instal·lació de metre lineal de tub de coure frigorífic nu per a instal·lacions de climatització per expansió directa, subministrat en barres. Diàmetre nominal 7/8´´ 22,22x1,0. Indicada per a la connexió d'unitats interiors i exteriors en sistemes d'aire condicionat i bombes de calor. Apta per a treballs de soldadura i corbat a l'obra. Fabricada conforme a la norma UNE 12735-1 per a aplicacions frigorífiques. Inclou accessoris i petit material de connexió i soldadura. | 25
|  | 25 |  |  |  | 25
01.14.02.01.015 | L | PER5-6E7R | u | Suministrament i instal·lació de metre lineal de tub de coure frigorífic nu per a instal·lacions de climatització per expansió directa, subministrat en barres. Diàmetre nominal 11/8´´ 28,57x1,0. Indicada per a la connexió d'unitats interiors i exteriors en sistemes d'aire condicionat i bombes de calor. Apta per a treballs de soldadura i corbat a l'obra. Fabricada conforme a la norma UNE 12735-1 per a aplicacions frigorífiques. Inclou accessoris i petit material de connexió i soldadura. | Suministrament i instal·lació de metre lineal de tub de coure frigorífic nu per a instal·lacions de climatització per expansió directa, subministrat en barres. Diàmetre nominal 11/8´´ 28,57x1,0. Indicada per a la connexió d'unitats interiors i exteriors en sistemes d'aire condicionat i bombes de calor. Apta per a treballs de soldadura i corbat a l'obra. Fabricada conforme a la norma UNE 12735-1 per a aplicacions frigorífiques. Inclou accessoris i petit material de connexió i soldadura. | 40
|  | 40 |  |  |  | 40
01.14.02.01.016 | L | PER5-7WR1 | u | Subminstrament i instal·lació de distribuïdor frigorífic per a unitats interiors a 2 tubs marca KOSNER model HN-02C 2 tubs, amb connexió per a circuit líquid i de gas. Connexions amb múltiples diàmetres d'entrada i sortida variable en funció de la instal·lació. Accessoris i petit material inclòs. | Subminstrament i instal·lació de distribuïdor frigorífic per a unitats interiors a 2 tubs marca KOSNER model HN-02C 2 tubs, amb connexió per a circuit líquid i de gas. Connexions amb múltiples diàmetres d'entrada i sortida variable en funció de la instal·lació. Accessoris i petit material inclòs. | 5
|  | 5 |  |  |  | 5
01.14.02.01.017 | L | PER5-7WR2 | u | Subminstrament i instal·lació de distribuïdor frigorífic per a unitats interiors a 2 tubs marca KOSNER model HN-01C 2 tubs, amb connexió per a circuit líquid i de gas. Connexions amb múltiples diàmetres d'entrada i sortida variable en funció de la instal·lació. Accessoris i petit material inclòs. | Subminstrament i instal·lació de distribuïdor frigorífic per a unitats interiors a 2 tubs marca KOSNER model HN-01C 2 tubs, amb connexió per a circuit líquid i de gas. Connexions amb múltiples diàmetres d'entrada i sortida variable en funció de la instal·lació. Accessoris i petit material inclòs. | 8
|  | 8 |  |  |  | 8
01.14.02.01.018 | L | PER5-7WR3 | u | Subminstrament i instal·lació de distribuïdor frigorífic per a unitats interiors a 2 tubs marca KOSNER model HN-03C 2 tubs, amb connexió per a circuit líquid i de gas. Connexions amb múltiples diàmetres d'entrada i sortida variable en funció de la instal·lació. Accessoris i petit material inclòs. | Subminstrament i instal·lació de distribuïdor frigorífic per a unitats interiors a 2 tubs marca KOSNER model HN-03C 2 tubs, amb connexió per a circuit líquid i de gas. Connexions amb múltiples diàmetres d'entrada i sortida variable en funció de la instal·lació. Accessoris i petit material inclòs. | 4
|  | 4 |  |  |  | 4
01.14.02.01.019 | L | PER5-8TR1 | u | Subminstrament i instal·lació d'aïllament Rubaflex de cautxú sintètic de cèl·lula tancada en color negre en rotllos, per a instal·lacions domèstiques i industrials d'aire condicionat i refrigeració. De 9mm de gruix i 6mm de diàmetre. Temperatura d'utilització: -40-105°C. Coeficient de conductivitat tèrmica: 0,035W/mk. Factor d'impermeabilitat: M>7.000. | Subminstrament i instal·lació d'aïllament Rubaflex de cautxú sintètic de cèl·lula tancada en color negre en rotllos, per a instal·lacions domèstiques i industrials d'aire condicionat i refrigeració. De 9mm de gruix i 6mm de diàmetre. Temperatura d'utilització: -40-105°C. Coeficient de conductivitat tèrmica: 0,035W/mk. Factor d'impermeabilitat: M>7.000. | 1
|  | 1 |  |  |  | 1
01.14.02.01.020 | L | PER5-8TR2 | u | Subminstrament i instal·lació d'aïllament Rubaflex de cautxú sintètic de cèl·lula tancada en color negre en rotllos, per a instal·lacions domèstiques i industrials d'aire condicionat i refrigeració. De 9mm de gruix i 10mm de diàmetre. Temperatura d'utilització: -40-105°C. Coeficient de conductivitat tèrmica: 0,035W/mk. Factor d'impermeabilitat: M>7.000. | Subminstrament i instal·lació d'aïllament Rubaflex de cautxú sintètic de cèl·lula tancada en color negre en rotllos, per a instal·lacions domèstiques i industrials d'aire condicionat i refrigeració. De 9mm de gruix i 10mm de diàmetre. Temperatura d'utilització: -40-105°C. Coeficient de conductivitat tèrmica: 0,035W/mk. Factor d'impermeabilitat: M>7.000. | 3
|  | 3 |  |  |  | 3
01.14.02.01.021 | L | PER5-8TR3 | u | Subminstrament i instal·lació d'aïllament Rubaflex de cautxú sintètic de cèl·lula tancada en color negre en rotllos, per a instal·lacions domèstiques i industrials d'aire condicionat i refrigeració. De 9mm de gruix i 12mm de diàmetre. Temperatura d'utilització: -40-105°C. Coeficient de conductivitat tèrmica: 0,035W/mk. Factor d'impermeabilitat: M>7.000. | Subminstrament i instal·lació d'aïllament Rubaflex de cautxú sintètic de cèl·lula tancada en color negre en rotllos, per a instal·lacions domèstiques i industrials d'aire condicionat i refrigeració. De 9mm de gruix i 12mm de diàmetre. Temperatura d'utilització: -40-105°C. Coeficient de conductivitat tèrmica: 0,035W/mk. Factor d'impermeabilitat: M>7.000. | 2
|  | 2 |  |  |  | 2
01.14.02.01.022 | L | PER5-8TR4 | u | Subminstrament i instal·lació d'aïllament Rubaflex de cautxú sintètic de cèl·lula tancada en color negre en rotllos, per a instal·lacions domèstiques i industrials d'aire condicionat i refrigeració. De 13mm de gruix i 15mm de diàmetre. Temperatura d'utilització: -40-105°C. Coeficient de conductivitat tèrmica: 0,035W/mk. Factor d'impermeabilitat: M>7.000. | Subminstrament i instal·lació d'aïllament Rubaflex de cautxú sintètic de cèl·lula tancada en color negre en rotllos, per a instal·lacions domèstiques i industrials d'aire condicionat i refrigeració. De 13mm de gruix i 15mm de diàmetre. Temperatura d'utilització: -40-105°C. Coeficient de conductivitat tèrmica: 0,035W/mk. Factor d'impermeabilitat: M>7.000. | 4
|  | 4 |  |  |  | 4
01.14.02.01.023 | L | PER5-8TR5 | u | Subminstrament i instal·lació d'aïllament Rubaflex de cautxú sintètic de cèl·lula tancada en color negre en rotllos, per a instal·lacions domèstiques i industrials d'aire condicionat i refrigeració. De 13mm de gruix i 18mm de diàmetre. Temperatura d'utilització: -40-105°C. Coeficient de conductivitat tèrmica: 0,035W/mk. Factor d'impermeabilitat: M>7.000. | Subminstrament i instal·lació d'aïllament Rubaflex de cautxú sintètic de cèl·lula tancada en color negre en rotllos, per a instal·lacions domèstiques i industrials d'aire condicionat i refrigeració. De 13mm de gruix i 18mm de diàmetre. Temperatura d'utilització: -40-105°C. Coeficient de conductivitat tèrmica: 0,035W/mk. Factor d'impermeabilitat: M>7.000. | 1
|  | 1 |  |  |  | 1
01.14.02.01.024 | L | PER5-8TR6 | u | Subminstrament i instal·lació d'aïllament Rubaflex de cautxú sintètic de cèl·lula tancada en color negre en rotllos, per a instal·lacions domèstiques i industrials d'aire condicionat i refrigeració. De 13mm de gruix i 22mm de diàmetre. Temperatura d'utilització: -40-105°C. Coeficient de conductivitat tèrmica: 0,035W/mk. Factor d'impermeabilitat: M>7.000. | Subminstrament i instal·lació d'aïllament Rubaflex de cautxú sintètic de cèl·lula tancada en color negre en rotllos, per a instal·lacions domèstiques i industrials d'aire condicionat i refrigeració. De 13mm de gruix i 22mm de diàmetre. Temperatura d'utilització: -40-105°C. Coeficient de conductivitat tèrmica: 0,035W/mk. Factor d'impermeabilitat: M>7.000. | 2
|  | 2 |  |  |  | 2
01.14.02.01.025 | L | PER5-8YR1 | u | Subminstrament i instal·lació d'aïllament Rubaflex ST CLIMATITZACIÓ de 19mm de gruix i 28mm de diàmetre, fabricat en escuma elastomèrica de cautxú sintètic de color negre. Presenta una elevada resistència davant d'agents corrosius (clorurs, nitrits, amoníac, fongs i paràsits), alhora que no conté partícules sòlides perjudicials per a la salut (pols, fibres, amiant). Material lliure de CFC-HCFC. Alta resistència i durabilitat. Rang de temperatura: -40 °C + 110 °C. Conductivitat tèrmica W(m.K) EN ISO 8497(DIN 52613): 0.034 +10°C. Factor de resistència a la difusió del vapor daigua EN 12086 (DIN 52615): =10.000. Permeabilitat al vapor (23°C) EN 12086 (DIN 52615, BS 4370) EN ISO 12572: 1*101° kg/(m*Pa*hr) o 0.09 µg*m/(N*hr). Reacció al foc: BL-s2, d0. Resistència a la corrosió: Excel·lent, Amoníac 0.02% +/- 0.005, Nitrit (NO ) < 0.0001, Clorur ( Cl ) 0.020 +/- 0.005 DIN 1988/7, pH neutre. Resistència a fongs i paràsits: Excel·lent. Olor: Neutre. Atenuació acústica: Max 35 dB(A). Absorció acústica EN ISO 11654: Classe D. Cel·les tancades: >95%. Resistència a l'Ozó: Excel·lent. Resistència a l'oli: Excel·lent. Dades ecològiques: Lliure d'amiant, Lliure HCFC – CFC, segons norma. | Subminstrament i instal·lació d'aïllament Rubaflex ST CLIMATITZACIÓ de 19mm de gruix i 28mm de diàmetre, fabricat en escuma elastomèrica de cautxú sintètic de color negre. Presenta una elevada resistència davant d'agents corrosius (clorurs, nitrits, amoníac, fongs i paràsits), alhora que no conté partícules sòlides perjudicials per a la salut (pols, fibres, amiant). Material lliure de CFC-HCFC. Alta resistència i durabilitat. Rang de temperatura: -40 °C + 110 °C. Conductivitat tèrmica W(m.K) EN ISO 8497(DIN 52613): 0.034 +10°C. Factor de resistència a la difusió del vapor daigua EN 12086 (DIN 52615): =10.000. Permeabilitat al vapor (23°C) EN 12086 (DIN 52615, BS 4370) EN ISO 12572: 1*101° kg/(m*Pa*hr) o 0.09 µg*m/(N*hr). Reacció al foc: BL-s2, d0. Resistència a la corrosió: Excel·lent, Amoníac 0.02% +/- 0.005, Nitrit (NO ) < 0.0001, Clorur ( Cl ) 0.020 +/- 0.005 DIN 1988/7, pH neutre. Resistència a fongs i paràsits: Excel·lent. Olor: Neutre. Atenuació acústica: Max 35 dB(A). Absorció acústica EN ISO 11654: Classe D. Cel·les tancades: >95%. Resistència a l'Ozó: Excel·lent. Resistència a l'oli: Excel·lent. Dades ecològiques: Lliure d'amiant, Lliure HCFC – CFC, segons norma. | 10
|  | 10 |  |  |  | 10
01.14.02.01.026 | L | PER5-8YR2 | u | Subminstrament i instal·lació d'aïllament Rubaflex ST CLIMATITZACIÓ de 25mm de gruix i 28mm de diàmetre, equivalent a RITE 30mm fabricat en escuma elastomèrica de cautxú sintètic de color negre. Presenta una elevada resistència davant d'agents corrosius (clorurs, nitrits, amoníac, fongs i paràsits), alhora que no conté partícules sòlides perjudicials per a la salut (pols, fibres, amiant). Material lliure de CFC-HCFC. Alta resistència i durabilitat. Rang de temperatura: -40 °C + 110 °C. Conductivitat tèrmica W(m.K) EN ISO 8497(DIN 52613): 0.034 +10°C. Factor de resistència a la difusió del vapor daigua EN 12086 (DIN 52615): =10.000. Permeabilitat al vapor (23°C) EN 12086 (DIN 52615, BS 4370) EN ISO 12572: 1*101° kg/(m*Pa*hr) o 0.09 µg*m/(N*hr). Reacció al foc: BL-s2, d0. Resistència a la corrosió: Excel·lent, Amoníac 0.02% +/- 0.005, Nitrit (NO ) < 0.0001, Clorur ( Cl ) 0.020 +/- 0.005 DIN 1988/7, pH neutre. Resistència a fongs i paràsits: Excel·lent. Olor: Neutre. Atenuació acústica: Max 35 dB(A). Absorció acústica EN ISO 11654: Classe D. Cel·les tancades: >95%. Resistència a l'Ozó: Excel·lent. Resistència a l'oli: Excel·lent. Dades ecològiques: Lliure d'amiant, Lliure HCFC – CFC, segons norma. | Subminstrament i instal·lació d'aïllament Rubaflex ST CLIMATITZACIÓ de 25mm de gruix i 28mm de diàmetre, equivalent a RITE 30mm fabricat en escuma elastomèrica de cautxú sintètic de color negre. Presenta una elevada resistència davant d'agents corrosius (clorurs, nitrits, amoníac, fongs i paràsits), alhora que no conté partícules sòlides perjudicials per a la salut (pols, fibres, amiant). Material lliure de CFC-HCFC. Alta resistència i durabilitat. Rang de temperatura: -40 °C + 110 °C. Conductivitat tèrmica W(m.K) EN ISO 8497(DIN 52613): 0.034 +10°C. Factor de resistència a la difusió del vapor daigua EN 12086 (DIN 52615): =10.000. Permeabilitat al vapor (23°C) EN 12086 (DIN 52615, BS 4370) EN ISO 12572: 1*101° kg/(m*Pa*hr) o 0.09 µg*m/(N*hr). Reacció al foc: BL-s2, d0. Resistència a la corrosió: Excel·lent, Amoníac 0.02% +/- 0.005, Nitrit (NO ) < 0.0001, Clorur ( Cl ) 0.020 +/- 0.005 DIN 1988/7, pH neutre. Resistència a fongs i paràsits: Excel·lent. Olor: Neutre. Atenuació acústica: Max 35 dB(A). Absorció acústica EN ISO 11654: Classe D. Cel·les tancades: >95%. Resistència a l'Ozó: Excel·lent. Resistència a l'oli: Excel·lent. Dades ecològiques: Lliure d'amiant, Lliure HCFC – CFC, segons norma. | 28
|  | 28 |  |  |  | 28
01.14.02.01.027 | L | PER5-8YR3 | u | Subminstrament i instal·lació d'aïllament Rubaflex ST CLIMATITZACIÓ de 19mm de gruix i 15mm de diàmetre, fabricat en escuma elastomèrica de cautxú sintètic de color negre. Presenta una elevada resistència davant d'agents corrosius (clorurs, nitrits, amoníac, fongs i paràsits), alhora que no conté partícules sòlides perjudicials per a la salut (pols, fibres, amiant). Material lliure de CFC-HCFC. Alta resistència i durabilitat. Rang de temperatura: -40 °C + 110 °C. Conductivitat tèrmica W(m.K) EN ISO 8497(DIN 52613): 0.034 +10°C. Factor de resistència a la difusió del vapor daigua EN 12086 (DIN 52615): =10.000. Permeabilitat al vapor (23°C) EN 12086 (DIN 52615, BS 4370) EN ISO 12572: 1*101° kg/(m*Pa*hr) o 0.09 µg*m/(N*hr). Reacció al foc: BL-s2, d0. Resistència a la corrosió: Excel·lent, Amoníac 0.02% +/- 0.005, Nitrit (NO ) < 0.0001, Clorur ( Cl ) 0.020 +/- 0.005 DIN 1988/7, pH neutre. Resistència a fongs i paràsits: Excel·lent. Olor: Neutre. Atenuació acústica: Max 35 dB(A). Absorció acústica EN ISO 11654: Classe D. Cel·les tancades: >95%. Resistència a l'Ozó: Excel·lent. Resistència a l'oli: Excel·lent. Dades ecològiques: Lliure d'amiant, Lliure HCFC – CFC, segons norma. | Subminstrament i instal·lació d'aïllament Rubaflex ST CLIMATITZACIÓ de 19mm de gruix i 15mm de diàmetre, fabricat en escuma elastomèrica de cautxú sintètic de color negre. Presenta una elevada resistència davant d'agents corrosius (clorurs, nitrits, amoníac, fongs i paràsits), alhora que no conté partícules sòlides perjudicials per a la salut (pols, fibres, amiant). Material lliure de CFC-HCFC. Alta resistència i durabilitat. Rang de temperatura: -40 °C + 110 °C. Conductivitat tèrmica W(m.K) EN ISO 8497(DIN 52613): 0.034 +10°C. Factor de resistència a la difusió del vapor daigua EN 12086 (DIN 52615): =10.000. Permeabilitat al vapor (23°C) EN 12086 (DIN 52615, BS 4370) EN ISO 12572: 1*101° kg/(m*Pa*hr) o 0.09 µg*m/(N*hr). Reacció al foc: BL-s2, d0. Resistència a la corrosió: Excel·lent, Amoníac 0.02% +/- 0.005, Nitrit (NO ) < 0.0001, Clorur ( Cl ) 0.020 +/- 0.005 DIN 1988/7, pH neutre. Resistència a fongs i paràsits: Excel·lent. Olor: Neutre. Atenuació acústica: Max 35 dB(A). Absorció acústica EN ISO 11654: Classe D. Cel·les tancades: >95%. Resistència a l'Ozó: Excel·lent. Resistència a l'oli: Excel·lent. Dades ecològiques: Lliure d'amiant, Lliure HCFC – CFC, segons norma. | 28
|  | 28 |  |  |  | 28
01.14.02.01.028 | L | PER7-1MR1 | u | Sum. i col. de tovera de llarg abast orientable manualment per a instal·lació en conducte circular vist sèrie KAM-T 200 construït en alumini, amb junt de rotació de material immutable classificat M1 i acabat lacat color blanc M9016. Amb elements necessaris per a muntatge. Marca MADEL. | Sum. i col. de tovera de llarg abast orientable manualment per a instal·lació en conducte circular vist sèrie KAM-T 200 construït en alumini, amb junt de rotació de material immutable classificat M1 i acabat lacat color blanc M9016. Amb elements necessaris per a muntatge. Marca MADEL. | 16
Planta Baixa |  | 4 | 2 |  |  | 8
Planta Primera |  | 4 | 2 |  |  | 8
01.14.02.01.029 | L | PER7-1CR6 | u | Subminstrament i instal·lació de reixa d'impulsió Kosner d'alumini, de doble deflexió amb lames horitzontals i verticals orientable d'alumini extruit, dimensions 200x200,mm, acabat natural anodizat, per conducte d'impulsió d'aire, amb elements de fixació, travessers Kosner E-MM200 i E-MM200 i regulador de cabal Kosner 200x200. Inclou petit material per a instal·lació i correcte funcionament. | Subminstrament i instal·lació de reixa d'impulsió Kosner d'alumini, de doble deflexió amb lames horitzontals i verticals orientable d'alumini extruit, dimensions 200x200,mm, acabat natural anodizat, per conducte d'impulsió d'aire, amb elements de fixació, travessers Kosner E-MM200 i E-MM200 i regulador de cabal Kosner 200x200. Inclou petit material per a instal·lació i correcte funcionament. | 1
Planta Baixa |  | 1 |  |  |  | 1
01.14.02.01.030 | L | PER7-1CR3 | u | Subminstrament i instal·lació de reixa d'impulsió Kosner d'alumini, de doble deflexió amb lames horitzontals i verticals orientable d'alumini extruit, dimensions 300x100mm, acabat natural anodizat, per conducte d'impulsió d'aire, amb elements de fixació, travessers Kosner E-MM300 i E-MM100 i regulador de cabal Kosner 300x100. Inclou petit material per a instal·lació i correcte funcionament. | Subminstrament i instal·lació de reixa d'impulsió Kosner d'alumini, de doble deflexió amb lames horitzontals i verticals orientable d'alumini extruit, dimensions 300x100mm, acabat natural anodizat, per conducte d'impulsió d'aire, amb elements de fixació, travessers Kosner E-MM300 i E-MM100 i regulador de cabal Kosner 300x100. Inclou petit material per a instal·lació i correcte funcionament. | 1
Planta Baixa |  | 1 |  |  |  | 1
01.14.02.01.031 | L | PER7-1CR5 | u | Subminstrament i instal·lació de reixa d'impulsió Kosner d'alumini, de doble deflexió amb lames horitzontals i verticals orientable d'alumini extruit, dimensions 400x200,mm, acabat natural anodizat, per conducte d'impulsió d'aire, amb elements de fixació, travessers Kosner E-MM400 i E-MM200 i regulador de cabal Kosner 400x200. Inclou petit material per a instal·lació i correcte funcionament. | Subminstrament i instal·lació de reixa d'impulsió Kosner d'alumini, de doble deflexió amb lames horitzontals i verticals orientable d'alumini extruit, dimensions 400x200,mm, acabat natural anodizat, per conducte d'impulsió d'aire, amb elements de fixació, travessers Kosner E-MM400 i E-MM200 i regulador de cabal Kosner 400x200. Inclou petit material per a instal·lació i correcte funcionament. | 1
Planta Baixa |  | 1 |  |  |  | 1
01.14.02.01.032 | L | PER7-6RR1 | u | Subminstrament i instal·lació de reixa d'impulsió Kosner d'alumini, de doble deflexió amb lames horitzontals i verticals orientable d'alumini extruit, dimensions 800x200mm, acabat natural anodizat, per conducte d'impulsió d'aire, amb elements de fixació, travessers Kosner E-MM800 i E-MM200 i regulador de cabal Kosner 800x200. Inclou petit material per a instal·lació i correcte funcionament. | Subminstrament i instal·lació de reixa d'impulsió Kosner d'alumini, de doble deflexió amb lames horitzontals i verticals orientable d'alumini extruit, dimensions 800x200mm, acabat natural anodizat, per conducte d'impulsió d'aire, amb elements de fixació, travessers Kosner E-MM800 i E-MM200 i regulador de cabal Kosner 800x200. Inclou petit material per a instal·lació i correcte funcionament. | 6
Planta Segona |  | 6 |  |  |  | 6
01.14.02.01.033 | L | PER7-1CR7 | u | Subminstrament i instal·lació de reixa de retorn Kosner d'alumini, de deflexió simple amb lames fixes a 45º, 400x100 mm, acabat d'alumini anoditzat. Inclou elements de fixació, travessers Kosner E-MM400 i E-MM100 i regulador de cabal Kosner 400x100. Inclou petit material per a instal·lació i correcte funcionament. | Subminstrament i instal·lació de reixa de retorn Kosner d'alumini, de deflexió simple amb lames fixes a 45º, 400x100 mm, acabat d'alumini anoditzat. Inclou elements de fixació, travessers Kosner E-MM400 i E-MM100 i regulador de cabal Kosner 400x100. Inclou petit material per a instal·lació i correcte funcionament. | 1
|  | 1 |  |  |  | 1
01.14.02.01.034 | L | PER7-1CR8 | u | Subminstrament i instal·lació de reixa de retorn Kosner d'alumini, de deflexió simple amb lames fixes a 45º, 600x200 mm, acabat d'alumini anoditzat. Inclou elements de fixació, travessers Kosner E-MM600 i E-MM200 i regulador de cabal Kosner 600x100. Inclou petit material per a instal·lació i correcte funcionament. | Subminstrament i instal·lació de reixa de retorn Kosner d'alumini, de deflexió simple amb lames fixes a 45º, 600x200 mm, acabat d'alumini anoditzat. Inclou elements de fixació, travessers Kosner E-MM600 i E-MM200 i regulador de cabal Kosner 600x100. Inclou petit material per a instal·lació i correcte funcionament. | 3
|  | 3 |  |  |  | 3
01.14.02.01.035 | L | PER7-1CR9 | u | Subminstrament i instal·lació de reixa de retorn Kosner d'alumini, de deflexió simple amb lames fixes a 45º, 800x200 mm, acabat d'alumini anoditzat. Inclou elements de fixació, travessers Kosner E-MM800 i E-MM200 i regulador de cabal Kosner 800x200. Inclou petit material per a instal·lació i correcte funcionament. | Subminstrament i instal·lació de reixa de retorn Kosner d'alumini, de deflexió simple amb lames fixes a 45º, 800x200 mm, acabat d'alumini anoditzat. Inclou elements de fixació, travessers Kosner E-MM800 i E-MM200 i regulador de cabal Kosner 800x200. Inclou petit material per a instal·lació i correcte funcionament. | 11
Planta Baixa |  | 1 |  |  |  | 1
Planta Primera |  | 4 |  |  |  | 4
Planta Segona |  | 6 |  |  |  | 6
01.14.02.01.036 | L | PER7-1DR1 | u | Subminstrament i instal·lació de reixa de retorn Kosner d'alumini, de deflexió simple amb lames fixes a 45º, 500x200 mm, acabat d'alumini anoditzat. Inclou elements de fixació, travessers Kosner E-MM500 i E-MM200 i regulador de cabal Kosner 500x200. Inclou petit material per a instal·lació i correcte funcionament. | Subminstrament i instal·lació de reixa de retorn Kosner d'alumini, de deflexió simple amb lames fixes a 45º, 500x200 mm, acabat d'alumini anoditzat. Inclou elements de fixació, travessers Kosner E-MM500 i E-MM200 i regulador de cabal Kosner 500x200. Inclou petit material per a instal·lació i correcte funcionament. | 1
|  | 1 |  |  |  | 1
01.14.02.01.037 | L | PER7-1DR2 | u | Subminstrament i instal·lació de reixa de retorn Kosner d'alumini, de deflexió simple amb lames fixes a 45º, 300x200 mm, acabat d'alumini anoditzat. Inclou elements de fixació, travessers Kosner E-MM300 i E-MM200 i regulador de cabal Kosner 300x200. Inclou petit material per a instal·lació i correcte funcionament. | Subminstrament i instal·lació de reixa de retorn Kosner d'alumini, de deflexió simple amb lames fixes a 45º, 300x200 mm, acabat d'alumini anoditzat. Inclou elements de fixació, travessers Kosner E-MM300 i E-MM200 i regulador de cabal Kosner 300x200. Inclou petit material per a instal·lació i correcte funcionament. | 1
|  | 1 |  |  |  | 1
01.14.02.01.038 | L | PER9-1A1R | u | Formació de conductes d'aire amb panell rígid de llana de vidre. Construït conforme a la norma UNE EN13162, recobert amb un complex kraft-alumini reforçat a la cara exterior i un complex kraft-alumini a la cara interior. Els panells es presenten cantejats a les dues vores llargues. Mides del panell 1,2x3 metres, gruix 25mm. Reacció al foc: classe B d0 s1. Lambda: 0,033W/m·K. Inclou petit material i accessoris de subjecció per a la seva completa instal·lació. | Formació de conductes d'aire amb panell rígid de llana de vidre. Construït conforme a la norma UNE EN13162, recobert amb un complex kraft-alumini reforçat a la cara exterior i un complex kraft-alumini a la cara interior. Els panells es presenten cantejats a les dues vores llargues. Mides del panell 1,2x3 metres, gruix 25mm. Reacció al foc: classe B d0 s1. Lambda: 0,033W/m·K. Inclou petit material i accessoris de subjecció per a la seva completa instal·lació. | 89.2
Planta Baixa |  | 32.5 |  |  |  | 32.5
Planta Primera |  | 31.5 |  |  |  | 31.5
Planta Segona |  | 25.2 |  |  |  | 25.2
| N | Obra | 01 | PressupostED193 08 25
| N | Capítol | 14 | INSTAL·LACIONS
| N | Titol 3 | 02 | Climatització i terra radiant
| N | Capítol (1) | 02 | Terra Radiant
01.14.02.02.001 | L | PEE0-CRR1 | Pa | Subministrament i instal·lació de les bombes de calor amb tecnologia aerotèrmica per a l'alimentació del sistema de circuit primari per a instal·lació de calefacció per terra radiant formada per bombes de calor, dipòsit d'inèrcia, omplerta de circuit, i bombes de circulació. Circuit primari: La instal·lació estarà formada per dues bombes de calor tipus Kosner monobloc Aquaris MD22T R32 PRO amb potència frigorífica 23 kW i calorífica nominal de 22 kW, classificada com a A+++/A++, amb SEER 5,67 i SCOP 5,92. Inclou vàlvules, separadors de fangs i microbombolles, filtres i tubs de distribució de primari amb aïllament rubaflex d'espessor de 50mm. La partida inclou la posta en marxa, així com accessoris i petit material necessaris per al seu funcionament, segons els plànols i esquemes de projecte. Material inclòs a la partida: Bomba aerotèrmia monobloc Kosner Aquaris MD 22T R32 PRO (2 unitats) Posta en marxa de les unitats (2 unitats) Valvula Tuller palanca HH 1 1/2 PN50 TEKNIK (2 unitats) RFX Separador fangs llautó Exdirt D1 1/2 (2 unitats) RFX Separador bombolles llautó Exvoid D1 1/2 (2 unitats) Filtre aigua EN Doble malla 1 1/2 0-100ºC 16bar (2 unitats) Tub ABN CT Faster PPR RD Verd S-5 SDR 11 50x4,6mm (16m) Coquilla ST Climatització 50mm (16 m) Acumulador GreenHeiss 444 DPI/DI/BC 200 AQ (1 unitat) Vàlvula Tuller palanca HH 2 PN50 TEKNIK (4 unitats) Vàlvula Tuller palanca HH 1/2 PN50 TEKNIK (1 unitat) Purgador automàtic aire 3/8´´ (1 unitat) Termometre 120ºC 10cm posterior D80 (1 unitat) Vàlvula seguretat 1/2 3kg (1 unitat) Manòmetre 6bar esfera seca D50 1/4M (1 unitat) Resistència elèctrica 2,5kW 11/4 C/Termostat+Tapa (1 unitat) | Subministrament i instal·lació de les bombes de calor amb tecnologia aerotèrmica per a l'alimentació del sistema de circuit primari per a instal·lació de calefacció per terra radiant formada per bombes de calor, dipòsit d'inèrcia, omplerta de circuit, i bombes de circulació. Circuit primari: La instal·lació estarà formada per dues bombes de calor tipus Kosner monobloc Aquaris MD22T R32 PRO amb potència frigorífica 23 kW i calorífica nominal de 22 kW, classificada com a A+++/A++, amb SEER 5,67 i SCOP 5,92. Inclou vàlvules, separadors de fangs i microbombolles, filtres i tubs de distribució de primari amb aïllament rubaflex d'espessor de 50mm. La partida inclou la posta en marxa, així com accessoris i petit material necessaris per al seu funcionament, segons els plànols i esquemes de projecte. Material inclòs a la partida: Bomba aerotèrmia monobloc Kosner Aquaris MD 22T R32 PRO (2 unitats) Posta en marxa de les unitats (2 unitats) Valvula Tuller palanca HH 1 1/2 PN50 TEKNIK (2 unitats) RFX Separador fangs llautó Exdirt D1 1/2 (2 unitats) RFX Separador bombolles llautó Exvoid D1 1/2 (2 unitats) Filtre aigua EN Doble malla 1 1/2 0-100ºC 16bar (2 unitats) Tub ABN CT Faster PPR RD Verd S-5 SDR 11 50x4,6mm (16m) Coquilla ST Climatització 50mm (16 m) Acumulador GreenHeiss 444 DPI/DI/BC 200 AQ (1 unitat) Vàlvula Tuller palanca HH 2 PN50 TEKNIK (4 unitats) Vàlvula Tuller palanca HH 1/2 PN50 TEKNIK (1 unitat) Purgador automàtic aire 3/8´´ (1 unitat) Termometre 120ºC 10cm posterior D80 (1 unitat) Vàlvula seguretat 1/2 3kg (1 unitat) Manòmetre 6bar esfera seca D50 1/4M (1 unitat) Resistència elèctrica 2,5kW 11/4 C/Termostat+Tapa (1 unitat) | 1
Circuit Primari |  | 1 |  |  |  | 1
01.14.02.02.002 | L | PEE0-CRR2 | Pa | Subministrament i instal·lació de dipòsit d'inèrcia per a sistema de calefacció per terra radiant segons documentació de projecte. El dipòsit d'inèrcia estarà format per un element GreenHeiss 444 DPI/DI/BC 200AW de 190 litres amb acer inoxidable AISI 444 per a sistemes de climatització, amb aïllament rígid de poliuretà de 50mm, amb pressió de màxima de treball de 6 bar. Inclouaccessoris i petit material -resistència elèctrica, vàlvules, termometres,...- per a la seva correcta instal·lació segons els plànols i esquemes de projecte. Material inclòs a la partida: Acumulador GreenHeiss 444 DPI/DI/BC 200 AQ (1 unitat) Vàlvula Tuller palanca HH 2 PN50 TEKNIK (4 unitats) Vàlvula Tuller palanca HH 1/2 PN50 TEKNIK (1 unitat) Purgador automàtic aire 3/8´´ (1 unitat) Termometre 120ºC 10cm posterior D80 (1 unitat) Vàlvula seguretat 1/2 3kg (1 unitat) Manòmetre 6bar esfera seca D50 1/4M (1 unitat) Resistència elèctrica 2,5kW 11/4 C/Termostat+Tapa (1 unitat) | Subministrament i instal·lació de dipòsit d'inèrcia per a sistema de calefacció per terra radiant segons documentació de projecte. El dipòsit d'inèrcia estarà format per un element GreenHeiss 444 DPI/DI/BC 200AW de 190 litres amb acer inoxidable AISI 444 per a sistemes de climatització, amb aïllament rígid de poliuretà de 50mm, amb pressió de màxima de treball de 6 bar. Inclouaccessoris i petit material -resistència elèctrica, vàlvules, termometres,...- per a la seva correcta instal·lació segons els plànols i esquemes de projecte. Material inclòs a la partida: Acumulador GreenHeiss 444 DPI/DI/BC 200 AQ (1 unitat) Vàlvula Tuller palanca HH 2 PN50 TEKNIK (4 unitats) Vàlvula Tuller palanca HH 1/2 PN50 TEKNIK (1 unitat) Purgador automàtic aire 3/8´´ (1 unitat) Termometre 120ºC 10cm posterior D80 (1 unitat) Vàlvula seguretat 1/2 3kg (1 unitat) Manòmetre 6bar esfera seca D50 1/4M (1 unitat) Resistència elèctrica 2,5kW 11/4 C/Termostat+Tapa (1 unitat) | 1
Circuit Primari |  | 1 |  |  |  | 1
01.14.02.02.003 | L | PEE0-CRR3 | Pa | Subministrament i instal·lació de l'omperta del circuit primar d'una instal·lació de calefacció per terra radiant. S'inclou la instal·lació dels elements necessaris per a l'omplerta del circuit primari amb la instal·lació amb vàlvules, vas d'expansió de 80 litres, i altres accessoris especificats. La partida inclou la posta en marxa, així com el material i accessoris necessaris per al seu funcionament, segons els plànols i esquemes de projecte. Material inclòs a la partida: Vàlvula Tuller palanca HH 3/4 PN50 TEKNIK (2 unitats) Filtre autonetejant 3/4 manual 6.4m3/h (1 unitat) Desconnector hidraulico CA295-3/4A (1 unitat) Comptador aigua freda 20mm Tagus Plus 3/4 (1 unitat) Racor comptador 3/4 x 1 (2 unitats) Manòmetre 6bar radial esfera seca D501/4m (1 unitat) Vàlvula reductora pressió D06F-3/4AM (1 unitat) Vas d'expansió calefacció Waft 10bar 80L (1 unitat) Vàlvula esfera 3 vies tipus L | Subministrament i instal·lació de l'omperta del circuit primar d'una instal·lació de calefacció per terra radiant. S'inclou la instal·lació dels elements necessaris per a l'omplerta del circuit primari amb la instal·lació amb vàlvules, vas d'expansió de 80 litres, i altres accessoris especificats. La partida inclou la posta en marxa, així com el material i accessoris necessaris per al seu funcionament, segons els plànols i esquemes de projecte. Material inclòs a la partida: Vàlvula Tuller palanca HH 3/4 PN50 TEKNIK (2 unitats) Filtre autonetejant 3/4 manual 6.4m3/h (1 unitat) Desconnector hidraulico CA295-3/4A (1 unitat) Comptador aigua freda 20mm Tagus Plus 3/4 (1 unitat) Racor comptador 3/4 x 1 (2 unitats) Manòmetre 6bar radial esfera seca D501/4m (1 unitat) Vàlvula reductora pressió D06F-3/4AM (1 unitat) Vas d'expansió calefacció Waft 10bar 80L (1 unitat) Vàlvula esfera 3 vies tipus L | 1
Circuit Primari |  | 1 |  |  |  | 1
01.14.02.02.004 | L | PEE0-CRR4 | Pa | Subministrament i instal·lació de partida de bombeig de circuit primari per a calefacció per terra radiant. Està format per un conjunt de bombes format per 3 elements, un per planta de la casa WIL tipus Stratos Maxo-Z 25/0,5-8 Stratos Maxo 25/0,5-12 i Stratos Maxo 32/0,5-16; junt a altres accessoris com maneguets antivibratoris, vàlvules, filtres d'aigua, i tot el necessari per al seu correcte funcionament. La partida inclou la posta en marxa, així com el material i accessoris necessaris per al seu funcionament, segons els plànols i esquemes de projecte. Material inclòs a la partida: Bomba Wil Stratos MAXO-Z 25/0,5-8 180mm PN10 roscada 1 1/2 (1 unitat) Bomba Wil Stratos MAXO-Z 25/0,5-8 180mm PN6/10 roscada 1 (1 unitat) Bomba Wil Stratos MAXO-Z 32/0,5-16 220mm PN6/10 embridad D32 (1 unitat) Vàlvula Tuller palanca HH 1 1/4´´ PN50 TEKNIK (6 unitats) Filtre d'aigua Y doble malla 1 1/4 0-100ºC 16bar (2 unitats) Vàlvula retenció York 1 1/4 PN16 (2 unitats) Vàlvula Tuller palanca HH 1/2 PN16 (3 unitats) Filtre aigua Y doble malla 1 1/2 (1 unitat) Vàlvula retenció York 1 1/2 PN16 (1 unitat) Manòmetre 6bar radial (3 unitats) | Subministrament i instal·lació de partida de bombeig de circuit primari per a calefacció per terra radiant. Està format per un conjunt de bombes format per 3 elements, un per planta de la casa WIL tipus Stratos Maxo-Z 25/0,5-8 Stratos Maxo 25/0,5-12 i Stratos Maxo 32/0,5-16; junt a altres accessoris com maneguets antivibratoris, vàlvules, filtres d'aigua, i tot el necessari per al seu correcte funcionament. La partida inclou la posta en marxa, així com el material i accessoris necessaris per al seu funcionament, segons els plànols i esquemes de projecte. Material inclòs a la partida: Bomba Wil Stratos MAXO-Z 25/0,5-8 180mm PN10 roscada 1 1/2 (1 unitat) Bomba Wil Stratos MAXO-Z 25/0,5-8 180mm PN6/10 roscada 1 (1 unitat) Bomba Wil Stratos MAXO-Z 32/0,5-16 220mm PN6/10 embridad D32 (1 unitat) Vàlvula Tuller palanca HH 1 1/4´´ PN50 TEKNIK (6 unitats) Filtre d'aigua Y doble malla 1 1/4 0-100ºC 16bar (2 unitats) Vàlvula retenció York 1 1/4 PN16 (2 unitats) Vàlvula Tuller palanca HH 1/2 PN16 (3 unitats) Filtre aigua Y doble malla 1 1/2 (1 unitat) Vàlvula retenció York 1 1/2 PN16 (1 unitat) Manòmetre 6bar radial (3 unitats) | 1
Circuit Primari |  | 1 |  |  |  | 1
01.14.02.02.005 | L | PE91-AJR1 | Pa | Subministrament i instal·lació de plaques i tubs de terra radiant de la marca Pressman, inclòs sòcol perímetral i film de polietilè segons documentació gràfica i esquemes de projecte. Inclou petit material i accessoris pel seu correcte funcionament. La partida inclou la instal·lació: Sòcol perimetral Pressman d'espessor de 8mm i 150mm d'alçada Film de polietilè per aïllament de plaques Plaques de terra radiant Pressman EPS1 15/45mm i 40kg/m3 i EPS2 10mm i 20kg/m3 R=0,75 - 55mm, T55 AC Plaques de terra radiant Pressman EPS1 45mm i 40kg/m3 i EPS2 29mm i 20kg/m3 R=1,27 - 74mm, T74 TAC Rotllo PE-RT EVOH Ø16X1,8MM barrera antioxigen Racors Watf 3/4 16x1,8 reticulat doble junta Peça curvatubs reticulat 14-18 Pressman | Subministrament i instal·lació de plaques i tubs de terra radiant de la marca Pressman, inclòs sòcol perímetral i film de polietilè segons documentació gràfica i esquemes de projecte. Inclou petit material i accessoris pel seu correcte funcionament. La partida inclou la instal·lació: Sòcol perimetral Pressman d'espessor de 8mm i 150mm d'alçada Film de polietilè per aïllament de plaques Plaques de terra radiant Pressman EPS1 15/45mm i 40kg/m3 i EPS2 10mm i 20kg/m3 R=0,75 - 55mm, T55 AC Plaques de terra radiant Pressman EPS1 45mm i 40kg/m3 i EPS2 29mm i 20kg/m3 R=1,27 - 74mm, T74 TAC Rotllo PE-RT EVOH Ø16X1,8MM barrera antioxigen Racors Watf 3/4 16x1,8 reticulat doble junta Peça curvatubs reticulat 14-18 Pressman | 1
|  | 1 |  |  |  | 1
01.14.02.02.006 | L | PE90-8DR1 | u | Col·lector per a terra radiant inoxidable premuntat de 6 vies marca Pressman. Incorpora dos col·lectors de 6 vies (anada i retorn) d'acer inoxidable diàmetre DN32 amb connexions de 1´´. Cadascun disposa de claus de tall a entrada i termòmetre. Cada una de les vies del col·lector d'anada incorpora caudalímetre per ajust de la instal·lació i el de retorn està preparat per incorporar capçals termoelèctrics de tall. Les preses per cadascun dels anells és de 3/4´´ tipus eurocono. Inclou armari de xapa galvanitzada encastrable lacat blanc per col·lector de terra radiant Pressman. | Col·lector per a terra radiant inoxidable premuntat de 6 vies marca Pressman. Incorpora dos col·lectors de 6 vies (anada i retorn) d'acer inoxidable diàmetre DN32 amb connexions de 1´´. Cadascun disposa de claus de tall a entrada i termòmetre. Cada una de les vies del col·lector d'anada incorpora caudalímetre per ajust de la instal·lació i el de retorn està preparat per incorporar capçals termoelèctrics de tall. Les preses per cadascun dels anells és de 3/4´´ tipus eurocono. Inclou armari de xapa galvanitzada encastrable lacat blanc per col·lector de terra radiant Pressman. | 1
Planta Segona |  | 1 |  |  |  | 1
01.14.02.02.007 | L | PE90-8DR2 | u | Col·lector per a terra radiant inoxidable premuntat de 7 vies marca Pressman. Incorpora dos col·lectors de 7 vies (anada i retorn) d'acer inoxidable diàmetre DN32 amb connexions de 1´´. Cadascun disposa de claus de tall a entrada i termòmetre. Cada una de les vies del col·lector d'anada incorpora caudalímetre per ajust de la instal·lació i el de retorn està preparat per incorporar capçals termoelèctrics de tall. Les preses per cadascun dels anells és de 3/4´´ tipus eurocono. Inclou armari de xapa galvanitzada encastrable lacat blanc per col·lector de terra radiant Pressman. | Col·lector per a terra radiant inoxidable premuntat de 7 vies marca Pressman. Incorpora dos col·lectors de 7 vies (anada i retorn) d'acer inoxidable diàmetre DN32 amb connexions de 1´´. Cadascun disposa de claus de tall a entrada i termòmetre. Cada una de les vies del col·lector d'anada incorpora caudalímetre per ajust de la instal·lació i el de retorn està preparat per incorporar capçals termoelèctrics de tall. Les preses per cadascun dels anells és de 3/4´´ tipus eurocono. Inclou armari de xapa galvanitzada encastrable lacat blanc per col·lector de terra radiant Pressman. | 2
Planta Baixa |  | 1 |  |  |  | 1
Planta Segona |  | 1 |  |  |  | 1
01.14.02.02.008 | L | PE90-8DR3 | u | Col·lector per a terra radiant inoxidable premuntat de 8 vies marca Pressman. Incorpora dos col·lectors de 8 vies (anada i retorn) d'acer inoxidable diàmetre DN32 amb connexions de 1´´. Cadascun disposa de claus de tall a entrada i termòmetre. Cada una de les vies del col·lector d'anada incorpora caudalímetre per ajust de la instal·lació i el de retorn està preparat per incorporar capçals termoelèctrics de tall. Les preses per cadascun dels anells és de 3/4´´ tipus eurocono. Inclou armari de xapa galvanitzada encastrable lacat blanc per col·lector de terra radiant Pressman. | Col·lector per a terra radiant inoxidable premuntat de 8 vies marca Pressman. Incorpora dos col·lectors de 8 vies (anada i retorn) d'acer inoxidable diàmetre DN32 amb connexions de 1´´. Cadascun disposa de claus de tall a entrada i termòmetre. Cada una de les vies del col·lector d'anada incorpora caudalímetre per ajust de la instal·lació i el de retorn està preparat per incorporar capçals termoelèctrics de tall. Les preses per cadascun dels anells és de 3/4´´ tipus eurocono. Inclou armari de xapa galvanitzada encastrable lacat blanc per col·lector de terra radiant Pressman. | 2
Planta Baixa |  | 1 |  |  |  | 1
Planta Segona |  | 1 |  |  |  | 1
01.14.02.02.009 | L | PE90-8DR4 | u | Col·lector per a terra radiant inoxidable premuntat de 10 vies marca Pressman. Incorpora dos col·lectors de 10 vies (anada i retorn) d'acer inoxidable diàmetre DN32 amb connexions de 1´´. Cadascun disposa de claus de tall a entrada i termòmetre. Cada una de les vies del col·lector d'anada incorpora caudalímetre per ajust de la instal·lació i el de retorn està preparat per incorporar capçals termoelèctrics de tall. Les preses per cadascun dels anells és de 3/4´´ tipus eurocono. Inclou armari de xapa galvanitzada encastrable lacat blanc per col·lector de terra radiant Pressman. | Col·lector per a terra radiant inoxidable premuntat de 10 vies marca Pressman. Incorpora dos col·lectors de 10 vies (anada i retorn) d'acer inoxidable diàmetre DN32 amb connexions de 1´´. Cadascun disposa de claus de tall a entrada i termòmetre. Cada una de les vies del col·lector d'anada incorpora caudalímetre per ajust de la instal·lació i el de retorn està preparat per incorporar capçals termoelèctrics de tall. Les preses per cadascun dels anells és de 3/4´´ tipus eurocono. Inclou armari de xapa galvanitzada encastrable lacat blanc per col·lector de terra radiant Pressman. | 2
Planta Primera |  | 2 |  |  |  | 2
01.14.02.02.010 | L | PE90-8DR5 | u | Col·lector per a terra radiant inoxidable premuntat de 12 vies marca Pressman. Incorpora dos col·lectors de 12 vies (anada i retorn) d'acer inoxidable diàmetre DN32 amb connexions de 1´´. Cadascun disposa de claus de tall a entrada i termòmetre. Cada una de les vies del col·lector d'anada incorpora caudalímetre per ajust de la instal·lació i el de retorn està preparat per incorporar capçals termoelèctrics de tall. Les preses per cadascun dels anells és de 3/4´´ tipus eurocono. Inclou armari de xapa galvanitzada encastrable lacat blanc per col·lector de terra radiant Pressman. | Col·lector per a terra radiant inoxidable premuntat de 12 vies marca Pressman. Incorpora dos col·lectors de 12 vies (anada i retorn) d'acer inoxidable diàmetre DN32 amb connexions de 1´´. Cadascun disposa de claus de tall a entrada i termòmetre. Cada una de les vies del col·lector d'anada incorpora caudalímetre per ajust de la instal·lació i el de retorn està preparat per incorporar capçals termoelèctrics de tall. Les preses per cadascun dels anells és de 3/4´´ tipus eurocono. Inclou armari de xapa galvanitzada encastrable lacat blanc per col·lector de terra radiant Pressman. | 1
Planta Baixa |  | 1 |  |  |  | 1
01.14.02.02.011 | L | PE90-8DR6 | u | Aditiu líquid per ús a l'execució de soleres i paviments amb terra radiant, subministrat en garrafesd e 25kg. Indicat per millorar el treball del morter o formigó durant l'estesa, facilitant la posta en obra i el correct e recubriment de les tuberies del sistema. Especialment dissenyat per aplicacions de terra radiant en instal·laicons de climatització per aigua, tant en edificació residencial com terciaria. | Aditiu líquid per ús a l'execució de soleres i paviments amb terra radiant, subministrat en garrafesd e 25kg. Indicat per millorar el treball del morter o formigó durant l'estesa, facilitant la posta en obra i el correct e recubriment de les tuberies del sistema. Especialment dissenyat per aplicacions de terra radiant en instal·laicons de climatització per aigua, tant en edificació residencial com terciaria. | 9
Garrafes |  | 9 |  |  |  | 9
01.14.02.02.012 | L | PE90-8DR7 | u | Aditiu protecto per circuits hidràulics de calefacció i climatització, indicat per la protecció i conservació de les instal·lacions que incorporen components de plàstic i alumini. Dissenyat per dosificació en circuits tancats, contribuint al correcte funcionament i perllongant la vida útil de la instal·lació. Subministrat en envàs de 1 kg, apte per ús en sistemes de calefacció, terra radiant i climatització per aigua. | Aditiu protecto per circuits hidràulics de calefacció i climatització, indicat per la protecció i conservació de les instal·lacions que incorporen components de plàstic i alumini. Dissenyat per dosificació en circuits tancats, contribuint al correcte funcionament i perllongant la vida útil de la instal·lació. Subministrat en envàs de 1 kg, apte per ús en sistemes de calefacció, terra radiant i climatització per aigua. | 7
Garrafes |  | 7 |  |  |  | 7
01.14.02.02.013 | L | PE90-8DR8 | u | Concentrador de senyals PRESSMAN model BASIC, amb control de fins a 8 zones a 230V. Connexió de fins a 19 actuadors electrotèrmics, controlats per fins a 8 termòstats cablejats. Equipament per a calefacció i refrigeració. Senyalització d´estat mitjançant indicadors LED. Mides de 88 x 360 x 47.5 mm. Instal·lació mural. Coberta transparent i carcassa a ABS. Fitxes de connexió sense cargols per cable de 0,2 a 1,5mm2. Control de bomba i generador tèrmic. Disposa de retard d'arrencada i aturada de 120sg per evitar treballar la bomba i el generador amb els actuadors tancats. Consum de potència màxim de 100W. Fusibles de 3 A. Sortida del control de bomba de 3A. Disposa de guia de cables per ordenar l'entrada al concentrador segons DIN EN 60730-1. Rang de temperatura ambient de 0 a 50 ºC. Humitat ambiental admissible fins al 80%. Estàndard i regulcions segons EN 60730-2. PROTECCIÓ IP20. Pes 480g. | Concentrador de senyals PRESSMAN model BASIC, amb control de fins a 8 zones a 230V. Connexió de fins a 19 actuadors electrotèrmics, controlats per fins a 8 termòstats cablejats. Equipament per a calefacció i refrigeració. Senyalització d´estat mitjançant indicadors LED. Mides de 88 x 360 x 47.5 mm. Instal·lació mural. Coberta transparent i carcassa a ABS. Fitxes de connexió sense cargols per cable de 0,2 a 1,5mm2. Control de bomba i generador tèrmic. Disposa de retard d'arrencada i aturada de 120sg per evitar treballar la bomba i el generador amb els actuadors tancats. Consum de potència màxim de 100W. Fusibles de 3 A. Sortida del control de bomba de 3A. Disposa de guia de cables per ordenar l'entrada al concentrador segons DIN EN 60730-1. Rang de temperatura ambient de 0 a 50 ºC. Humitat ambiental admissible fins al 80%. Estàndard i regulcions segons EN 60730-2. PROTECCIÓ IP20. Pes 480g. | 8
|  | 8 |  |  |  | 8
01.14.02.02.014 | L | PE90-8DR9 | u | Actuador electrotèrmic de disseny compacte amb accionament on/off. Pot conectar-se amb vàlvules termostatitzables per a radiadors, vàlvules per a fan-coil i col·lectors. Compta amb caixa en material polimèric autoextingible i casquet roscat de llautó niquelat M30x1,5. Normalment tancat (NC). | Actuador electrotèrmic de disseny compacte amb accionament on/off. Pot conectar-se amb vàlvules termostatitzables per a radiadors, vàlvules per a fan-coil i col·lectors. Compta amb caixa en material polimèric autoextingible i casquet roscat de llautó niquelat M30x1,5. Normalment tancat (NC). | 51
|  | 51 |  |  |  | 51
01.14.02.02.015 | L | PE90-8DRA | u | Termòstat digital PRESSMAN Programable amb MODBUS. Apte per a calefacció i refrigeració. Pantalla de LCD negra de gran format. Retroil·luminació blanca. Control de mode Programació (PRG) i mode manual regulables. Programable a 7 dies amb 6 períodes per dia. Disposa de detecció de finestra oberta. Funció de bloqueig del teclat. Protecció contra congelació. Disposa de Modbus de comunicació. Mides de 86x86x16,8 mm. Alimentació a 230V, amb una càrrega màxima de 3A. Interval de consigna de 5-35ºC. Rang de temperatura ambient entre 0-50 ºC. Humitat ambient màxima del 85%. Disposa de sensor NTC 10K. Regulació de més-menys 0,5ºC. Protecció IP30. Carcassa en ABS de plàstic ignífug. | Termòstat digital PRESSMAN Programable amb MODBUS. Apte per a calefacció i refrigeració. Pantalla de LCD negra de gran format. Retroil·luminació blanca. Control de mode Programació (PRG) i mode manual regulables. Programable a 7 dies amb 6 períodes per dia. Disposa de detecció de finestra oberta. Funció de bloqueig del teclat. Protecció contra congelació. Disposa de Modbus de comunicació. Mides de 86x86x16,8 mm. Alimentació a 230V, amb una càrrega màxima de 3A. Interval de consigna de 5-35ºC. Rang de temperatura ambient entre 0-50 ºC. Humitat ambient màxima del 85%. Disposa de sensor NTC 10K. Regulació de més-menys 0,5ºC. Protecció IP30. Carcassa en ABS de plàstic ignífug. | 17
|  | 17 |  |  |  | 17
01.14.02.02.016 | L | PE90-8DRB | u | Vàlvula de pressió diferencial ajustable entre 0.05 i 0.5 bar. pressió de treball màxima. 3 bar. Temperatura màxima: 110 ºC. Aplicació en instal·lacions amb vàlvula termostàtica i vàlvules de zona de dos vies, fins 200.000 Kcal./h | Vàlvula de pressió diferencial ajustable entre 0.05 i 0.5 bar. pressió de treball màxima. 3 bar. Temperatura màxima: 110 ºC. Aplicació en instal·lacions amb vàlvula termostàtica i vàlvules de zona de dos vies, fins 200.000 Kcal./h | 3
Planta Baixa |  | 1 |  |  |  | 1
Planta Primera |  | 1 |  |  |  | 1
Planta Segona |  | 1 |  |  |  | 1
01.14.02.02.017 | L | PE90-8DRC | Pa | Partida de subministrament i instal·lació de: Valules d'esfera Tuller en llautó segons UNE-EN 12165/12164, amb sistema Lock Nut i prensaestopa. Amb rosques femelles 1 1/4´´ i pressió nominal 30 bar Filtre de malla en Y per circiuts d'aigua de 1 1/4´´ amb doble malla inox. amb 0,8mm de grau de filtració i pressió màxima de treball de 16bar. | Partida de subministrament i instal·lació de: Valules d'esfera Tuller en llautó segons UNE-EN 12165/12164, amb sistema Lock Nut i prensaestopa. Amb rosques femelles 1 1/4´´ i pressió nominal 30 bar Filtre de malla en Y per circiuts d'aigua de 1 1/4´´ amb doble malla inox. amb 0,8mm de grau de filtració i pressió màxima de treball de 16bar. | 1
|  | 1 |  |  |  | 1
| N | Obra | 01 | PressupostED193 08 25
| N | Capítol | 14 | INSTAL·LACIONS
| N | Titol 3 | 02 | Climatització i terra radiant
| N | Capítol (1) | 03 | Legalització de la instal·lació
01.14.02.03.001 | L | EG4ZU0R2 | Pa | Partida alçada de treballs vinculats a la legalització d'instal·lacions tèrmiques amb projecte P>70kW per les instal·lacions d'Aigua Calenta Sanitària, climatització i terra radiant de l'Escola Bressol Les Figueretes donant compliment a la normativa vigent. | Partida alçada de treballs vinculats a la legalització d'instal·lacions tèrmiques amb projecte P>70kW per les instal·lacions d'Aigua Calenta Sanitària, climatització i terra radiant de l'Escola Bressol Les Figueretes donant compliment a la normativa vigent. | 1
Ampliació potència + Legalització BT |  | 1 |  |  |  | 1
| N | Obra | 01 | PressupostED193 08 25
| N | Capítol | 14 | INSTAL·LACIONS
| N | Titol 3 | 03 | Ventilació i RC
| N | Capítol (1) | 01 | Recuperadors de Calor
01.14.03.01.001 | L | PEC4-CSR1 | u | Subministrament i instal·lació de recuperador de calor aire/aire KOSNER model KRC 52 DPL EC SH INVERT, amb intercanviador de fluxos paral·lels a contracorrent d'alta eficiència, dissenyat per a ventilació residencial o terciària. Equip de configuració horitzontal, amb cabal nominal de 4.800 m³/h, ventiladors centrífugs EC model DDMP 10/10 de 1.880 W i 8,0 A, alimentació monofàsica 230 V 50/60 Hz. Estructura autoportant en xapa galvanitzada amb aïlla extracció, i filtres plans de 790×715×48 mm amb doble etapa de filtració (F6 en extracció i F6+F8 en impulsió). Incorpora intercanviador d'alumini, sistema antigel, control electrònic tipus INVERT amb regulació de velocitat i funcionament reversible per equilibrat de cabals. Eficiència tèrmica del 75%. Compleix el Reglament (UE) 1253/2014 d'Ecodisseny i norma EN 1886. Inclou petit material, fixacions i accessoris per a la seva completa instal·lació. | Subministrament i instal·lació de recuperador de calor aire/aire KOSNER model KRC 52 DPL EC SH INVERT, amb intercanviador de fluxos paral·lels a contracorrent d'alta eficiència, dissenyat per a ventilació residencial o terciària. Equip de configuració horitzontal, amb cabal nominal de 4.800 m³/h, ventiladors centrífugs EC model DDMP 10/10 de 1.880 W i 8,0 A, alimentació monofàsica 230 V 50/60 Hz. Estructura autoportant en xapa galvanitzada amb aïlla extracció, i filtres plans de 790×715×48 mm amb doble etapa de filtració (F6 en extracció i F6+F8 en impulsió). Incorpora intercanviador d'alumini, sistema antigel, control electrònic tipus INVERT amb regulació de velocitat i funcionament reversible per equilibrat de cabals. Eficiència tèrmica del 75%. Compleix el Reglament (UE) 1253/2014 d'Ecodisseny i norma EN 1886. Inclou petit material, fixacions i accessoris per a la seva completa instal·lació. | 1
Planta Baixa |  | 1 |  |  |  | 1
01.14.03.01.002 | L | PEC4-CSR4 | u | Subministrament i instal·lació de recuperador de calor aire/aire KOSNER model KRC 42 DPL EC SH INVERT, amb intercanviador de fluxos paral·lels a contracorrent d'alta eficiència, dissenyat per a ventilació residencial o terciària. Equip de configuració horitzontal, amb cabal nominal de 4.300 m³/h, ventiladors centrífugs EC model DDMP 10/8 de 2.030 W i 8,6 A, alimentació monofàsica 230 V 50/60 Hz. Estructura autoportant en xapa galvanitzada amb aïlla extracció, i filtres plans de 790×540×48 mm amb doble etapa de filtració (F6 en extracció i F6+F8 en impulsió). Incorpora intercanviador d'alumini, sistema antigel, control electrònic tipus INVERT amb regulació de velocitat i funcionament reversible per equilibrat de cabals. Eficiència tèrmica del 75%. Compleix el Reglament (UE) 1253/2014 d'Ecodisseny i norma EN 1886. Inclou petit material, fixacions i accessoris per a la seva completa instal·lació. | Subministrament i instal·lació de recuperador de calor aire/aire KOSNER model KRC 42 DPL EC SH INVERT, amb intercanviador de fluxos paral·lels a contracorrent d'alta eficiència, dissenyat per a ventilació residencial o terciària. Equip de configuració horitzontal, amb cabal nominal de 4.300 m³/h, ventiladors centrífugs EC model DDMP 10/8 de 2.030 W i 8,6 A, alimentació monofàsica 230 V 50/60 Hz. Estructura autoportant en xapa galvanitzada amb aïlla extracció, i filtres plans de 790×540×48 mm amb doble etapa de filtració (F6 en extracció i F6+F8 en impulsió). Incorpora intercanviador d'alumini, sistema antigel, control electrònic tipus INVERT amb regulació de velocitat i funcionament reversible per equilibrat de cabals. Eficiència tèrmica del 75%. Compleix el Reglament (UE) 1253/2014 d'Ecodisseny i norma EN 1886. Inclou petit material, fixacions i accessoris per a la seva completa instal·lació. | 2
Planta Baixa |  | 1 |  |  |  | 1
Planta Primera |  | 1 |  |  |  | 1
01.14.03.01.003 | L | PEC4-CSRR | u | Subiminstrament i instal·lació de cobertor Kosner KRC 8DPL horitzontal, per a recuperador de calors en zones d'exterior. Inclou petit material pel seu correcte funcionament | Subiminstrament i instal·lació de cobertor Kosner KRC 8DPL horitzontal, per a recuperador de calors en zones d'exterior. Inclou petit material pel seu correcte funcionament | 2
Planta Baixa |  | 1 |  |  |  | 1
Planta Primera |  | 1 |  |  |  | 1
| N | Obra | 01 | PressupostED193 08 25
| N | Capítol | 14 | INSTAL·LACIONS
| N | Titol 3 | 03 | Ventilació i RC
| N | Capítol (1) | 02 | Conductes
01.14.03.02.001 | L | PE421-48RG | m | Conducte helicoïdal circular de planxa d'acer galvanitzat de 175 mm de diàmetre (s/UNE-EN 1506), de gruix 0,5 mm, muntat superficialment. Inclou accessoris com maneguets, colzes, reduccions. | Conducte helicoïdal circular de planxa d'acer galvanitzat de 175 mm de diàmetre (s/UNE-EN 1506), de gruix 0,5 mm, muntat superficialment. Inclou accessoris com maneguets, colzes, reduccions. | 8.05
Planta Baixa |  | 1 | 1.15 |  |  | 1.15
Planta Primera |  | 6 | 1.15 |  |  | 6.9
Planta Segona |  | 0 |  |  |  | 0
01.14.03.02.002 | L | PE421-48TH | m | Conducte helicoïdal circular de planxa d'acer galvanitzat de 200 mm de diàmetre (s/UNE-EN 1506), de gruix 0,5 mm, unió amb brida extensible cargolada, muntat superficialment. Inclou accessoris com maneguets, colzes, reduccions. | Conducte helicoïdal circular de planxa d'acer galvanitzat de 200 mm de diàmetre (s/UNE-EN 1506), de gruix 0,5 mm, unió amb brida extensible cargolada, muntat superficialment. Inclou accessoris com maneguets, colzes, reduccions. | 6.9
Planta Baixa |  | 3 | 1.15 |  |  | 3.45
Planta Primera |  | 3 | 1.15 |  |  | 3.45
Planta Segona |  | 0 |  |  |  | 0
01.14.03.02.003 | L | PE421-48TJ | m | Conducte helicoïdal circular de planxa d'acer galvanitzat de 250 mm de diàmetre (s/UNE-EN 1506), de gruix 0,5 mm, unió amb brida extensible cargolada, muntat superficialment. Inclou accessoris com maneguets, colzes, reduccions. | Conducte helicoïdal circular de planxa d'acer galvanitzat de 250 mm de diàmetre (s/UNE-EN 1506), de gruix 0,5 mm, unió amb brida extensible cargolada, muntat superficialment. Inclou accessoris com maneguets, colzes, reduccions. | 6.9
Planta Baixa |  | 3 | 1.15 |  |  | 3.45
Planta Primera |  | 3 | 1.15 |  |  | 3.45
Planta Segona |  | 0 |  |  |  | 0
01.14.03.02.004 | L | PE421-48WR | m | Conducte helicoïdal circular de planxa d'acer galvanitzat de 300 mm de diàmetre (s/UNE-EN 1506), de gruix 0,6 mm, unió amb brida extensible cargolada, muntat superficialment. Inclou accessoris com maneguets, colzes, reduccions. | Conducte helicoïdal circular de planxa d'acer galvanitzat de 300 mm de diàmetre (s/UNE-EN 1506), de gruix 0,6 mm, unió amb brida extensible cargolada, muntat superficialment. Inclou accessoris com maneguets, colzes, reduccions. | 11.5
Planta Baixa |  | 3.5 | 1.15 |  |  | 4.025
Planta Primera |  | 3 | 1.15 |  |  | 3.45
Planta Segona |  | 3.5 | 1.15 |  |  | 4.025
01.14.03.02.005 | L | PE421-48WS | m | Conducte helicoïdal circular de planxa d'acer galvanitzat de 315 mm de diàmetre (s/UNE-EN 1506), de gruix 0,6 mm, unió amb brida extensible cargolada, muntat superficialment. Inclou accessoris com maneguets, colzes, reduccions. | Conducte helicoïdal circular de planxa d'acer galvanitzat de 315 mm de diàmetre (s/UNE-EN 1506), de gruix 0,6 mm, unió amb brida extensible cargolada, muntat superficialment. Inclou accessoris com maneguets, colzes, reduccions. | 23
Planta Baixa |  | 4 | 1.15 |  |  | 4.6
Planta Primera |  | 3 | 1.15 |  |  | 3.45
Planta Segona |  | 13 | 1.15 |  |  | 14.95
01.14.03.02.006 | L | PE421-48WT | m | Conducte helicoïdal circular de planxa d'acer galvanitzat de 350 mm de diàmetre (s/UNE-EN 1506), de gruix 0,6 mm, unió amb brida extensible cargolada, muntat superficialment. Inclou accessoris com maneguets, colzes, reduccions. | Conducte helicoïdal circular de planxa d'acer galvanitzat de 350 mm de diàmetre (s/UNE-EN 1506), de gruix 0,6 mm, unió amb brida extensible cargolada, muntat superficialment. Inclou accessoris com maneguets, colzes, reduccions. | 19.55
Planta Baixa |  | 9 | 1.15 |  |  | 10.35
Planta Primera |  | 8 | 1.15 |  |  | 9.2
Planta Segona |  | 0 | 1.15 |  |  | 0
01.14.03.02.007 | L | PE421-48WU | m | Conducte helicoïdal circular de planxa d'acer galvanitzat de 400 mm de diàmetre (s/UNE-EN 1506), de gruix 0,6 mm, unió amb brida extensible cargolada, muntat superficialment. Inclou accessoris com maneguets, colzes, reduccions. | Conducte helicoïdal circular de planxa d'acer galvanitzat de 400 mm de diàmetre (s/UNE-EN 1506), de gruix 0,6 mm, unió amb brida extensible cargolada, muntat superficialment. Inclou accessoris com maneguets, colzes, reduccions. | 27.6
Planta Baixa |  | 10 | 1.15 |  |  | 11.5
Planta Primera |  | 6 | 1.15 |  |  | 6.9
Planta Segona |  | 8 | 1.15 |  |  | 9.2
01.14.03.02.008 | L | PE421-48WW | m | Conducte helicoïdal circular de planxa d'acer galvanitzat de 500 mm de diàmetre (s/UNE-EN 1506), de gruix 0,6 mm, unió amb brida extensible cargolada, muntat superficialment. Inclou accessoris com maneguets, colzes, reduccions. | Conducte helicoïdal circular de planxa d'acer galvanitzat de 500 mm de diàmetre (s/UNE-EN 1506), de gruix 0,6 mm, unió amb brida extensible cargolada, muntat superficialment. Inclou accessoris com maneguets, colzes, reduccions. | 157.2
Planta Baixa |  | 24 | 1.15 |  |  | 27.6
Planta Primera |  | 20 | 1.15 |  |  | 23
Planta Segona |  | 40 | 1.15 |  |  | 46
Muntants PB |  | 9.5 | 2 |  |  | 19
Muntants PP |  | 5.5 | 2 |  |  | 11
Muntants PS |  | 1.5 | 2 |  |  | 3
Coberta PB |  | 14 | 1.15 |  |  | 16.1
Coberta PP |  | 5 | 1.15 |  |  | 5.75
Coberta PS |  | 5 | 1.15 |  |  | 5.75
01.14.03.02.009 | L | PFQ0-3KR1 | m | Aïllament tèrmic elastomèric per a tubs de ventilació / recuperadors de calor, per a tub de diàmetre exterior 175 mm, de 6 mm de gruix, col·locat superficialment amb grau de dificultat mitjà | Aïllament tèrmic elastomèric per a tubs de ventilació / recuperadors de calor, per a tub de diàmetre exterior 175 mm, de 6 mm de gruix, col·locat superficialment amb grau de dificultat mitjà | 8.05
Diametre 175 |  | 8.05 |  |  |  | 8.05
01.14.03.02.010 | L | PFQ0-3KR2 | m | Aïllament tèrmic elastomèric per a tubs de ventilació / recuperadors de calor, per a tub de diàmetre exterior 200 mm, de 6 mm de gruix, col·locat superficialment amb grau de dificultat mitjà | Aïllament tèrmic elastomèric per a tubs de ventilació / recuperadors de calor, per a tub de diàmetre exterior 200 mm, de 6 mm de gruix, col·locat superficialment amb grau de dificultat mitjà | 6.9
Diàmetre 200mm |  | 6.9 |  |  |  | 6.9
01.14.03.02.011 | L | PFQ0-3KR4 | m | Aïllament tèrmic elastomèric per a tubs de ventilació / recuperadors de calor, per a tub de diàmetre exterior 250 mm, de 6 mm de gruix, col·locat superficialment amb grau de dificultat mitjà | Aïllament tèrmic elastomèric per a tubs de ventilació / recuperadors de calor, per a tub de diàmetre exterior 250 mm, de 6 mm de gruix, col·locat superficialment amb grau de dificultat mitjà | 6.9
Diàmetre 250mm |  | 6.9 |  |  |  | 6.9
01.14.03.02.012 | L | PFQ0-3KR5 | m | Aïllament tèrmic elastomèric per a tubs de ventilació / recuperadors de calor, per a tub de diàmetre exterior 300 mm, de 6 mm de gruix, col·locat superficialment amb grau de dificultat mitjà | Aïllament tèrmic elastomèric per a tubs de ventilació / recuperadors de calor, per a tub de diàmetre exterior 300 mm, de 6 mm de gruix, col·locat superficialment amb grau de dificultat mitjà | 11.5
Diàmetre 300mm |  | 11.5 |  |  |  | 11.5
01.14.03.02.013 | L | PFQ0-3KR6 | m | Aïllament tèrmic elastomèric per a tubs de ventilació / recuperadors de calor, per a tub de diàmetre exterior 315 mm, de 6 mm de gruix, col·locat superficialment amb grau de dificultat mitjà | Aïllament tèrmic elastomèric per a tubs de ventilació / recuperadors de calor, per a tub de diàmetre exterior 315 mm, de 6 mm de gruix, col·locat superficialment amb grau de dificultat mitjà | 23
Diàmetre 315mm |  | 23 |  |  |  | 23
01.14.03.02.014 | L | PFQ0-3KR7 | m | Aïllament tèrmic elastomèric per a tubs de ventilació / recuperadors de calor, per a tub de diàmetre exterior 350 mm, de 6 mm de gruix, col·locat superficialment amb grau de dificultat mitjà | Aïllament tèrmic elastomèric per a tubs de ventilació / recuperadors de calor, per a tub de diàmetre exterior 350 mm, de 6 mm de gruix, col·locat superficialment amb grau de dificultat mitjà | 19.55
Diàmetre 350mm |  | 19.55 |  |  |  | 19.55
01.14.03.02.015 | L | PFQ0-3KR8 | m | Aïllament tèrmic elastomèric per a tubs de ventilació / recuperadors de calor, per a tub de diàmetre exterior 400 mm, de 6 mm de gruix, col·locat superficialment amb grau de dificultat mitjà | Aïllament tèrmic elastomèric per a tubs de ventilació / recuperadors de calor, per a tub de diàmetre exterior 400 mm, de 6 mm de gruix, col·locat superficialment amb grau de dificultat mitjà | 27.6
Diàmetre 400mm |  | 27.6 |  |  |  | 27.6
01.14.03.02.016 | L | PFQ0-3KR9 | m | Aïllament tèrmic de polietilè per a tubs de ventilació / recuperadors de calor, per a tub de diàmetre exterior 500 mm, de 10 mm de gruix, col·locat superficialment amb grau de dificultat mitjà | Aïllament tèrmic de polietilè per a tubs de ventilació / recuperadors de calor, per a tub de diàmetre exterior 500 mm, de 10 mm de gruix, col·locat superficialment amb grau de dificultat mitjà | 157.2
Diàmetre 500mm |  | 157.2 |  |  |  | 157.2
01.14.03.02.017 | L | EE51EE11 | m2 | Formació de conducte rectangular de llana mineral de vidre (MW), segons UNE-EN 14303, de gruix 25 mm, resistència tèrmica >= 0,75758 m2.K/W, amb recobriment exterior de paper kraft alumini reforçat i recobriment interior de paper kraft alumini reforçat, muntat encastat en el cel ras | Formació de conducte rectangular de llana mineral de vidre (MW), segons UNE-EN 14303, de gruix 25 mm, resistència tèrmica >= 0,75758 m2.K/W, amb recobriment exterior de paper kraft alumini reforçat i recobriment interior de paper kraft alumini reforçat, muntat encastat en el cel ras | 100
|  | 100 |  |  |  | 100
| N | Obra | 01 | PressupostED193 08 25
| N | Capítol | 14 | INSTAL·LACIONS
| N | Titol 3 | 03 | Ventilació i RC
| N | Capítol (1) | 03 | Reixes i difusors
01.14.03.03.001 | L | PER7-1CR3 | u | Subminstrament i instal·lació de reixa d'impulsió Kosner d'alumini, de doble deflexió amb lames horitzontals i verticals orientable d'alumini extruit, dimensions 300x100mm, acabat natural anodizat, per conducte d'impulsió d'aire, amb elements de fixació, travessers Kosner E-MM300 i E-MM100 i regulador de cabal Kosner 300x100. Inclou petit material per a instal·lació i correcte funcionament. | Subminstrament i instal·lació de reixa d'impulsió Kosner d'alumini, de doble deflexió amb lames horitzontals i verticals orientable d'alumini extruit, dimensions 300x100mm, acabat natural anodizat, per conducte d'impulsió d'aire, amb elements de fixació, travessers Kosner E-MM300 i E-MM100 i regulador de cabal Kosner 300x100. Inclou petit material per a instal·lació i correcte funcionament. | 1
Planta Primera |  | 1 |  |  |  | 1
01.14.03.03.002 | L | PER7-5CR3 | u | Subminstrament i instal·lació de reixa d'impulsió Kosner d'alumini, de doble deflexió amb lames horitzontals i verticals orientable d'alumini extruit, dimensions 500x150mm, acabat natural anodizat, per conducte d'impulsió d'aire, amb elements de fixació, travessers Kosner E-MM500 i E-MM150 i regulador de cabal Kosner 500x150. Inclou petit material per a instal·lació i correcte funcionament. | Subminstrament i instal·lació de reixa d'impulsió Kosner d'alumini, de doble deflexió amb lames horitzontals i verticals orientable d'alumini extruit, dimensions 500x150mm, acabat natural anodizat, per conducte d'impulsió d'aire, amb elements de fixació, travessers Kosner E-MM500 i E-MM150 i regulador de cabal Kosner 500x150. Inclou petit material per a instal·lació i correcte funcionament. | 12
Planta Baixa |  | 6 |  |  |  | 6
Planta Primera |  | 6 |  |  |  | 6
01.14.03.03.003 | L | PER7-5CR4 | u | Subminstrament i instal·lació de reixa d'impulsió Kosner d'alumini, de doble deflexió amb lames horitzontals i verticals orientable d'alumini extruit, dimensions 600x150mm, acabat natural anodizat, per conducte d'impulsió d'aire, amb elements de fixació, travessers Kosner E-MM600 i E-MM150 i regulador de cabal Kosner 600x150. Inclou petit material per a instal·lació i correcte funcionament. | Subminstrament i instal·lació de reixa d'impulsió Kosner d'alumini, de doble deflexió amb lames horitzontals i verticals orientable d'alumini extruit, dimensions 600x150mm, acabat natural anodizat, per conducte d'impulsió d'aire, amb elements de fixació, travessers Kosner E-MM600 i E-MM150 i regulador de cabal Kosner 600x150. Inclou petit material per a instal·lació i correcte funcionament. | 4
Planta Segona |  | 4 |  |  |  | 4
01.14.03.03.004 | L | PER7-1CR2 | u | Subminstrament i instal·lació de reixa d'impulsió Kosner d'alumini, de doble deflexió amb lames horitzontals i verticals orientable d'alumini extruit, dimensions 500x200,mm, acabat natural anodizat, per conducte d'impulsió d'aire, amb elements de fixació, travessers Kosner E-MM500 i E-MM200 i regulador de cabal Kosner 500x200. Inclou petit material per a instal·lació i correcte funcionament. | Subminstrament i instal·lació de reixa d'impulsió Kosner d'alumini, de doble deflexió amb lames horitzontals i verticals orientable d'alumini extruit, dimensions 500x200,mm, acabat natural anodizat, per conducte d'impulsió d'aire, amb elements de fixació, travessers Kosner E-MM500 i E-MM200 i regulador de cabal Kosner 500x200. Inclou petit material per a instal·lació i correcte funcionament. | 1
Planta Baixa |  | 1 |  |  |  | 1
01.14.03.03.005 | L | PER7-1CR1 | u | Subminstrament i instal·lació de reixa d'impulsió Kosner d'alumini, de doble deflexió amb lames horitzontals i verticals orientable d'alumini extruit, dimensions 800x200,mm, acabat natural anodizat, per conducte d'impulsió d'aire, amb elements de fixació, travessers Kosner E-MM800 i E-MM200 i regulador de cabal Kosner 800x200. Inclou petit material per a instal·lació i correcte funcionament. | Subminstrament i instal·lació de reixa d'impulsió Kosner d'alumini, de doble deflexió amb lames horitzontals i verticals orientable d'alumini extruit, dimensions 800x200,mm, acabat natural anodizat, per conducte d'impulsió d'aire, amb elements de fixació, travessers Kosner E-MM800 i E-MM200 i regulador de cabal Kosner 800x200. Inclou petit material per a instal·lació i correcte funcionament. | 3
Planta Segona |  | 3 |  |  |  | 3
01.14.03.03.006 | L | PER7-1CR7 | u | Subminstrament i instal·lació de reixa de retorn Kosner d'alumini, de deflexió simple amb lames fixes a 45º, 400x100 mm, acabat d'alumini anoditzat. Inclou elements de fixació, travessers Kosner E-MM400 i E-MM100 i regulador de cabal Kosner 400x100. Inclou petit material per a instal·lació i correcte funcionament. | Subminstrament i instal·lació de reixa de retorn Kosner d'alumini, de deflexió simple amb lames fixes a 45º, 400x100 mm, acabat d'alumini anoditzat. Inclou elements de fixació, travessers Kosner E-MM400 i E-MM100 i regulador de cabal Kosner 400x100. Inclou petit material per a instal·lació i correcte funcionament. | 2
Planta Baixa |  | 1 |  |  |  | 1
Planta Primera |  | 1 |  |  |  | 1
01.14.03.03.007 | L | PER7-6CR1 | u | Subminstrament i instal·lació de reixa de retorn Kosner d'alumini, de deflexió simple amb lames fixes a 45º, 500x100 mm, acabat d'alumini anoditzat. Inclou elements de fixació, travessers Kosner E-MM500 i E-MM100 i regulador de cabal Kosner 500x100. Inclou petit material per a instal·lació i correcte funcionament. | Subminstrament i instal·lació de reixa de retorn Kosner d'alumini, de deflexió simple amb lames fixes a 45º, 500x100 mm, acabat d'alumini anoditzat. Inclou elements de fixació, travessers Kosner E-MM500 i E-MM100 i regulador de cabal Kosner 500x100. Inclou petit material per a instal·lació i correcte funcionament. | 6
Planta Baixa |  | 3 |  |  |  | 3
Planta Primera |  | 3 |  |  |  | 3
01.14.03.03.008 | L | PER7-6CR2 | u | Subminstrament i instal·lació de reixa de retorn Kosner d'alumini, de deflexió simple amb lames fixes a 45º, 800x100 mm, acabat d'alumini anoditzat. Inclou elements de fixació, travessers Kosner E-MM800 i E-MM100 i regulador de cabal Kosner 800x100. Inclou petit material per a instal·lació i correcte funcionament. | Subminstrament i instal·lació de reixa de retorn Kosner d'alumini, de deflexió simple amb lames fixes a 45º, 800x100 mm, acabat d'alumini anoditzat. Inclou elements de fixació, travessers Kosner E-MM800 i E-MM100 i regulador de cabal Kosner 800x100. Inclou petit material per a instal·lació i correcte funcionament. | 1
Planta Baixa |  | 1 |  |  |  | 1
01.14.03.03.009 | L | PER7-1CR9 | u | Subminstrament i instal·lació de reixa de retorn Kosner d'alumini, de deflexió simple amb lames fixes a 45º, 800x200 mm, acabat d'alumini anoditzat. Inclou elements de fixació, travessers Kosner E-MM800 i E-MM200 i regulador de cabal Kosner 800x200. Inclou petit material per a instal·lació i correcte funcionament. | Subminstrament i instal·lació de reixa de retorn Kosner d'alumini, de deflexió simple amb lames fixes a 45º, 800x200 mm, acabat d'alumini anoditzat. Inclou elements de fixació, travessers Kosner E-MM800 i E-MM200 i regulador de cabal Kosner 800x200. Inclou petit material per a instal·lació i correcte funcionament. | 14
Planta Baixa |  | 3 |  |  |  | 3
Planta Primera |  | 3 |  |  |  | 3
Planta Segona |  | 8 |  |  |  | 8
| N | Obra | 01 | PressupostED193 08 25
| N | Capítol | 14 | INSTAL·LACIONS
| N | Titol 3 | 03 | Ventilació i RC
| N | Capítol (1) | 04 | Filtres i accessoris
01.14.03.04.001 | L | PEN2-9G1R | u | Filtre d'aire d'alta eficiència M+H model ePM1 55% (F7), compatible amb els equips de recuperació de calor KRC 34/42 DPL EC. Classificat segons norma ISO 16890 com a ePM1 55% (antic F7), adequat per a la impulsió d'aire en sistemes de doble flux. Element filtrant prisat amb marc rígid de 790×540×48 mm, destinat a la retenció de partícules fines, pol·len, espores, floridures, bacteris i part de virus, garantint una òptima qualitat de l'aire interior i la protecció de l'intercanviador. Eficiència de filtració aproximada: 100% en pol·len i floridures, 90% en bacteris i 50% en virus. Recomanable substituir-lo periòdicament d'acord amb el manteniment de l'equip. Muntat sobre bastidor o caixa. | Filtre d'aire d'alta eficiència M+H model ePM1 55% (F7), compatible amb els equips de recuperació de calor KRC 34/42 DPL EC. Classificat segons norma ISO 16890 com a ePM1 55% (antic F7), adequat per a la impulsió d'aire en sistemes de doble flux. Element filtrant prisat amb marc rígid de 790×540×48 mm, destinat a la retenció de partícules fines, pol·len, espores, floridures, bacteris i part de virus, garantint una òptima qualitat de l'aire interior i la protecció de l'intercanviador. Eficiència de filtració aproximada: 100% en pol·len i floridures, 90% en bacteris i 50% en virus. Recomanable substituir-lo periòdicament d'acord amb el manteniment de l'equip. Muntat sobre bastidor o caixa. | 2
KRC 42 DPL EC |  | 2 |  |  |  | 2
01.14.03.04.002 | L | PEN2-9G2R | u | Filtre d'aire d'alta eficiència M+H model ePM1 55% (F7), compatible amb els equips de recuperació de calor KRC 52 DPL EC. Classificat segons norma ISO 16890 com a ePM1 55% (antic F7), adequat per a la impulsió d'aire en sistemes de doble flux. Element filtrant prisat amb marc rígid de 790×540×48 mm, destinat a la retenció de partícules fines, pol·len, espores, floridures, bacteris i part de virus, garantint una òptima qualitat de l'aire interior i la protecció de l'intercanviador. Eficiència de filtració aproximada: 100% en pol·len i floridures, 90% en bacteris i 50% en virus. Recomanable substituir-lo periòdicament d'acord amb el manteniment de l'equip. Muntat sobre bastidor o caixa. | Filtre d'aire d'alta eficiència M+H model ePM1 55% (F7), compatible amb els equips de recuperació de calor KRC 52 DPL EC. Classificat segons norma ISO 16890 com a ePM1 55% (antic F7), adequat per a la impulsió d'aire en sistemes de doble flux. Element filtrant prisat amb marc rígid de 790×540×48 mm, destinat a la retenció de partícules fines, pol·len, espores, floridures, bacteris i part de virus, garantint una òptima qualitat de l'aire interior i la protecció de l'intercanviador. Eficiència de filtració aproximada: 100% en pol·len i floridures, 90% en bacteris i 50% en virus. Recomanable substituir-lo periòdicament d'acord amb el manteniment de l'equip. Muntat sobre bastidor o caixa. | 1
KRC 52 DPL EC |  | 1 |  |  |  | 1
01.14.03.04.003 | L | PEN2-9H1R | u | Filtre d'aire d'alta eficiència M+H model EPM1 80% (F9), compatible amb els equips de recuperació de calor KRC 34/42 DPL EC. Classificat segons norma ISO 16890 com a EPM1 80%. Element filtrant prisat amb marc rígid de 790×540×48 mm, destinat a la retenció de partícules fines, pol·len, espores, floridures, bacteris i part de virus, garantint una òptima qualitat de l'aire interior i la protecció de l'intercanviador. Eficiència de filtració aproximada: 100% en pol·len i floridures, 90% en bacteris i 50% en virus. Recomanable substituir-lo periòdicament d'acord amb el manteniment de l'equip. Muntat sobre bastidor o caixa. | Filtre d'aire d'alta eficiència M+H model EPM1 80% (F9), compatible amb els equips de recuperació de calor KRC 34/42 DPL EC. Classificat segons norma ISO 16890 com a EPM1 80%. Element filtrant prisat amb marc rígid de 790×540×48 mm, destinat a la retenció de partícules fines, pol·len, espores, floridures, bacteris i part de virus, garantint una òptima qualitat de l'aire interior i la protecció de l'intercanviador. Eficiència de filtració aproximada: 100% en pol·len i floridures, 90% en bacteris i 50% en virus. Recomanable substituir-lo periòdicament d'acord amb el manteniment de l'equip. Muntat sobre bastidor o caixa. | 2
KRC 42 DPL EC |  | 2 |  |  |  | 2
01.14.03.04.004 | L | PEN2-9H2R | u | Filtre d'aire d'alta eficiència M+H model EPM1 80% (F9), compatible amb els equips de recuperació de calor KRC 52 DPL EC. Classificat segons norma ISO 16890 com a EPM1 80%. Element filtrant prisat amb marc rígid de 790×540×48 mm, destinat a la retenció de partícules fines, pol·len, espores, floridures, bacteris i part de virus, garantint una òptima qualitat de l'aire interior i la protecció de l'intercanviador. Eficiència de filtració aproximada: 100% en pol·len i floridures, 90% en bacteris i 50% en virus. Recomanable substituir-lo periòdicament d'acord amb el manteniment de l'equip. Muntat sobre bastidor o caixa. | Filtre d'aire d'alta eficiència M+H model EPM1 80% (F9), compatible amb els equips de recuperació de calor KRC 52 DPL EC. Classificat segons norma ISO 16890 com a EPM1 80%. Element filtrant prisat amb marc rígid de 790×540×48 mm, destinat a la retenció de partícules fines, pol·len, espores, floridures, bacteris i part de virus, garantint una òptima qualitat de l'aire interior i la protecció de l'intercanviador. Eficiència de filtració aproximada: 100% en pol·len i floridures, 90% en bacteris i 50% en virus. Recomanable substituir-lo periòdicament d'acord amb el manteniment de l'equip. Muntat sobre bastidor o caixa. | 1
KRC 52 DPL EC |  | 1 |  |  |  | 1
01.14.03.04.005 | L | PEKN-BH1R | u | Silenciador circular 900mm ø 400 KRC 34/42 DPL EC de xapa helicoïdal d'acer galvanitzat, de 400 mm de diàmetre de connexió i 900 mm de llargària amb llana mineral de roca i vel de fibra de vidre sota xapa perforada interior, inclosos elements de connexió, muntat superficialment. | Silenciador circular 900mm ø 400 KRC 34/42 DPL EC de xapa helicoïdal d'acer galvanitzat, de 400 mm de diàmetre de connexió i 900 mm de llargària amb llana mineral de roca i vel de fibra de vidre sota xapa perforada interior, inclosos elements de connexió, muntat superficialment. | 4
KRC 42 DPL |  | 4 |  |  |  | 4
01.14.03.04.006 | L | PEKN-BH2R | u | Silenciador circular 900mm ø 500 KRC 52 DPL EC de xapa helicoïdal d'acer galvanitzat, de 500 mm de diàmetre de connexió i 900 mm de llargària amb llana mineral de roca i vel de fibra de vidre sota xapa perforada interior, inclosos elements de connexió, muntat superficialment. | Silenciador circular 900mm ø 500 KRC 52 DPL EC de xapa helicoïdal d'acer galvanitzat, de 500 mm de diàmetre de connexió i 900 mm de llargària amb llana mineral de roca i vel de fibra de vidre sota xapa perforada interior, inclosos elements de connexió, muntat superficialment. | 2
KRC 52 DPL EC |  | 2 |  |  |  | 2
| N | Obra | 01 | PressupostED193 08 25
| N | Capítol | 14 | INSTAL·LACIONS
| N | Titol 3 | 03 | Ventilació i RC
| N | Capítol (1) | 05 | Extracció forçada
01.14.03.05.001 | L | PEM6-B61R | u | Ventilador en línia per a conducte circular Vortice de 125 mm de diàmetre amb cos extraible de material plàstic per a un diàmetre de 125 mm, motor monofàsic de dos velocitats, IP X4, 33 W de potència absorbida per a un cabal de 250 A 365 m3/h, nivell de pressió sonora de 25 a 30 dbA, muntat en el conducte. | Ventilador en línia per a conducte circular Vortice de 125 mm de diàmetre amb cos extraible de material plàstic per a un diàmetre de 125 mm, motor monofàsic de dos velocitats, IP X4, 33 W de potència absorbida per a un cabal de 250 A 365 m3/h, nivell de pressió sonora de 25 a 30 dbA, muntat en el conducte. | 3
Planta Baixa |  | 1 |  |  |  | 1
Planta Primera |  | 1 |  |  |  | 1
Planta Segona |  | 1 |  |  |  | 1
01.14.03.05.002 | L | PE421-48RR | m | Subministrament i instal·lació de distribució de conducte helicoïdal circular de planxa d'acer galvanitzat de 125 mm de diàmetre (s/UNE-EN 1506), de gruix 0,5 mm, muntat superficialment. S'inclou colzes, maneguets, peces ´´T´´, abraçadores o comportes d'accionament manual de diàmetre 125mm, segons plànols i esquemes de projecte. | Subministrament i instal·lació de distribució de conducte helicoïdal circular de planxa d'acer galvanitzat de 125 mm de diàmetre (s/UNE-EN 1506), de gruix 0,5 mm, muntat superficialment. S'inclou colzes, maneguets, peces ´´T´´, abraçadores o comportes d'accionament manual de diàmetre 125mm, segons plànols i esquemes de projecte. | 60
Planta Baixa |  | 20 |  |  |  | 20
Planta Primera |  | 20 |  |  |  | 20
Planta Segona |  | 20 |  |  |  | 20
01.14.03.05.003 | L | PEP6-8FVR | u | Boca d'extracció circular en PVC, diàmetre 100 mm, amb orifici central regulable manualment per a equilibrat de cabal, fixada amb cargols a paret o sostre i ajustada a cabals de sortida | Boca d'extracció circular en PVC, diàmetre 100 mm, amb orifici central regulable manualment per a equilibrat de cabal, fixada amb cargols a paret o sostre i ajustada a cabals de sortida | 8
Planta Baixa |  | 3 |  |  |  | 3
Planta Primera |  | 3 |  |  |  | 3
Planta Segona |  | 2 |  |  |  | 2
01.14.03.05.004 | L | PE421-48RO | m | Subministrament i instal·lació de conducte flexible termoacústic per a instal·lacions de ventilació, diàmetre nominal 102 mm, per ventilació d'extracció de banys i vestidors a baixa i mitja pressió. Incorpora aïllament termoacústic que redueix les pèrdues tèrmiques i atenua el soroll transmès per l'aire, facilitant a més l'adaptació a traçats complexos gràcies al seu disseny flexible. Apte per a muntatge en xarxes de conductes circulars en instal·lacions residencials i terciàries. | Subministrament i instal·lació de conducte flexible termoacústic per a instal·lacions de ventilació, diàmetre nominal 102 mm, per ventilació d'extracció de banys i vestidors a baixa i mitja pressió. Incorpora aïllament termoacústic que redueix les pèrdues tèrmiques i atenua el soroll transmès per l'aire, facilitant a més l'adaptació a traçats complexos gràcies al seu disseny flexible. Apte per a muntatge en xarxes de conductes circulars en instal·lacions residencials i terciàries. | 8
Planta Baixa |  | 3 |  |  |  | 3
Planta Primera |  | 3 |  |  |  | 3
Planta Segona |  | 2 |  |  |  | 2
| N | Obra | 01 | PressupostED193 08 25
| N | Capítol | 14 | INSTAL·LACIONS
| N | Titol 3 | 04 | Baixa Tensió i Telecomunicacions
| N | Capítol (1) | 01 | Quadres, proteccions i línies elèctriques
01.14.04.01.001 | L | PG01-657X | u | Quadre principal per a instal·lació elèctrica provisional d'obra format per 3 caixes de doble aïllament de 270x180x170 mm, tallacircuit de ganiveta, interruptor automàtic magnetotèrmic, interruptor diferencial, comptador d'energia trifàsic, transformador d'intensitat i 6 endolls bipolars (II+T) | Quadre principal per a instal·lació elèctrica provisional d'obra format per 3 caixes de doble aïllament de 270x180x170 mm, tallacircuit de ganiveta, interruptor automàtic magnetotèrmic, interruptor diferencial, comptador d'energia trifàsic, transformador d'intensitat i 6 endolls bipolars (II+T) | 1
Considerar si amb la potència existent és suficient |  | 1 |  |  |  | 1
01.14.04.01.002 | L | PG1D-H9VR | u | Conjunt de protecció i mesura del tipus TMF10 per a subministrament trifàsic individual superior a 15 kW, per a mesura indirecta, potència entre 55 i 111 kW, tensió de 400 V, format per conjunt de caixes modulars de doble aïllament de polièster reforçat amb fibra de vidre de mides totals 630x1260x171 mm, amb base de fusibles (sense incloure els fusibles), sense equip de comptage, sense IGA tetrapolar (4P) de 160 A regulable entre 80 i 160 A i poder de tall de 10 kA, sense protecció diferencial, col·locat superficialment | Conjunt de protecció i mesura del tipus TMF10 per a subministrament trifàsic individual superior a 15 kW, per a mesura indirecta, potència entre 55 i 111 kW, tensió de 400 V, format per conjunt de caixes modulars de doble aïllament de polièster reforçat amb fibra de vidre de mides totals 630x1260x171 mm, amb base de fusibles (sense incloure els fusibles), sense equip de comptage, sense IGA tetrapolar (4P) de 160 A regulable entre 80 i 160 A i poder de tall de 10 kA, sense protecció diferencial, col·locat superficialment | 1
|  | 1 |  |  |  | 1
01.14.04.01.003 | L | PG04-61R1 | Pa | Quadre de comandament i protecció principal de l'escola bressol segons plànols i esquemes unifilar de projecte, per a instal·lació amb 12 circuits, amb interruptor IGA tipus IV/160 A d'intensitat nominal. Inclou interruptors diferencial, de protecció magnetotèrmica a cada circuit, col·locat en caixa de mòduls de material autoextingible, amb porta, encastada, inclou l'obertura de regates i formació de petits encastaments, tubs de PVC segons DN, connexió amb el comptador TMF10 amb conductors de coure H07Z1-K (AS) de 4x50+35 mm2 de secció, i cablejat intern de la caixa amb conductor de coure H07V-R segons secció necessària. Inclou petit material per al seu correcte funcionament. Interruptors diferencials: Interruptor diferencial II/40/30mA: 4 unitats Interruptor diferencial IV/40/30mA: 1 unitats Interruptors subquadres: II/40A: 3 unitats IV/10A: 2 unitats IV/50A: 1 unitat IV/63A: 1 unitat Interruptors magnetotèrmics: II/10A: 4 unitats II/16A: 4 unitats IV/10A: 1 unitat | Quadre de comandament i protecció principal de l'escola bressol segons plànols i esquemes unifilar de projecte, per a instal·lació amb 12 circuits, amb interruptor IGA tipus IV/160 A d'intensitat nominal. Inclou interruptors diferencial, de protecció magnetotèrmica a cada circuit, col·locat en caixa de mòduls de material autoextingible, amb porta, encastada, inclou l'obertura de regates i formació de petits encastaments, tubs de PVC segons DN, connexió amb el comptador TMF10 amb conductors de coure H07Z1-K (AS) de 4x50+35 mm2 de secció, i cablejat intern de la caixa amb conductor de coure H07V-R segons secció necessària. Inclou petit material per al seu correcte funcionament. Interruptors diferencials: Interruptor diferencial II/40/30mA: 4 unitats Interruptor diferencial IV/40/30mA: 1 unitats Interruptors subquadres: II/40A: 3 unitats IV/10A: 2 unitats IV/50A: 1 unitat IV/63A: 1 unitat Interruptors magnetotèrmics: II/10A: 4 unitats II/16A: 4 unitats IV/10A: 1 unitat | 1
Quadre Principal |  | 1 |  |  |  | 1
01.14.04.01.004 | L | PG04-61R2 | Pa | Quadre de comandament i protecció secundari per a planta baixa segons plànols i esquemes unifilar de projecte, per a instal·lació amb 5 circuits, amb interruptor general tipus II/40 A d'intensitat nominal. Inclou interruptors diferencials, de protecció magnetotèrmica a cada circuit, col·locat en caixa de cinquanta mòduls de material autoextingible, amb porta, encastada, inclou l'obertura de regates i formació de petits encastaments, tubs de PVC segons DN, connexió amb quadre principal amb conductors de coure H07Z1-K (AS) de 2x10+10mm2 de secció, i cablejat intern de la caixa amb conductor de coure H07V-R segons secció necessària. Inclou petit material per al seu correcte funcionament. Interruptor general II/40A: 1 unitat Interruptors diferencials II/40/30mA: 4 unitats Interruptors magnetotèrmics: II/10A: 10 unitats II/16A: 4 unitats | Quadre de comandament i protecció secundari per a planta baixa segons plànols i esquemes unifilar de projecte, per a instal·lació amb 5 circuits, amb interruptor general tipus II/40 A d'intensitat nominal. Inclou interruptors diferencials, de protecció magnetotèrmica a cada circuit, col·locat en caixa de cinquanta mòduls de material autoextingible, amb porta, encastada, inclou l'obertura de regates i formació de petits encastaments, tubs de PVC segons DN, connexió amb quadre principal amb conductors de coure H07Z1-K (AS) de 2x10+10mm2 de secció, i cablejat intern de la caixa amb conductor de coure H07V-R segons secció necessària. Inclou petit material per al seu correcte funcionament. Interruptor general II/40A: 1 unitat Interruptors diferencials II/40/30mA: 4 unitats Interruptors magnetotèrmics: II/10A: 10 unitats II/16A: 4 unitats | 1
Subquadre Planta Baixa |  | 1 |  |  |  | 1
01.14.04.01.005 | L | PG04-61R3 | Pa | Quadre de comandament i protecció secundari per a planta primera segons plànols i esquemes unifilar de projecte, per a instal·lació amb 5 circuits, amb interruptor general tipus II/40 A d'intensitat nominal. Inclou interruptors diferencials, de protecció magnetotèrmica a cada circuit, col·locat en caixa de cinquanta mòduls de material autoextingible, amb porta, encastada, inclou l'obertura de regates i formació de petits encastaments, tubs de PVC segons DN, connexió amb quadre principal amb conductors de coure H07Z1-K (AS) de 2x10+10mm2 de secció, i cablejat intern de la caixa amb conductor de coure H07Z1-K (AS) segons secció necessària. Inclou petit material per al seu correcte funcionament. Interruptor general II/40A: 1 unitat Interruptors diferencials II/40/30mA: 5 unitats Interruptors magnetotèrmics: II/10A: 9 unitats II/16A: 4 unitats | Quadre de comandament i protecció secundari per a planta primera segons plànols i esquemes unifilar de projecte, per a instal·lació amb 5 circuits, amb interruptor general tipus II/40 A d'intensitat nominal. Inclou interruptors diferencials, de protecció magnetotèrmica a cada circuit, col·locat en caixa de cinquanta mòduls de material autoextingible, amb porta, encastada, inclou l'obertura de regates i formació de petits encastaments, tubs de PVC segons DN, connexió amb quadre principal amb conductors de coure H07Z1-K (AS) de 2x10+10mm2 de secció, i cablejat intern de la caixa amb conductor de coure H07Z1-K (AS) segons secció necessària. Inclou petit material per al seu correcte funcionament. Interruptor general II/40A: 1 unitat Interruptors diferencials II/40/30mA: 5 unitats Interruptors magnetotèrmics: II/10A: 9 unitats II/16A: 4 unitats | 1
Subquadre Planta Primera |  | 1 |  |  |  | 1
01.14.04.01.006 | L | PG04-61R4 | Pa | Quadre de comandament i protecció secundari per a planta primera segons plànols i esquemes unifilar de projecte, per a instal·lació amb 5 circuits, amb interruptor general tipus II/40 A d'intensitat nominal. Inclou interruptors diferencials, de protecció magnetotèrmica a cada circuit, col·locat en caixa de cinquanta mòduls de material autoextingible, amb porta, encastada, inclou l'obertura de regates i formació de petits encastaments, tubs de PVC segons DN, connexió amb quadre principal amb conductors de coure H07Z1-K (AS) de 2x10+10mm2 de secció, i cablejat intern de la caixa amb conductor de coure H07Z1-K (AS) segons secció necessària. Inclou petit material per al seu correcte funcionament. Interruptor general II/40A: 1 unitat Interruptors diferencials II/40/30mA: 5 unitats Interruptors magnetotèrmics: II/10A: 12 unitats II/16A: 3 unitats | Quadre de comandament i protecció secundari per a planta primera segons plànols i esquemes unifilar de projecte, per a instal·lació amb 5 circuits, amb interruptor general tipus II/40 A d'intensitat nominal. Inclou interruptors diferencials, de protecció magnetotèrmica a cada circuit, col·locat en caixa de cinquanta mòduls de material autoextingible, amb porta, encastada, inclou l'obertura de regates i formació de petits encastaments, tubs de PVC segons DN, connexió amb quadre principal amb conductors de coure H07Z1-K (AS) de 2x10+10mm2 de secció, i cablejat intern de la caixa amb conductor de coure H07Z1-K (AS) segons secció necessària. Inclou petit material per al seu correcte funcionament. Interruptor general II/40A: 1 unitat Interruptors diferencials II/40/30mA: 5 unitats Interruptors magnetotèrmics: II/10A: 12 unitats II/16A: 3 unitats | 1
Subquadre Planta Segona |  | 1 |  |  |  | 1
01.14.04.01.007 | L | PG04-61R5 | Pa | Quadre de comandament i protecció secundari per a cuina segons plànols i esquemes unifilar de projecte, per a instal·lació amb 4 circuits, amb interruptor general tipus IV/50 A d'intensitat nominal. Inclou interruptors diferencials, de protecció magnetotèrmica a cada circuit, col·locat en caixa de cinquanta mòduls de material autoextingible, amb porta, encastada, inclou l'obertura de regates i formació de petits encastaments, tubs de PVC segons DN, connexió amb quadre principal amb conductors de coure H07Z1-K (AS) de 4x10+10mm2 de secció, i cablejat intern de la caixa amb conductor de coure H07Z1-K (AS) segons secció necessària. Inclou petit material per al seu correcte funcionament. Interruptor general IV/50A: 1 unitat Interruptors diferencials: II/40/30mA: 1 unitat IV/40/300mA: 3 unitat Interruptors magnetotèrmics: II/10A: 2 unitats II/16A: 1 unitat II/25A: 1 unitat IV/10A: 1 unitat IV/16A: 1 unitat IV/20A: 2 unitats | Quadre de comandament i protecció secundari per a cuina segons plànols i esquemes unifilar de projecte, per a instal·lació amb 4 circuits, amb interruptor general tipus IV/50 A d'intensitat nominal. Inclou interruptors diferencials, de protecció magnetotèrmica a cada circuit, col·locat en caixa de cinquanta mòduls de material autoextingible, amb porta, encastada, inclou l'obertura de regates i formació de petits encastaments, tubs de PVC segons DN, connexió amb quadre principal amb conductors de coure H07Z1-K (AS) de 4x10+10mm2 de secció, i cablejat intern de la caixa amb conductor de coure H07Z1-K (AS) segons secció necessària. Inclou petit material per al seu correcte funcionament. Interruptor general IV/50A: 1 unitat Interruptors diferencials: II/40/30mA: 1 unitat IV/40/300mA: 3 unitat Interruptors magnetotèrmics: II/10A: 2 unitats II/16A: 1 unitat II/25A: 1 unitat IV/10A: 1 unitat IV/16A: 1 unitat IV/20A: 2 unitats | 1
Subquadre Cuina |  | 1 |  |  |  | 1
01.14.04.01.008 | L | PG04-61R6 | Pa | Quadre de comandament i protecció secundari per a sistema de climatització i terra radiant segons plànols i esquemes unifilar de projecte, per a instal·lació amb 6 circuits, amb interruptor general tipus IV/63 A d'intensitat nominal. Inclou interruptors diferencials, de protecció magnetotèrmica a cada circuit, col·locat en caixa de cinquanta mòduls de material autoextingible, amb porta, encastada, inclou l'obertura de regates i formació de petits encastaments, tubs de PVC segons DN, connexió amb quadre principal amb conductors de coure H07Z1-K (AS) de 4x10+10mm2 de secció, i cablejat intern de la caixa amb conductor de coure H07Z1-K (AS) segons secció necessària. Inclou petit material per al seu correcte funcionament. Interruptor general IV/63A: 1 unitat Interruptors diferencials: II/40/30mA: 2 unitats IV/40/30mA: 2 unitats IV/40/300mA: 2 unitat Interruptors magnetotèrmics: II/16A: 6 unitats IV/20A: 2 unitats IV/32A: 2 unitats | Quadre de comandament i protecció secundari per a sistema de climatització i terra radiant segons plànols i esquemes unifilar de projecte, per a instal·lació amb 6 circuits, amb interruptor general tipus IV/63 A d'intensitat nominal. Inclou interruptors diferencials, de protecció magnetotèrmica a cada circuit, col·locat en caixa de cinquanta mòduls de material autoextingible, amb porta, encastada, inclou l'obertura de regates i formació de petits encastaments, tubs de PVC segons DN, connexió amb quadre principal amb conductors de coure H07Z1-K (AS) de 4x10+10mm2 de secció, i cablejat intern de la caixa amb conductor de coure H07Z1-K (AS) segons secció necessària. Inclou petit material per al seu correcte funcionament. Interruptor general IV/63A: 1 unitat Interruptors diferencials: II/40/30mA: 2 unitats IV/40/30mA: 2 unitats IV/40/300mA: 2 unitat Interruptors magnetotèrmics: II/16A: 6 unitats IV/20A: 2 unitats IV/32A: 2 unitats | 1
Subquadre Climatització i Terra Radiant |  | 1 |  |  |  | 1
01.14.04.01.009 | L | PG04-61R7 | Pa | Quadre de comandament i protecció secundari per a sistema de climatització i terra radiant segons plànols i esquemes unifilar de projecte, per a instal·lació amb 6 circuits, amb interruptor general tipus IV/63 A d'intensitat nominal. Inclou interruptors diferencials, de protecció magnetotèrmica a cada circuit, col·locat en caixa de cinquanta mòduls de material autoextingible, amb porta, encastada, inclou l'obertura de regates i formació de petits encastaments, tubs de PVC segons DN, connexió amb quadre principal amb conductors de coure H07Z1-K (AS) de 4x10+10mm2 de secció, i cablejat intern de la caixa amb conductor de coure H07Z1-K (AS) segons secció necessària. Inclou petit material per al seu correcte funcionament. Interruptor general IV/63A: 1 unitat Interruptors diferencials: II/40/30mA: 2 unitats IV/40/30mA: 2 unitats IV/40/300mA: 2 unitat Interruptors magnetotèrmics: II/16A: 6 unitats IV/20A: 2 unitats IV/32A: 2 unitats | Quadre de comandament i protecció secundari per a sistema de climatització i terra radiant segons plànols i esquemes unifilar de projecte, per a instal·lació amb 6 circuits, amb interruptor general tipus IV/63 A d'intensitat nominal. Inclou interruptors diferencials, de protecció magnetotèrmica a cada circuit, col·locat en caixa de cinquanta mòduls de material autoextingible, amb porta, encastada, inclou l'obertura de regates i formació de petits encastaments, tubs de PVC segons DN, connexió amb quadre principal amb conductors de coure H07Z1-K (AS) de 4x10+10mm2 de secció, i cablejat intern de la caixa amb conductor de coure H07Z1-K (AS) segons secció necessària. Inclou petit material per al seu correcte funcionament. Interruptor general IV/63A: 1 unitat Interruptors diferencials: II/40/30mA: 2 unitats IV/40/30mA: 2 unitats IV/40/300mA: 2 unitat Interruptors magnetotèrmics: II/16A: 6 unitats IV/20A: 2 unitats IV/32A: 2 unitats | 1
Subquadre Climatització i Terra Radiant |  | 1 |  |  |  | 1
01.14.04.01.010 | L | EG315324 | m | Cable amb conductor de coure de tensió assignada0,6/1 kV, de designació RZ1-K (AS+), construcció segons norma UNE 211025, tripolar, de secció 3x1,5 mm2, amb coberta del cable de poliolefines, classe de reacció al foc Cca-s1b, d1, a1 segons la norma UNE-EN 50575 amb baixa emissió fums, col·locat en tub, canal o safata | Cable amb conductor de coure de tensió assignada0,6/1 kV, de designació RZ1-K (AS+), construcció segons norma UNE 211025, tripolar, de secció 3x1,5 mm2, amb coberta del cable de poliolefines, classe de reacció al foc Cca-s1b, d1, a1 segons la norma UNE-EN 50575 amb baixa emissió fums, col·locat en tub, canal o safata | 1755
Quadre Distribució General |  | 300 |  |  |  | 300
Subquadre Pl. Baixa |  | 575 |  |  |  | 575
Subquadre Pl. Primera |  | 470 |  |  |  | 470
Subquadre Pl. Segona |  | 360 |  |  |  | 360
Subquadre Cuina |  | 50 |  |  |  | 50
Subquadre Clima-Terra Radiant |  | 0 |  |  |  | 0
Subquadre Ventilació |  | 0 |  |  |  | 0
01.14.04.01.011 | L | EG315334 | m | Cable amb conductor de coure de tensió assignada0,6/1 kV, de designació RZ1-K (AS+), construcció segons norma UNE 211025, tripolar, de secció 3x2,5 mm2, amb coberta del cable de poliolefines, classe de reacció al foc Cca-s1b, d1, a1 segons la norma UNE-EN 50575 amb baixa emissió fums, col·locat en tub, canal o safata | Cable amb conductor de coure de tensió assignada0,6/1 kV, de designació RZ1-K (AS+), construcció segons norma UNE 211025, tripolar, de secció 3x2,5 mm2, amb coberta del cable de poliolefines, classe de reacció al foc Cca-s1b, d1, a1 segons la norma UNE-EN 50575 amb baixa emissió fums, col·locat en tub, canal o safata | 1355
Quadre Distribució General |  | 50 |  |  |  | 50
Subquadre Pl. Baixa |  | 315 |  |  |  | 315
Subquadre Pl. Primera |  | 265 |  |  |  | 265
Subquadre Pl. Segona |  | 160 |  |  |  | 160
Subquadre Cuina |  | 25 |  |  |  | 25
Subquadre Clima - Terra Radiant |  | 400 |  |  |  | 400
Subquadre Ventilació |  | 140 |  |  |  | 140
01.14.04.01.012 | L | EG3153R1 | m | Cable amb conductor de coure de tensió assignada0,6/1 kV, de designació RZ1-K (AS+), construcció segons norma UNE 211025, tripolar, de secció 3x4 mm2, amb coberta del cable de poliolefines, classe de reacció al foc Cca-s1b, d1, a1 segons la norma UNE-EN 50575 amb baixa emissió fums, col·locat en tub, canal o safata | Cable amb conductor de coure de tensió assignada0,6/1 kV, de designació RZ1-K (AS+), construcció segons norma UNE 211025, tripolar, de secció 3x4 mm2, amb coberta del cable de poliolefines, classe de reacció al foc Cca-s1b, d1, a1 segons la norma UNE-EN 50575 amb baixa emissió fums, col·locat en tub, canal o safata | 160
Quadre Distribució General |  | 60 |  |  |  | 60
Subquadre Pl. Baixa |  | 0 |  |  |  | 0
Subquadre Pl. Primera |  | 0 |  |  |  | 0
Subquadre Pl. Segona |  | 0 |  |  |  | 0
Subquadre Cuina |  | 100 |  |  |  | 100
Subquadre Clima-Terra Radiant |  | 0 |  |  |  | 0
Subquadre Ventilació |  | 0 |  |  |  | 0
01.14.04.01.013 | L | EG3153R2 | m | Cable amb conductor de coure de tensió assignada0,6/1 kV, de designació RZ1-K (AS+), construcció segons norma UNE 211025, tripolar, de secció 3x6 mm2, amb coberta del cable de poliolefines, classe de reacció al foc Cca-s1b, d1, a1 segons la norma UNE-EN 50575 amb baixa emissió fums, col·locat en tub, canal o safata | Cable amb conductor de coure de tensió assignada0,6/1 kV, de designació RZ1-K (AS+), construcció segons norma UNE 211025, tripolar, de secció 3x6 mm2, amb coberta del cable de poliolefines, classe de reacció al foc Cca-s1b, d1, a1 segons la norma UNE-EN 50575 amb baixa emissió fums, col·locat en tub, canal o safata | 25
Quadre Distribució General |  | 0 |  |  |  | 0
Subquadre Pl. Baixa |  | 0 |  |  |  | 0
Subquadre Pl. Primera |  | 0 |  |  |  | 0
Subquadre Pl. Segona |  | 0 |  |  |  | 0
Subquadre Cuina |  | 25 |  |  |  | 25
Subquadre Clima-Terra Radiant |  | 0 |  |  |  | 0
Subquadre Ventilació |  | 0 |  |  |  | 0
01.14.04.01.014 | L | EG3153R3 | m | Cable amb conductor de coure de tensió assignada0,6/1 kV, de designació RZ1-K (AS+), construcció segons norma UNE 211025, tripolar, de secció 3x10 mm2, amb coberta del cable de poliolefines, classe de reacció al foc Cca-s1b, d1, a1 segons la norma UNE-EN 50575 amb baixa emissió fums, col·locat en tub, canal o safata | Cable amb conductor de coure de tensió assignada0,6/1 kV, de designació RZ1-K (AS+), construcció segons norma UNE 211025, tripolar, de secció 3x10 mm2, amb coberta del cable de poliolefines, classe de reacció al foc Cca-s1b, d1, a1 segons la norma UNE-EN 50575 amb baixa emissió fums, col·locat en tub, canal o safata | 40
Quadre Distribució General |  | 40 |  |  |  | 40
Subquadre Pl. Baixa |  | 0 |  |  |  | 0
Subquadre Pl. Primera |  | 0 |  |  |  | 0
Subquadre Pl. Segona |  | 0 |  |  |  | 0
Subquadre Cuina |  | 0 |  |  |  | 0
Subquadre Clima-Terra Radiant |  | 0 |  |  |  | 0
Subquadre Ventilació |  | 0 |  |  |  | 0
01.14.04.01.015 | L | EG3153R4 | m | Cable amb conductor de coure de tensió assignada0,6/1 kV, de designació RZ1-K (AS+), construcció segons norma UNE 211025, tetrapolar, de secció 4x2,5 mm2, amb coberta del cable de poliolefines, classe de reacció al foc Cca-s1b, d1, a1 segons la norma UNE-EN 50575 amb baixa emissió fums, col·locat en tub, canal o safata | Cable amb conductor de coure de tensió assignada0,6/1 kV, de designació RZ1-K (AS+), construcció segons norma UNE 211025, tetrapolar, de secció 4x2,5 mm2, amb coberta del cable de poliolefines, classe de reacció al foc Cca-s1b, d1, a1 segons la norma UNE-EN 50575 amb baixa emissió fums, col·locat en tub, canal o safata | 40
Quadre Distribució General |  | 40 |  |  |  | 40
Subquadre Pl. Baixa |  | 0 |  |  |  | 0
Subquadre Pl. Primera |  | 0 |  |  |  | 0
Subquadre Pl. Segona |  | 0 |  |  |  | 0
Subquadre Cuina |  | 0 |  |  |  | 0
Subquadre Clima-Terra Radiant |  | 0 |  |  |  | 0
Subquadre Ventilació |  | 0 |  |  |  | 0
01.14.04.01.016 | L | EG3153R5 | m | Cable amb conductor de coure de tensió assignada0,6/1 kV, de designació RZ1-K (AS+), construcció segons norma UNE 211025, tetrapolar, de secció 4x4 mm2, amb coberta del cable de poliolefines, classe de reacció al foc Cca-s1b, d1, a1 segons la norma UNE-EN 50575 amb baixa emissió fums, col·locat en tub, canal o safata | Cable amb conductor de coure de tensió assignada0,6/1 kV, de designació RZ1-K (AS+), construcció segons norma UNE 211025, tetrapolar, de secció 4x4 mm2, amb coberta del cable de poliolefines, classe de reacció al foc Cca-s1b, d1, a1 segons la norma UNE-EN 50575 amb baixa emissió fums, col·locat en tub, canal o safata | 40
Quadre Distribució General |  | 40 |  |  |  | 40
Subquadre Pl. Baixa |  | 0 |  |  |  | 0
Subquadre Pl. Primera |  | 0 |  |  |  | 0
Subquadre Pl. Segona |  | 0 |  |  |  | 0
Subquadre Cuina |  | 0 |  |  |  | 0
Subquadre Clima-Terra Radiant |  | 0 |  |  |  | 0
Subquadre Ventilació |  | 0 |  |  |  | 0
01.14.04.01.017 | L | EG3153R6 | m | Cable amb conductor de coure de tensió assignada0,6/1 kV, de designació RZ1-K (AS+), construcció segons norma UNE 211025, tetrapolar, de secció 4x6 mm2, amb coberta del cable de poliolefines, classe de reacció al foc Cca-s1b, d1, a1 segons la norma UNE-EN 50575 amb baixa emissió fums, col·locat en tub, canal o safata | Cable amb conductor de coure de tensió assignada0,6/1 kV, de designació RZ1-K (AS+), construcció segons norma UNE 211025, tetrapolar, de secció 4x6 mm2, amb coberta del cable de poliolefines, classe de reacció al foc Cca-s1b, d1, a1 segons la norma UNE-EN 50575 amb baixa emissió fums, col·locat en tub, canal o safata | 40
Quadre Distribució General |  | 40 |  |  |  | 40
Subquadre Pl. Baixa |  | 0 |  |  |  | 0
Subquadre Pl. Primera |  | 0 |  |  |  | 0
Subquadre Pl. Segona |  | 0 |  |  |  | 0
Subquadre Cuina |  | 0 |  |  |  | 0
Subquadre Clima-Terra Radiant |  | 0 |  |  |  | 0
Subquadre Ventilació |  | 0 |  |  |  | 0
01.14.04.01.018 | L | EG3153R7 | m | Cable amb conductor de coure de tensió assignada0,6/1 kV, de designació RZ1-K (AS+), construcció segons norma UNE 211025, tetrapolar, de secció 4x10 mm2, amb coberta del cable de poliolefines, classe de reacció al foc Cca-s1b, d1, a1 segons la norma UNE-EN 50575 amb baixa emissió fums, col·locat en tub, canal o safata | Cable amb conductor de coure de tensió assignada0,6/1 kV, de designació RZ1-K (AS+), construcció segons norma UNE 211025, tetrapolar, de secció 4x10 mm2, amb coberta del cable de poliolefines, classe de reacció al foc Cca-s1b, d1, a1 segons la norma UNE-EN 50575 amb baixa emissió fums, col·locat en tub, canal o safata | 70
Quadre Distribució General |  | 20 |  |  |  | 20
Subquadre Pl. Baixa |  | 0 |  |  |  | 0
Subquadre Pl. Primera |  | 0 |  |  |  | 0
Subquadre Pl. Segona |  | 0 |  |  |  | 0
Subquadre Cuina |  | 0 |  |  |  | 0
Subquadre Clima-Terra Radiant |  | 50 |  |  |  | 50
Subquadre Ventilació |  | 0 |  |  |  | 0
01.14.04.01.019 | L | EG3153R8 | m | Cable amb conductor de coure de tensió assignada0,6/1 kV, de designació RZ1-K (AS+), construcció segons norma UNE 211025, tetrapolar, de secció 4x16 mm2, amb coberta del cable de poliolefines, classe de reacció al foc Cca-s1b, d1, a1 segons la norma UNE-EN 50575 amb baixa emissió fums, col·locat en tub, canal o safata | Cable amb conductor de coure de tensió assignada0,6/1 kV, de designació RZ1-K (AS+), construcció segons norma UNE 211025, tetrapolar, de secció 4x16 mm2, amb coberta del cable de poliolefines, classe de reacció al foc Cca-s1b, d1, a1 segons la norma UNE-EN 50575 amb baixa emissió fums, col·locat en tub, canal o safata | 40
Quadre Distribució General |  | 20 |  |  |  | 20
Subquadre Pl. Baixa |  | 0 |  |  |  | 0
Subquadre Pl. Primera |  | 0 |  |  |  | 0
Subquadre Pl. Segona |  | 0 |  |  |  | 0
Subquadre Cuina |  | 0 |  |  |  | 0
Subquadre Clima-Terra Radiant |  | 0 |  |  |  | 0
Subquadre Ventilació |  | 0 |  |  |  | 0
Subquadre Solar FV |  | 20 |  |  |  | 20
01.14.04.01.020 | L | EG3153R9 | m | Cable amb conductor de coure de tensió assignada0,6/1 kV, de designació RZ1-K (AS+), construcció segons norma UNE 211025, tetrapolar, de secció 4x50+ 35T mm2, amb coberta del cable de poliolefines, classe de reacció al foc Cca-s1b, d1, a1 segons la norma UNE-EN 50575 amb baixa emissió fums, col·locat en tub, canal o safata | Cable amb conductor de coure de tensió assignada0,6/1 kV, de designació RZ1-K (AS+), construcció segons norma UNE 211025, tetrapolar, de secció 4x50+ 35T mm2, amb coberta del cable de poliolefines, classe de reacció al foc Cca-s1b, d1, a1 segons la norma UNE-EN 50575 amb baixa emissió fums, col·locat en tub, canal o safata | 18
Escomesa |  | 18 |  |  |  | 18
01.14.04.01.021 | L | KG22H515 | m | Tub flexible corrugat de plàstic sense halògens, de 16 mm de diàmetre nominal, aïllant i no propagador de la flama, de baixa emissió de fums i sense emissió de gasos tòxics ni corrosius, resistència a l'impacte de 2 J, resistència a compressió de 320 N i una rigidesa dielèctrica de 2000 V, muntat sobre sostremort | Tub flexible corrugat de plàstic sense halògens, de 16 mm de diàmetre nominal, aïllant i no propagador de la flama, de baixa emissió de fums i sense emissió de gasos tòxics ni corrosius, resistència a l'impacte de 2 J, resistència a compressió de 320 N i una rigidesa dielèctrica de 2000 V, muntat sobre sostremort | 3170
3x1,5mm2 |  | 1775 |  |  |  | 1775
3x2,5mm2 |  | 1355 |  |  |  | 1355
4x1,5mm2 |  | 0 |  |  |  | 0
4x2,5mm2 |  | 40 |  |  |  | 40
01.14.04.01.022 | L | KG22H715 | m | Tub flexible corrugat de plàstic sense halògens, de 20 mm de diàmetre nominal, aïllant i no propagador de la flama, de baixa emissió de fums i sense emissió de gasos tòxics ni corrosius, resistència a l'impacte de 2 J, resistència a compressió de 320 N i una rigidesa dielèctrica de 2000 V, muntat sobre sostremort | Tub flexible corrugat de plàstic sense halògens, de 20 mm de diàmetre nominal, aïllant i no propagador de la flama, de baixa emissió de fums i sense emissió de gasos tòxics ni corrosius, resistència a l'impacte de 2 J, resistència a compressió de 320 N i una rigidesa dielèctrica de 2000 V, muntat sobre sostremort | 265
Cable 3x4mm2 |  | 160 |  |  |  | 160
Cable 3x6mm2 |  | 25 |  |  |  | 25
Cable 4x4mm2 |  | 40 |  |  |  | 40
Cable 4x6mm2 |  | 40 |  |  |  | 40
01.14.04.01.023 | L | KG22H7R1 | m | Tub flexible corrugat de plàstic sense halògens, de 25 mm de diàmetre nominal, aïllant i no propagador de la flama, de baixa emissió de fums i sense emissió de gasos tòxics ni corrosius, resistència a l'impacte de 2 J, resistència a compressió de 320 N i una rigidesa dielèctrica de 2000 V, muntat sobre sostremort | Tub flexible corrugat de plàstic sense halògens, de 25 mm de diàmetre nominal, aïllant i no propagador de la flama, de baixa emissió de fums i sense emissió de gasos tòxics ni corrosius, resistència a l'impacte de 2 J, resistència a compressió de 320 N i una rigidesa dielèctrica de 2000 V, muntat sobre sostremort | 40
Cable 3x10mm2 |  | 40 |  |  |  | 40
01.14.04.01.024 | L | KG22H7R2 | m | Tub flexible corrugat de plàstic sense halògens, de 32 mm de diàmetre nominal, aïllant i no propagador de la flama, de baixa emissió de fums i sense emissió de gasos tòxics ni corrosius, resistència a l'impacte de 2 J, resistència a compressió de 320 N i una rigidesa dielèctrica de 2000 V, muntat sobre sostremort | Tub flexible corrugat de plàstic sense halògens, de 32 mm de diàmetre nominal, aïllant i no propagador de la flama, de baixa emissió de fums i sense emissió de gasos tòxics ni corrosius, resistència a l'impacte de 2 J, resistència a compressió de 320 N i una rigidesa dielèctrica de 2000 V, muntat sobre sostremort | 90
Cable 4x10mm2 |  | 70 |  |  |  | 70
Cable 4x16mm2 |  | 20 |  |  |  | 20
01.14.04.01.025 | L | KG22H7R3 | m | Tub flexible corrugat de plàstic sense halògens, de 50 mm de diàmetre nominal, aïllant i no propagador de la flama, de baixa emissió de fums i sense emissió de gasos tòxics ni corrosius, resistència a l'impacte de 2 J, resistència a compressió de 320 N i una rigidesa dielèctrica de 2000 V, muntat sobre sostremort | Tub flexible corrugat de plàstic sense halògens, de 50 mm de diàmetre nominal, aïllant i no propagador de la flama, de baixa emissió de fums i sense emissió de gasos tòxics ni corrosius, resistència a l'impacte de 2 J, resistència a compressió de 320 N i una rigidesa dielèctrica de 2000 V, muntat sobre sostremort | 18
Escomesa |  | 18 |  |  |  | 18
01.14.04.01.026 | L | PG2J-4BZH | m | Safata metàl·lica de xapa perforada d'acer galvanitzat sendzimir, d'alçària 60 mm i amplària 500 mm, col·locada suspesa de paraments horitzontals amb elements de suport | Safata metàl·lica de xapa perforada d'acer galvanitzat sendzimir, d'alçària 60 mm i amplària 500 mm, col·locada suspesa de paraments horitzontals amb elements de suport | 90
Planta Baixa |  | 30 |  |  |  | 30
Planta Primera |  | 30 |  |  |  | 30
Planta Segona |  | 30 |  |  |  | 30
01.14.04.01.027 | L | PG35-DYR3 | m | Partida dalçada de subministrament i instal·lació de canalitzacions i petit material per a la completa instal·lació de la instal·lació elèctrica segons plànols i esquemes annexes a projecte | Partida dalçada de subministrament i instal·lació de canalitzacions i petit material per a la completa instal·lació de la instal·lació elèctrica segons plànols i esquemes annexes a projecte | 100
Coberta |  | 100 |  |  |  | 100
| N | Obra | 01 | PressupostED193 08 25
| N | Capítol | 14 | INSTAL·LACIONS
| N | Titol 3 | 04 | Baixa Tensió i Telecomunicacions
| N | Capítol (1) | 02 | Mecanismes i dispositius
01.14.04.02.001 | L | EG7311R1 | u | Interruptor detector de moviment, de tipus universal, per a càrregues resistives de fins a 1000 W de potència i 230 V de tensió d'alimentació, de 10 a 300 s de temps de desconnexió, sensibilitat d'activació de 5 a 120 lux, amb tapa, preu superior, encastat | Interruptor detector de moviment, de tipus universal, per a càrregues resistives de fins a 1000 W de potència i 230 V de tensió d'alimentació, de 10 a 300 s de temps de desconnexió, sensibilitat d'activació de 5 a 120 lux, amb tapa, preu superior, encastat | 42
Planta Baixa |  | 18 |  |  |  | 18
Planta Primera |  | 14 |  |  |  | 14
Planta Segona |  | 10 |  |  |  | 10
01.14.04.02.002 | L | EG8080R1 | u | Subministrament i instal·lació d'interruptor, de tipus universal, bipolar (2P), 10 AX/250 V, amb tecla, preu alt, per a encastar. Inclou caixetí i petit material. | Subministrament i instal·lació d'interruptor, de tipus universal, bipolar (2P), 10 AX/250 V, amb tecla, preu alt, per a encastar. Inclou caixetí i petit material. | 35
Planta Baixa |  | 12 |  |  |  | 12
Planta Primera |  | 11 |  |  |  | 11
Planta Segona |  | 12 |  |  |  | 12
01.14.04.02.003 | L | EG8080R2 | u | Commutador, de tipus universal, unipolar (1P), 10 A/250 V, amb tecla, amb grau de protecció IP-44, preu alt, encastat. Inclou caixetí del mecanisme encastada, en cas necessari. | Commutador, de tipus universal, unipolar (1P), 10 A/250 V, amb tecla, amb grau de protecció IP-44, preu alt, encastat. Inclou caixetí del mecanisme encastada, en cas necessari. | 22
Planta Baixa |  | 8 |  |  |  | 8
Planta Primera |  | 8 |  |  |  | 8
Planta Segona |  | 6 |  |  |  | 6
01.14.04.02.004 | L | EG8080R3 | u | Presa de corrent de tipus universal, bipolar amb presa de terra lateral (2P+T), 16 A 250 V, amb tapa protegida, preu alt , encastada. Inclou caixetí del mecanisme encastada, en cas necessari. | Presa de corrent de tipus universal, bipolar amb presa de terra lateral (2P+T), 16 A 250 V, amb tapa protegida, preu alt , encastada. Inclou caixetí del mecanisme encastada, en cas necessari. | 56
Planta Baixa |  | 30 |  |  |  | 30
Planta Primera |  | 14 |  |  |  | 14
Planta Segona |  | 12 |  |  |  | 12
01.14.04.02.005 | L | EG8080R4 | u | Presa de corrent de tipus universal, bipolar amb presa de terra lateral (2P+T), 16 A 250 V, amb tapa protegida, preu alt , encastada. Inclou caixetí del mecanisme encastada, en cas necessari. | Presa de corrent de tipus universal, bipolar amb presa de terra lateral (2P+T), 16 A 250 V, amb tapa protegida, preu alt , encastada. Inclou caixetí del mecanisme encastada, en cas necessari. | 3
Cuina |  | 3 |  |  |  | 3
01.14.04.02.006 | L | EG7AA121 | u | Programador electrònic astronòmic, amb 1 línia de sortida amb poder de tall de 16A a 230 V, programació diaria i setmanal, interval mínim de programació d'1 min, muntat superficialment o a carril DIN i connectat | Programador electrònic astronòmic, amb 1 línia de sortida amb poder de tall de 16A a 230 V, programació diaria i setmanal, interval mínim de programació d'1 min, muntat superficialment o a carril DIN i connectat | 1
QDG |  | 1 |  |  |  | 1
| N | Obra | 01 | PressupostED193 08 25
| N | Capítol | 14 | INSTAL·LACIONS
| N | Titol 3 | 04 | Baixa Tensió i Telecomunicacions
| N | Capítol (1) | 03 | Enllumenat
01.14.04.03.001 | L | PH21-AZPE | u | Llum decoratiu encastable tipus downlight amb leds amb una vida útil de 50000 h, de forma circular, 19 W de potència, òptica d'alumini especular amb UGR =19, eficàcia lluminosa de 60 lm/W, amb equip elèctric no regulable, aïllament classe II, cos d'alumini i grau de protecció IP20, encastat | Llum decoratiu encastable tipus downlight amb leds amb una vida útil de 50000 h, de forma circular, 19 W de potència, òptica d'alumini especular amb UGR =19, eficàcia lluminosa de 60 lm/W, amb equip elèctric no regulable, aïllament classe II, cos d'alumini i grau de protecció IP20, encastat | 27
Planta Baixa |  | 3 |  |  |  | 3
Planta Primera |  | 2 |  |  |  | 2
Planta Segona |  | 5 |  |  |  | 5
Vestíbuls independència |  | 17 |  |  |  | 17
01.14.04.03.002 | L | FHNDADR1 | u | Llum decoratiu amb difusor cilíndric, tipus downlight amb leds amb una vida útil de 50000 h, de forma circular, 60cm, 48 W de potència, òptica d'alumini especular amb UGR =19, eficàcia lluminosa de 100 lm/W, amb equip elèctric regulable DALI, aïllament classe I, cos d'alumini i grau de protecció IP20, encastat | Llum decoratiu amb difusor cilíndric, tipus downlight amb leds amb una vida útil de 50000 h, de forma circular, 60cm, 48 W de potència, òptica d'alumini especular amb UGR =19, eficàcia lluminosa de 100 lm/W, amb equip elèctric regulable DALI, aïllament classe I, cos d'alumini i grau de protecció IP20, encastat | 77
Planta Baixa |  | 42 |  |  |  | 42
Planta Primera |  | 33 |  |  |  | 33
Planta Segona |  | 2 |  |  |  | 2
01.14.04.03.003 | L | FHNDADR2 | u | Llum decoratiu amb difusor clíndric, diàmetre 40cm, tipus downlight amb leds amb una vida útil de 50000 h, de forma circular, 30 W de potència, òptica d'alumini especular amb UGR =19, eficàcia lluminosa de 100 lm/W, amb equip elèctric regulable DALI, aïllament classe I, cos d'alumini i grau de protecció IP20, encastat | Llum decoratiu amb difusor clíndric, diàmetre 40cm, tipus downlight amb leds amb una vida útil de 50000 h, de forma circular, 30 W de potència, òptica d'alumini especular amb UGR =19, eficàcia lluminosa de 100 lm/W, amb equip elèctric regulable DALI, aïllament classe I, cos d'alumini i grau de protecció IP20, encastat | 27
Planta Baixa |  | 14 |  |  |  | 14
Planta Primera |  | 13 |  |  |  | 13
Planta Segona |  | 0 |  |  |  | 0
01.14.04.03.004 | L | EH2LMNR0 | u | Llum decoratiu exterior tipus tira LED regulable de 7.5W/m, IP67 semicircular blanc càlid 3500 K, regulació TRIAC, d'ample 12 mm. Inclou petit material d'instal·lació | Llum decoratiu exterior tipus tira LED regulable de 7.5W/m, IP67 semicircular blanc càlid 3500 K, regulació TRIAC, d'ample 12 mm. Inclou petit material d'instal·lació | 18
Exterior - Pèrgola |  | 18 |  |  |  | 18
01.14.04.03.005 | L | EH2LMNR1 | u | Llum decoratiu encastat tipus tira LED, blanc neutre 4500 K, d'ample 12 mm, de longitud 250 cm, LIPROTEC-ES, ref. LTES2 de la sèrie LIPROTEC-ES de SCHLÜTER SYSTEMS SL o similar | Llum decoratiu encastat tipus tira LED, blanc neutre 4500 K, d'ample 12 mm, de longitud 250 cm, LIPROTEC-ES, ref. LTES2 de la sèrie LIPROTEC-ES de SCHLÜTER SYSTEMS SL o similar | 21.5
Planta Baixa - Aules |  | 10.5 |  |  |  | 10.5
Planta Baixa - Higiene |  | 5 |  |  |  | 5
Planta Primera - Higiene |  | 4 |  |  |  | 4
Planta Segona - Higiene |  | 2 |  |  |  | 2
01.14.04.03.006 | L | EH2LMNR2 | u | Llum decoratiu circular i superficials de paret amb llum bombeta amb una vida útil de 50000 h, de forma circular, 48 W de potència, òptica d'alumini especular amb UGR =19, eficàcia lluminosa de 100 lm/W, amb equip elèctric regulable DALI, aïllament classe I, cos d'alumini i grau de protecció IP20, superficial | Llum decoratiu circular i superficials de paret amb llum bombeta amb una vida útil de 50000 h, de forma circular, 48 W de potència, òptica d'alumini especular amb UGR =19, eficàcia lluminosa de 100 lm/W, amb equip elèctric regulable DALI, aïllament classe I, cos d'alumini i grau de protecció IP20, superficial | 12
Escala 1 |  | 6 |  |  |  | 6
Escala 2 |  | 6 |  |  |  | 6
01.14.04.03.007 | L | EH13B220 | u | Llumenera decorativa per a línia continua amb òptica d'alumini acabat satinat i difusor de lamel·les d'alumini acabat satinat, nombre de tubs fluorescents 1 de 120cm, tenoclogia LED i diàmetre 26 mm amb una temperatura de color de 3000 ó 4000 K i un grau de rendiment de color Ra=85, de forma rectangular, amb xassís de planxa d'acer galvanitzat en calent pintat blanc, grau de protecció IP 207, muntada superficialment al sostre | Llumenera decorativa per a línia continua amb òptica d'alumini acabat satinat i difusor de lamel·les d'alumini acabat satinat, nombre de tubs fluorescents 1 de 120cm, tenoclogia LED i diàmetre 26 mm amb una temperatura de color de 3000 ó 4000 K i un grau de rendiment de color Ra=85, de forma rectangular, amb xassís de planxa d'acer galvanitzat en calent pintat blanc, grau de protecció IP 207, muntada superficialment al sostre | 8
Planta Baixa |  | 8 |  |  |  | 8
Planta Primera |  | 0 |  |  |  | 0
Planta Segona |  | 0 |  |  |  | 0
01.14.04.03.008 | L | EH13B3R1 | u | Llumenera decorativa per a línia continua amb òptica d'alumini acabat satinat i difusor de lamel·les d'alumini acabat satinat, nombre de tubs fluorescents 1 de 150cm, tenoclogia LED i diàmetre 26 mm amb una temperatura de color de 3000 ó 4000 K i un grau de rendiment de color Ra=85, de forma rectangular, amb xassís de planxa d'acer galvanitzat en calent pintat blanc, grau de protecció IP 207, muntada superficialment al sostre | Llumenera decorativa per a línia continua amb òptica d'alumini acabat satinat i difusor de lamel·les d'alumini acabat satinat, nombre de tubs fluorescents 1 de 150cm, tenoclogia LED i diàmetre 26 mm amb una temperatura de color de 3000 ó 4000 K i un grau de rendiment de color Ra=85, de forma rectangular, amb xassís de planxa d'acer galvanitzat en calent pintat blanc, grau de protecció IP 207, muntada superficialment al sostre | 7
Planta Baixa |  | 7 |  |  |  | 7
Planta Primera |  | 0 |  |  |  | 0
Planta Segona |  | 0 |  |  |  | 0
01.14.04.03.009 | L | EH13B2R1 | u | Llumenera decorativa per a línia continua amb òptica d'alumini acabat satinat i difusor de lamel·les d'alumini acabat satinat, nombre de tubs fluorescents 1 de 150cm, tencologia LED i diàmetre 26 mm amb una temperatura de color de 3000 ó 4000 K i un grau de rendiment de color Ra=85, de forma rectangular, amb xassís de planxa d'acer galvanitzat en calent pintat blanc, grau de protecció IP 207, muntada penjant amb cable acer | Llumenera decorativa per a línia continua amb òptica d'alumini acabat satinat i difusor de lamel·les d'alumini acabat satinat, nombre de tubs fluorescents 1 de 150cm, tencologia LED i diàmetre 26 mm amb una temperatura de color de 3000 ó 4000 K i un grau de rendiment de color Ra=85, de forma rectangular, amb xassís de planxa d'acer galvanitzat en calent pintat blanc, grau de protecció IP 207, muntada penjant amb cable acer | 66
Planta Baixa |  | 0 |  |  |  | 0
Planta Primera |  | 6 |  |  |  | 6
Planta Segona |  | 60 |  |  |  | 60
01.14.04.03.010 | L | PHB3-I1QN | u | Llumenera estanca amb leds amb una vida útil <= 50000 h, de forma rectangular, de 600 mm de llargària, 20 W de potència, flux lluminós de 2600 lm, amb equip elèctric no regulable, aïllament classe I, cos i difusor de policarbonat i grau de protecció IP65, temperatura de color 4000 K, muntada superficialment | Llumenera estanca amb leds amb una vida útil <= 50000 h, de forma rectangular, de 600 mm de llargària, 20 W de potència, flux lluminós de 2600 lm, amb equip elèctric no regulable, aïllament classe I, cos i difusor de policarbonat i grau de protecció IP65, temperatura de color 4000 K, muntada superficialment | 4
Planta Baixa |  | 2 |  |  |  | 2
Planta Primera |  | 1 |  |  |  | 1
Planta Segona |  | 1 |  |  |  | 1
01.14.04.03.011 | L | PHB3-HYSB | u | Llumenera estanca amb leds amb una vida útil <= 50000 h, de forma rectangular, de 1200 mm de llargària, 35 W de potència, flux lluminós de 4600 lm, amb equip elèctric no regulable, aïllament classe I, cos i difusor de policarbonat i grau de protecció IP65, temperatura de color 4000 K, muntada superficialment | Llumenera estanca amb leds amb una vida útil <= 50000 h, de forma rectangular, de 1200 mm de llargària, 35 W de potència, flux lluminós de 4600 lm, amb equip elèctric no regulable, aïllament classe I, cos i difusor de policarbonat i grau de protecció IP65, temperatura de color 4000 K, muntada superficialment | 4
Planta Baixa |  | 1 |  |  |  | 1
Planta Primera |  | 1 |  |  |  | 1
Planta Segona |  | 2 |  |  |  | 2
01.14.04.03.012 | L | PHB3-I5M4 | u | Llumenera estanca amb leds amb una vida útil <= 50000 h, de forma rectangular, de 1500 mm de llargària, 50 W de potència, flux lluminós de 6500 lm, amb equip elèctric regulable DALI, aïllament classe I, cos i difusor de policarbonat i grau de protecció IP65, temperatura de color 4000 K, muntada superficialment | Llumenera estanca amb leds amb una vida útil <= 50000 h, de forma rectangular, de 1500 mm de llargària, 50 W de potència, flux lluminós de 6500 lm, amb equip elèctric regulable DALI, aïllament classe I, cos i difusor de policarbonat i grau de protecció IP65, temperatura de color 4000 K, muntada superficialment | 6
Planta Baixa |  | 6 |  |  |  | 6
Planta Primera |  | 0 |  |  |  | 0
Planta Segona |  | 0 |  |  |  | 0
01.14.04.03.013 | L | PH57-B37F | u | Llum d'emergència amb làmpada led, amb una vida útil de 100000 h, permanent i no estanca amb grau de protecció IP4X, aïllament classe II, amb un flux aproximat de 340 a 370 lm, 1 h d'autonomia, amb funcionament centralitzat de forma rectangular amb difusor i cos de policarbonat, preu alt, col·locat encastat | Llum d'emergència amb làmpada led, amb una vida útil de 100000 h, permanent i no estanca amb grau de protecció IP4X, aïllament classe II, amb un flux aproximat de 340 a 370 lm, 1 h d'autonomia, amb funcionament centralitzat de forma rectangular amb difusor i cos de policarbonat, preu alt, col·locat encastat | 3
Ascensor |  | 3 |  |  |  | 3
01.14.04.03.014 | L | PH57-B368 | u | Llum d'emergència amb làmpada led, amb una vida útil de 100000 h, no permanent i estanca amb grau de protecció IP66, aïllament classe II, amb un flux aproximat de 240 a 270 lm, 1 h d'autonomia, de forma rectangular amb difusor i cos de policarbonat, preu alt, col·locat encastat | Llum d'emergència amb làmpada led, amb una vida útil de 100000 h, no permanent i estanca amb grau de protecció IP66, aïllament classe II, amb un flux aproximat de 240 a 270 lm, 1 h d'autonomia, de forma rectangular amb difusor i cos de policarbonat, preu alt, col·locat encastat | 75
Planta Baixa |  | 32 |  |  |  | 32
Planta Primera |  | 27 |  |  |  | 27
Planta Segona |  | 16 |  |  |  | 16
01.14.04.03.015 | L | PH53-H9YB | u | Balisa d'emergència circular amb difusor semiocult de policarbonat i cos de zamak, amb LED d'un flux aproximat d'1,5 lumens i 1 hora d'autonomia, 2 làmpades de senyalització tipus LED de color vermell de 230 V a.c. De tensió d'alimentació, amb un grau de protecció IP 44 IK 07, encastada en paraments verticals | Balisa d'emergència circular amb difusor semiocult de policarbonat i cos de zamak, amb LED d'un flux aproximat d'1,5 lumens i 1 hora d'autonomia, 2 làmpades de senyalització tipus LED de color vermell de 230 V a.c. De tensió d'alimentació, amb un grau de protecció IP 44 IK 07, encastada en paraments verticals | 3
Escala protegida 2 |  | 3 |  |  |  | 3
01.14.04.03.016 | L | PHN0-6U2E | u | Aplic circular de >300 mm, amb 1 làmpada de tipus fluorescent, de 230 V de tensió d'alimentació, amb cos plàstic, difusor de vidre i marc d'alumini amb visera, grau de protecció IP-63, IK03, muntat superficialment | Aplic circular de >300 mm, amb 1 làmpada de tipus fluorescent, de 230 V de tensió d'alimentació, amb cos plàstic, difusor de vidre i marc d'alumini amb visera, grau de protecció IP-63, IK03, muntat superficialment | 6
Exterior |  | 6 |  |  |  | 6
01.14.04.03.017 | L | EH2LMNR5 | u | Llumenera decorativa penjada, de 120x30 cm, de 44 W de potència de la llumenera, 2800 lm de flux lluminós, protecció IP20, no regulable, muntada superficialment a sostre escala | Llumenera decorativa penjada, de 120x30 cm, de 44 W de potència de la llumenera, 2800 lm de flux lluminós, protecció IP20, no regulable, muntada superficialment a sostre escala | 1
Escala 2 |  | 1 |  |  |  | 1
| N | Obra | 01 | PressupostED193 08 25
| N | Capítol | 14 | INSTAL·LACIONS
| N | Titol 3 | 04 | Baixa Tensió i Telecomunicacions
| N | Capítol (1) | 04 | Telecomunicacions
01.14.04.04.001 | L | EG8ZQARR | Pa | Resituació amb desmuntatge i nou muntatge inclòs de rack existent de l'edifici (node central de 80x80). S'inclou també la instal·lació sobre canal, safata vista o tub de protecció de cablejat de xarxa apantallat tipus cat.6 F/UTP per a senyal des d'armari rack central fins a cada punt de treball amb presa de connexió RJ45 inclosa a cada PT (aula, sala, despatx). | Resituació amb desmuntatge i nou muntatge inclòs de rack existent de l'edifici (node central de 80x80). S'inclou també la instal·lació sobre canal, safata vista o tub de protecció de cablejat de xarxa apantallat tipus cat.6 F/UTP per a senyal des d'armari rack central fins a cada punt de treball amb presa de connexió RJ45 inclosa a cada PT (aula, sala, despatx). | 1
Planta Baixa |  | 1 |  |  |  | 1
01.14.04.04.002 | L | EG8ZQAR2 | Pa | Subministre i instal·lació de sistema d'amplificació WIFI en malla, tecnologia TrueMesh amb connexió a router principal, ports de connexió Gigabite, connexió automàtica per connectivitat WAN i/o LAN, xifrat WPA2, perfils familiars, DHCP, IPv6, NAT, VPN, IP estàtica i rediccionament de ports. Instal·lació i posta en marxa completa a instal·lació de dades de l'escola bressol | Subministre i instal·lació de sistema d'amplificació WIFI en malla, tecnologia TrueMesh amb connexió a router principal, ports de connexió Gigabite, connexió automàtica per connectivitat WAN i/o LAN, xifrat WPA2, perfils familiars, DHCP, IPv6, NAT, VPN, IP estàtica i rediccionament de ports. Instal·lació i posta en marxa completa a instal·lació de dades de l'escola bressol | 1
PLANTA BAIXA |  | 1 |  |  |  | 1
01.14.04.04.003 | L | EP1412R1 | Pa | Partida alçada d'ampliació de la instal·lació de R/TV-SAT existent afegint 12 punts de connexió distribuits segons plànols adjunts de projecte en espais d'aules i sales per plantes. Inclou presa de senyal de R/TV-SAT de derivació única, de tipus universal, amb tapa, de preu alt, encastada; caixes de derivació i cablejat coaxial per a transmissió de dades col·locat en tub per al seu correcte funcionament. | Partida alçada d'ampliació de la instal·lació de R/TV-SAT existent afegint 12 punts de connexió distribuits segons plànols adjunts de projecte en espais d'aules i sales per plantes. Inclou presa de senyal de R/TV-SAT de derivació única, de tipus universal, amb tapa, de preu alt, encastada; caixes de derivació i cablejat coaxial per a transmissió de dades col·locat en tub per al seu correcte funcionament. | 1
|  | 1 |  |  |  | 1
01.14.04.04.004 | L | CERTIFXARXA | U | Certificació de punts de xarxa segons ISO 11801 | Certificació de punts de xarxa segons ISO 11801 | 30
|  | 12 |  |  |  | 12
|  | 8 |  |  |  | 8
|  | 10 |  |  |  | 10
01.14.04.04.005 | L | EP7ZE161 | u | Regleta d'alimentació fixa, amb 6 bases schucko 2P+T de 16 A i 250 V, i un interruptor bipolar de 16 A, per a armaris rack 19´´, d'1 unitat d'alçària, muntatge horitzontal, fixada mecànicament | Regleta d'alimentació fixa, amb 6 bases schucko 2P+T de 16 A i 250 V, i un interruptor bipolar de 16 A, per a armaris rack 19´´, d'1 unitat d'alçària, muntatge horitzontal, fixada mecànicament | 1
|  | 1 |  |  |  | 1
01.14.04.04.006 | L | EP74S411 | u | Armari metàl·lic amb bastidor tipus rack 19´´, de 42 unitats d'alçària, de 2000 x 600 x 600 mm (alçària x amplària x fondària), d'1 compartiment, amb 1 porta de vidre securitzat amb pany i clau, amb panells laterals i estructura desmuntable, col·locat | Armari metàl·lic amb bastidor tipus rack 19´´, de 42 unitats d'alçària, de 2000 x 600 x 600 mm (alçària x amplària x fondària), d'1 compartiment, amb 1 porta de vidre securitzat amb pany i clau, amb panells laterals i estructura desmuntable, col·locat | 1
|  | 1 |  |  |  | 1
01.14.04.04.007 | L | EP7Z1C58 | u | Panell integrat fix, equipat amb 24 connectors RJ45 categoria 6 U/UTP, per a muntar sobre bastidor rack 19´´, d'1 unitat d'alçària, amb organitzador de cables, fixat mecànicament | Panell integrat fix, equipat amb 24 connectors RJ45 categoria 6 U/UTP, per a muntar sobre bastidor rack 19´´, d'1 unitat d'alçària, amb organitzador de cables, fixat mecànicament | 2
|  | 2 |  |  |  | 2
|  | 0 |  |  |  | 0
01.14.04.04.008 | L | EP7351D2 | u | Presa de senyal de veu i dades, de tipus modular d'1 mòdul estret, amb connector RJ45 simple, categoria 6 U/UTP, amb connexió per desplaçament de l'aïllament, amb tapa, preu mitjà, muntada sobre caixa o bastidor | Presa de senyal de veu i dades, de tipus modular d'1 mòdul estret, amb connector RJ45 simple, categoria 6 U/UTP, amb connexió per desplaçament de l'aïllament, amb tapa, preu mitjà, muntada sobre caixa o bastidor | 30
|  | 30 |  |  |  | 30
01.14.04.04.009 | L | EP434670 | m | Cable per a transmissió de dades amb conductor de coure, de 4 parells, categoria 6 U/UTP, aïllament de poliolefina i coberta de poliolefina, de baixa emissió de fums i opacitat reduïda, no propagador de l'incendi segons UNE-EN 50266, col·locat sota tub o canal | Cable per a transmissió de dades amb conductor de coure, de 4 parells, categoria 6 U/UTP, aïllament de poliolefina i coberta de poliolefina, de baixa emissió de fums i opacitat reduïda, no propagador de l'incendi segons UNE-EN 50266, col·locat sota tub o canal | 750
|  | 30 | 25 |  |  | 750
01.14.04.04.010 | L | EP4301MC | u | Cable de xarxa amb conductors de coure, per a alta fidelitat, amb un connector RJ45 a cada extrem , de 0.8 m llargària, de 4 parells de cables, col·locat | Cable de xarxa amb conductors de coure, per a alta fidelitat, amb un connector RJ45 a cada extrem , de 0.8 m llargària, de 4 parells de cables, col·locat | 122
Gimnas |  | 4 |  |  |  | 4
Casal/oficines (P. baixa) |  | 64 |  |  |  | 64
Casal/oficines (P. 1ª) |  | 54 |  |  |  | 54
01.14.04.04.011 | L | EGC6MC01 | u | Sistema d'alimentació ininterrompuda SLC-3000-TWIN RT3 B1 + 2 x BATT MOD for SLC-3000 TWIN RT3 // B1 + 1x SNMP Card GX5S CS141MINI-6 | Sistema d'alimentació ininterrompuda SLC-3000-TWIN RT3 B1 + 2 x BATT MOD for SLC-3000 TWIN RT3 // B1 + 1x SNMP Card GX5S CS141MINI-6 | 1
|  | 1 |  |  |  | 1
01.14.04.04.012 | L | EP7E02MC | u | Commutador (switch) CISCO C9200L-48P-4G + Llicencia DNA Essentials, per armari tipus rack, amb alimentació a 240V, col·locat i connectat inclou llicència | Commutador (switch) CISCO C9200L-48P-4G + Llicencia DNA Essentials, per armari tipus rack, amb alimentació a 240V, col·locat i connectat inclou llicència | 2
|  | 2 |  |  |  | 2
| N | Obra | 01 | PressupostED193 08 25
| N | Capítol | 14 | INSTAL·LACIONS
| N | Titol 3 | 04 | Baixa Tensió i Telecomunicacions
| N | Capítol (1) | 05 | Parallamps i Posta Terra
01.14.04.05.001 | L | PGD1-E3BR | u | Subministrament i instal·lació de xarxa de connexió a terra amb 6 piquetes d'acer, de 2000 mm de llargària, de d 14,6 mm, amb recobriment de coure de 300 µm i clavades a terra, inclou la caixa estanca de comprovació de PVC col·locada superficialment i conductor de coure nu de 35 mm2 de secció connectat a estructura de l'edifici, quadres elèctrics i TMF10, parallamps i ascensor. Inclou petit material i accessoris pel seu correcte funcionament Material de composició de la partida: 105 m - Conductor de coure nu de 35mm2 6 unitats - Arqueta de connexió KLK model AC-RP-60 6 unitats - Piquetes de Cu de 2000 mm D 14,6mm amb recobriment de coure 300µm 6 unitats - Grapes de connexió amb fonamentació KLK - Pont de comprovació 1 unitat - Compost mineral Quibacsol de 10kg | Subministrament i instal·lació de xarxa de connexió a terra amb 6 piquetes d'acer, de 2000 mm de llargària, de d 14,6 mm, amb recobriment de coure de 300 µm i clavades a terra, inclou la caixa estanca de comprovació de PVC col·locada superficialment i conductor de coure nu de 35 mm2 de secció connectat a estructura de l'edifici, quadres elèctrics i TMF10, parallamps i ascensor. Inclou petit material i accessoris pel seu correcte funcionament Material de composició de la partida: 105 m - Conductor de coure nu de 35mm2 6 unitats - Arqueta de connexió KLK model AC-RP-60 6 unitats - Piquetes de Cu de 2000 mm D 14,6mm amb recobriment de coure 300µm 6 unitats - Grapes de connexió amb fonamentació KLK - Pont de comprovació 1 unitat - Compost mineral Quibacsol de 10kg | 1
Xarxa a terra |  | 1 |  |  |  | 1
01.14.04.05.002 | L | PM91-HD9C | u | Instal·lació completa de parallamps amb dispositiu d'encebament Ingesco (PDC) no electrònic, muntat en una antena de 6 m d'alçària, amb un radi d'acció de 45 m per a un nivell de protecció tipus III, muntat sobre sòcol, amb baixant amb cable de 30 m, comptador de llamps, protecció amb tub de PVC i protecció final de 2 m amb tub d'acer galvanitzat, piqueta de connexió a terra i punt de comprovació de terres, segons CTE/DB-SUA Materials de composició de la partida: 1 unitat - Parallamps Ingesco PDC 1 unitat - Peça d’adaptació 1 ¼” D20 rodó 1 unitat - Màstil 5,8m D 1 ½” + D 1 ¼” d’acer galvanitzat 2 unitats - Anclatge placa V6 15 D 1 ¼”-2” 1 unitat - Maneguet d’unió “T” 1 unitat - Protector via de xispes per a la conneció de les masies metàl·liques a coberta i per connexió de la xarxa general de posta a terra 1 unitat - Terminal pla de cablejat 35-70mm2 30m Cablejat de coure nu de 50mm2 10 unitats - Abraçadores abatibles M8 per cablejat 50-70mm2 1 unitat - Comptador de llamps CDR-11 1 unitat - Tub d’acer galvanitzat 1 unitat - Placa de senyalització 1 unitat - Arqueta quadrada de PP amb tapa 1 unitat - Barra equipotencial de 3 bornes per arqueta 1 unitat - Connexió tipus C 1 unitat - Compost mineral Quibacsol de 10kg 3 unitats - Maneguet lineal cable-pica 3 unitats - Piques llises de coure de 2 metres D14,2mm (254nm) 1 unitat - Protector d’equipotencialitat per descàrregues de línies SLS-B+C50/1+1 1 unitat - Sistema d’avis de tempestes Previstorm | Instal·lació completa de parallamps amb dispositiu d'encebament Ingesco (PDC) no electrònic, muntat en una antena de 6 m d'alçària, amb un radi d'acció de 45 m per a un nivell de protecció tipus III, muntat sobre sòcol, amb baixant amb cable de 30 m, comptador de llamps, protecció amb tub de PVC i protecció final de 2 m amb tub d'acer galvanitzat, piqueta de connexió a terra i punt de comprovació de terres, segons CTE/DB-SUA Materials de composició de la partida: 1 unitat - Parallamps Ingesco PDC 1 unitat - Peça d’adaptació 1 ¼” D20 rodó 1 unitat - Màstil 5,8m D 1 ½” + D 1 ¼” d’acer galvanitzat 2 unitats - Anclatge placa V6 15 D 1 ¼”-2” 1 unitat - Maneguet d’unió “T” 1 unitat - Protector via de xispes per a la conneció de les masies metàl·liques a coberta i per connexió de la xarxa general de posta a terra 1 unitat - Terminal pla de cablejat 35-70mm2 30m Cablejat de coure nu de 50mm2 10 unitats - Abraçadores abatibles M8 per cablejat 50-70mm2 1 unitat - Comptador de llamps CDR-11 1 unitat - Tub d’acer galvanitzat 1 unitat - Placa de senyalització 1 unitat - Arqueta quadrada de PP amb tapa 1 unitat - Barra equipotencial de 3 bornes per arqueta 1 unitat - Connexió tipus C 1 unitat - Compost mineral Quibacsol de 10kg 3 unitats - Maneguet lineal cable-pica 3 unitats - Piques llises de coure de 2 metres D14,2mm (254nm) 1 unitat - Protector d’equipotencialitat per descàrregues de línies SLS-B+C50/1+1 1 unitat - Sistema d’avis de tempestes Previstorm | 1
Parallamps |  | 1 |  |  |  | 1
| N | Obra | 01 | PressupostED193 08 25
| N | Capítol | 14 | INSTAL·LACIONS
| N | Titol 3 | 04 | Baixa Tensió i Telecomunicacions
| N | Capítol (1) | 06 | Legalització de la instal·lació
01.14.04.06.001 | L | EG4ZU0R1 | Pa | Partida alçada de treballs vinculats a l'augment de potència i legalització elèctrica de Baixa Tensió de la instal·lació elèctrica de l'Escola Bressol Les Figueretes donant compliment a la normativa vigent. | Partida alçada de treballs vinculats a l'augment de potència i legalització elèctrica de Baixa Tensió de la instal·lació elèctrica de l'Escola Bressol Les Figueretes donant compliment a la normativa vigent. | 1
Ampliació potència + Legalització BT |  | 1 |  |  |  | 1
| N | Obra | 01 | PressupostED193 08 25
| N | Capítol | 14 | INSTAL·LACIONS
| N | Titol 3 | 05 | Instal·lació d'aigua sanitària
| N | Capítol (1) | 01 | Escomesa i tractament d'aigua
01.14.05.01.001 | L | EFB4GKR1 | m | Partida alçada per a modificació d'escomesa existent de la instal·lació d'aigua sanitària de l'escola, inclòs comptador d'aigua per un de superior i grup de pressió en cas necessari. L'escomesa en cas de substitució es realitzarà per una amb tub PP-R63 complint amb la UNE-EN ISO 15875-2. Inclou aïllament tèrmic d'escuma elastomèrica per a canonades de 30mm per l'aigua freda sanitària segons compliment de la IT1.2.4.2 del RITE. En la partida es valora la substitució del comptador existent per un de major diàmetre segons escomesa final i la incorporació/substitució de grup de pressió en funció de la pressió d'entrada i necessaria per a la instal·lació. | Partida alçada per a modificació d'escomesa existent de la instal·lació d'aigua sanitària de l'escola, inclòs comptador d'aigua per un de superior i grup de pressió en cas necessari. L'escomesa en cas de substitució es realitzarà per una amb tub PP-R63 complint amb la UNE-EN ISO 15875-2. Inclou aïllament tèrmic d'escuma elastomèrica per a canonades de 30mm per l'aigua freda sanitària segons compliment de la IT1.2.4.2 del RITE. En la partida es valora la substitució del comptador existent per un de major diàmetre segons escomesa final i la incorporació/substitució de grup de pressió en funció de la pressió d'entrada i necessaria per a la instal·lació. | 1
Escomesa |  | 1 |  |  |  | 1
En cas que l'escomesa existent disopsi del diàmetre, cabal i pressió suficient no serà necessària la seva substitució
01.14.05.01.002 | L | EJM1A401 | u | Comptador d'aigua amb emisor d'impulsos de tipus REED, per a aigua freda fins a 40°C, amb una relació impulsos/litre d'1:1, cos de llautó i esfera seca, amb unións roscades de 1/2'' de diàmetre nominal, connectat a una bateria o a un ramal | Comptador d'aigua amb emisor d'impulsos de tipus REED, per a aigua freda fins a 40°C, amb una relació impulsos/litre d'1:1, cos de llautó i esfera seca, amb unións roscades de 1/2'' de diàmetre nominal, connectat a una bateria o a un ramal | 1
|  | 1 |  |  |  | 1
01.14.05.01.003 | L | PJ64-9FRR | u | Filtre autolimpiant automàtic per agua potable, modelo Cillit Multipur AP BIO DN 65, amb cos de llautó/bronze, malla d'acer inoxidable amb bany de plata (acció bactericida), grau de filtració 50 micres. Inclou capçal de control de neteja per temps o pressió diferencial, conforme a UNE-EN 13443-2, CTE y RD 487/2022. Caudal máx: 14,4 m³/h. Accessoris i petit material inclòs. | Filtre autolimpiant automàtic per agua potable, modelo Cillit Multipur AP BIO DN 65, amb cos de llautó/bronze, malla d'acer inoxidable amb bany de plata (acció bactericida), grau de filtració 50 micres. Inclou capçal de control de neteja per temps o pressió diferencial, conforme a UNE-EN 13443-2, CTE y RD 487/2022. Caudal máx: 14,4 m³/h. Accessoris i petit material inclòs. | 1
Escomesa |  | 1 |  |  |  | 1
01.14.05.01.004 | L | PJ61-D6H3 | u | Descalcificador compacte amb comandament volumètric, amb pressió mínima de 2 bar, de cabal 4,5 m3/h, d'1*1/2 i muntat sobre bancada | Descalcificador compacte amb comandament volumètric, amb pressió mínima de 2 bar, de cabal 4,5 m3/h, d'1*1/2 i muntat sobre bancada | 1
|  | 1 |  |  |  | 1
01.14.05.01.005 | L | EJ721103 | u | Mecanisme d'alimentació, per a dipòsit, d'accionament per flotador, amb entrada roscada de 3/4´´, fixat i connectat | Mecanisme d'alimentació, per a dipòsit, d'accionament per flotador, amb entrada roscada de 3/4´´, fixat i connectat | 2
|  | 2 |  |  |  | 2
01.14.05.01.006 | L | EJ7FU0R1 | u | Subministrament i instal·lació d'acumulador Greenheiss DPI/DI/BC 1000 litres d'acer inoxidable AISI 444 6BAR per a aigua freda per instal·lació de fluxors de 1000 l de capacitat, col·locat en posició vertical i connectat amb pressió necessària pel funcionament de la xarxa. Inclou accessoris i petit material per al seu funcionament | Subministrament i instal·lació d'acumulador Greenheiss DPI/DI/BC 1000 litres d'acer inoxidable AISI 444 6BAR per a aigua freda per instal·lació de fluxors de 1000 l de capacitat, col·locat en posició vertical i connectat amb pressió necessària pel funcionament de la xarxa. Inclou accessoris i petit material per al seu funcionament | 1
|  | 1 |  |  |  | 1
En cas que el cabal i pressió d'entrada sigui suficient es podrà valorar eliminar la present partida
01.14.05.01.007 | L | PNX2-6S5B | u | Grup de pressió d'aigua de pressió constant, amb alternància, amb velocitat variable, amb calderí, col·lectors, vàlvules (tall i retenció) per bomba i manòmetre, amb 2 electrobombes de tipus vertical, de diàmetre nominal del col·lector de l'aspiració 1 1/2 ´´, diàmetre nominal del col·lector de la impulsió 2 ´´, motor monofàsic de 230 V i 2,2 kW a 2900 rpm, IP 44, cos d'acer inox.1.4301(AISI 304)/fosa GJL-250(GG25), muntat sobre bancada | Grup de pressió d'aigua de pressió constant, amb alternància, amb velocitat variable, amb calderí, col·lectors, vàlvules (tall i retenció) per bomba i manòmetre, amb 2 electrobombes de tipus vertical, de diàmetre nominal del col·lector de l'aspiració 1 1/2 ´´, diàmetre nominal del col·lector de la impulsió 2 ´´, motor monofàsic de 230 V i 2,2 kW a 2900 rpm, IP 44, cos d'acer inox.1.4301(AISI 304)/fosa GJL-250(GG25), muntat sobre bancada | 1
Fluxors |  | 1 |  |  |  | 1
01.14.05.01.008 | L | PG76-CP46 | u | Variador de freqüència per a control de velocitat del motor, amb entrada monofàsica 230 V i sortida monofàsica 230 V, d'1,1 kW de potència, control amb display led i bus de dades integrat, amb grau de protecció IP 20, muntat superficialment o en quadre, connectat a línies elèctriques i de control i configurat | Variador de freqüència per a control de velocitat del motor, amb entrada monofàsica 230 V i sortida monofàsica 230 V, d'1,1 kW de potència, control amb display led i bus de dades integrat, amb grau de protecció IP 20, muntat superficialment o en quadre, connectat a línies elèctriques i de control i configurat | 1
Grup de bombeig |  | 1 |  |  |  | 1
01.14.05.01.009 | L | EJ7FU0R2 | u | Subministrament i instal·lació de vas d'expansió antiariet de 150 litres connectat a xarxa de fluxors amb valvuleria i elements necessaris per a la seva correcta instal·lació. Inclou accessoris i petit material per al seu funcionament | Subministrament i instal·lació de vas d'expansió antiariet de 150 litres connectat a xarxa de fluxors amb valvuleria i elements necessaris per a la seva correcta instal·lació. Inclou accessoris i petit material per al seu funcionament | 1
|  | 1 |  |  |  | 1
En cas que el cabal i pressió d'entrada sigui suficient es podrà valorar eliminar la present partida
| N | Obra | 01 | PressupostED193 08 25
| N | Capítol | 14 | INSTAL·LACIONS
| N | Titol 3 | 05 | Instal·lació d'aigua sanitària
| N | Capítol (1) | 02 | Tuberies i proteccions
01.14.05.02.001 | L | PFC0-4HYC | m | Tub de Polipropilè-copolímer PP-R a pressió de 16x2,2 mm, sèrie S 3.2 segons UNE-EN ISO 15874-2, soldat, amb grau de dificultat mitjà i col·locat superficialment | Tub de Polipropilè-copolímer PP-R a pressió de 16x2,2 mm, sèrie S 3.2 segons UNE-EN ISO 15874-2, soldat, amb grau de dificultat mitjà i col·locat superficialment | 84
AIGUA FREDA
Planta Baixa |  | 32 |  |  |  | 32
Planta Primera |  | 30 |  |  |  | 30
Planta Segona |  | 6 |  |  |  | 6
Muntants |  | 0 |  |  |  | 0
AIGUA CALENTA
Planta Baixa |  | 10 |  |  |  | 10
Planta Primera |  | 5 |  |  |  | 5
Planta Segona |  | 1 |  |  |  | 1
Muntants |  | 0 |  |  |  | 0
01.14.05.02.002 | L | PFC0-4HYE | m | Tub de Polipropilè-copolímer PP-R a pressió de 20x2,8 mm, sèrie S 3.2 segons UNE-EN ISO 15874-2, soldat, amb grau de dificultat mitjà i col·locat superficialment | Tub de Polipropilè-copolímer PP-R a pressió de 20x2,8 mm, sèrie S 3.2 segons UNE-EN ISO 15874-2, soldat, amb grau de dificultat mitjà i col·locat superficialment | 352
AIGUA FREDA
Planta Baixa |  | 62 |  |  |  | 62
Planta Primera |  | 38 |  |  |  | 38
Planta Segona |  | 18 |  |  |  | 18
Muntants |  | 0 |  |  |  | 0
AIGUA CALENTA
Planta Baixa |  | 76 |  |  |  | 76
Planta Primera |  | 44 |  |  |  | 44
Planta Segona |  | 10 |  |  |  | 10
Muntants |  | 4 |  |  |  | 4
RECIRCULACIÓ
Planta Baixa |  | 40 |  |  |  | 40
Planta Primera |  | 44 |  |  |  | 44
Planta Segona |  | 8 |  |  |  | 8
Muntants |  | 8 |  |  |  | 8
01.14.05.02.003 | L | PFC0-4I0U | m | Tub de Polipropilè-copolímer PP-R a pressió de 25x3,5 mm, sèrie S 3.2 segons UNE-EN ISO 15874-2, soldat, amb grau de dificultat mitjà i col·locat superficialment | Tub de Polipropilè-copolímer PP-R a pressió de 25x3,5 mm, sèrie S 3.2 segons UNE-EN ISO 15874-2, soldat, amb grau de dificultat mitjà i col·locat superficialment | 56
AIGUA FREDA
Planta Baixa |  | 21 |  |  |  | 21
Planta Primera |  | 17 |  |  |  | 17
Planta Segona |  | 0 |  |  |  | 0
AIGUA CALENTA
Planta Baixa |  | 10 |  |  |  | 10
Planta Primera |  | 8 |  |  |  | 8
Planta Segona |  | 0 |  |  |  | 0
01.14.05.02.004 | L | PFC0-4I0X | m | Tub de Polipropilè-copolímer PP-R a pressió de 32x4,4 mm, sèrie S 3.2 segons UNE-EN ISO 15874-2, soldat, amb grau de dificultat mitjà i col·locat superficialment | Tub de Polipropilè-copolímer PP-R a pressió de 32x4,4 mm, sèrie S 3.2 segons UNE-EN ISO 15874-2, soldat, amb grau de dificultat mitjà i col·locat superficialment | 14
AIGUA FREDA SANITÀRIA
Planta Baixa |  | 4 |  |  |  | 4
Planta Primera |  | 0 |  |  |  | 0
Planta Segona |  | 0 |  |  |  | 0
AIGUA CALENTA SANITÀRIA
Sistema ACS Aerotermia KCA 190L |  | 10 |  |  |  | 10
01.14.05.02.005 | L | PFC0-4I11 | m | Tub de Polipropilè-copolímer PP-R a pressió de 40x3,7 mm, sèrie S 5 segons UNE-EN ISO 15874-2, soldat, amb grau de dificultat mitjà i col·locat superficialment | Tub de Polipropilè-copolímer PP-R a pressió de 40x3,7 mm, sèrie S 5 segons UNE-EN ISO 15874-2, soldat, amb grau de dificultat mitjà i col·locat superficialment | 206
AIGUA FREDA
Planta Baixa |  | 67 |  |  |  | 67
Planta Primera |  | 47 |  |  |  | 47
Planta Segona |  | 17 |  |  |  | 17
Muntants |  | 6 |  |  |  | 6
AIGUA CALENTA
Planta Baixa |  | 0 |  |  |  | 0
Planta Primera |  | 0 |  |  |  | 0
Planta Segona |  | 0 |  |  |  | 0
Muntants |  | 0 |  |  |  | 0
FLUXORS
Planta Baixa |  | 33 |  |  |  | 33
Planta Primera |  | 20 |  |  |  | 20
Planta Segona |  | 16 |  |  |  | 16
01.14.05.02.006 | L | PFC0-4I14 | m | Tub de Polipropilè-copolímer PP-R a pressió de 50x4,6 mm, sèrie S 5 segons UNE-EN ISO 15874-2, soldat, amb grau de dificultat mitjà i col·locat superficialment | Tub de Polipropilè-copolímer PP-R a pressió de 50x4,6 mm, sèrie S 5 segons UNE-EN ISO 15874-2, soldat, amb grau de dificultat mitjà i col·locat superficialment | 78
AIGUA FREDA
Planta Baixa |  | 0 |  |  |  | 0
Planta Primera |  | 11 |  |  |  | 11
Planta Segona |  | 0 |  |  |  | 0
Muntants |  | 8 |  |  |  | 8
AIGUA CALENTA
Planta Baixa |  | 0 |  |  |  | 0
Planta Primera |  | 0 |  |  |  | 0
Planta Segona |  | 0 |  |  |  | 0
Muntants |  | 0 |  |  |  | 0
FLUXORS
Planta Baixa |  | 23 |  |  |  | 23
Planta Primera |  | 16 |  |  |  | 16
Planta Segona |  | 20 |  |  |  | 20
01.14.05.02.007 | L | PFC0-4I17 | m | Tub de Polipropilè-copolímer PP-R a pressió de 63x5,8 mm, sèrie S 5 segons UNE-EN ISO 15874-2, soldat, amb grau de dificultat mitjà i col·locat superficialment | Tub de Polipropilè-copolímer PP-R a pressió de 63x5,8 mm, sèrie S 5 segons UNE-EN ISO 15874-2, soldat, amb grau de dificultat mitjà i col·locat superficialment | 57
ESCOMESA
Planta Baixa |  | 16 |  |  |  | 16
FLUXORS
Planta Baixa |  | 5 |  |  |  | 5
Planta Primera |  | 36 |  |  |  | 36
Planta Segona |  | 0 |  |  |  | 0
01.14.05.02.008 | L | PFQ0-501F0 | m | Aïllament tèrmic d'escuma elastomèrica per a canonades que transporten fluids a temperatura entre -50°C i 105°C, per a tub de diàmetre exterior 18 mm, de 25 mm de gruix, classe de reacció al foc BL-s3, d0 segons norma UNE-EN 13501-1, factor de resistència a la difusió del vapor d'aigua >= 7000 1, col·locat superficialment amb grau de dificultat mitjà. Article: ref. AF-5-018 de la sèrie AF ARMAFLEX de l'empresa ARMACELL IBERIA SL | Aïllament tèrmic d'escuma elastomèrica per a canonades que transporten fluids a temperatura entre -50°C i 105°C, per a tub de diàmetre exterior 18 mm, de 25 mm de gruix, classe de reacció al foc BL-s3, d0 segons norma UNE-EN 13501-1, factor de resistència a la difusió del vapor d'aigua >= 7000 1, col·locat superficialment amb grau de dificultat mitjà. Article: ref. AF-5-018 de la sèrie AF ARMAFLEX de l'empresa ARMACELL IBERIA SL | 16
AIGUA CALENTA
Planta Baixa |  | 10 |  |  |  | 10
Planta Primera |  | 5 |  |  |  | 5
Planta Segona |  | 1 |  |  |  | 1
Muntants |  | 0 |  |  |  | 0
01.14.05.02.009 | L | PFQ0-501KO | m | Aïllament tèrmic d'escuma elastomèrica per a canonades que transporten fluids a temperatura entre -50°C i 105°C, per a tub de diàmetre exterior 22 mm, de 25 mm de gruix, classe de reacció al foc BL-s3, d0 segons norma UNE-EN 13501-1, factor de resistència a la difusió del vapor d'aigua >= 7000 1, col·locat superficialment amb grau de dificultat mitjà. Article: ref. AF-5-022 de la sèrie AF ARMAFLEX de l'empresa ARMACELL IBERIA SL | Aïllament tèrmic d'escuma elastomèrica per a canonades que transporten fluids a temperatura entre -50°C i 105°C, per a tub de diàmetre exterior 22 mm, de 25 mm de gruix, classe de reacció al foc BL-s3, d0 segons norma UNE-EN 13501-1, factor de resistència a la difusió del vapor d'aigua >= 7000 1, col·locat superficialment amb grau de dificultat mitjà. Article: ref. AF-5-022 de la sèrie AF ARMAFLEX de l'empresa ARMACELL IBERIA SL | 234
AIGUA CALENTA
Planta Baixa |  | 76 |  |  |  | 76
Planta Primera |  | 44 |  |  |  | 44
Planta Segona |  | 10 |  |  |  | 10
Muntants |  | 4 |  |  |  | 4
RECIRCULACIÓ | [5 empty] | 0
Planta Baixa |  | 40 |  |  |  | 40
Planta Primera |  | 44 |  |  |  | 44
Planta Segona |  | 8 |  |  |  | 8
Muntants |  | 8 |  |  |  | 8
01.14.05.02.010 | L | PFQ0-501PU | m | Aïllament tèrmic d'escuma elastomèrica per a canonades que transporten fluids a temperatura entre -50°C i 105°C, per a tub de diàmetre exterior 28 mm, de 25 mm de gruix, classe de reacció al foc BL-s3, d0 segons norma UNE-EN 13501-1, factor de resistència a la difusió del vapor d'aigua >= 7000 1, col·locat superficialment amb grau de dificultat mitjà. Article: ref. AF-5-028 de la sèrie AF ARMAFLEX de l'empresa ARMACELL IBERIA SL | Aïllament tèrmic d'escuma elastomèrica per a canonades que transporten fluids a temperatura entre -50°C i 105°C, per a tub de diàmetre exterior 28 mm, de 25 mm de gruix, classe de reacció al foc BL-s3, d0 segons norma UNE-EN 13501-1, factor de resistència a la difusió del vapor d'aigua >= 7000 1, col·locat superficialment amb grau de dificultat mitjà. Article: ref. AF-5-028 de la sèrie AF ARMAFLEX de l'empresa ARMACELL IBERIA SL | 18
AIGUA CALENTA
Planta Baixa |  | 10 |  |  |  | 10
Planta Primera |  | 4 |  |  |  | 4
Planta Segona |  | 0 |  |  |  | 0
Muntants |  | 4 |  |  |  | 4
01.14.05.02.011 | L | PFQ0-501PR | m | Aïllament tèrmic d'escuma elastomèrica per a canonades que transporten fluids a temperatura entre -50°C i 105°C, per a tub de diàmetre exterior 35 mm, de 40 mm de gruix, classe de reacció al foc BL-s3, d0 segons norma UNE-EN 13501-1, factor de resistència a la difusió del vapor d'aigua >= 7000 1, col·locat superficialment amb grau de dificultat mitjà. Article: ref. AF-5-028 de la sèrie AF ARMAFLEX de l'empresa ARMACELL IBERIA SL | Aïllament tèrmic d'escuma elastomèrica per a canonades que transporten fluids a temperatura entre -50°C i 105°C, per a tub de diàmetre exterior 35 mm, de 40 mm de gruix, classe de reacció al foc BL-s3, d0 segons norma UNE-EN 13501-1, factor de resistència a la difusió del vapor d'aigua >= 7000 1, col·locat superficialment amb grau de dificultat mitjà. Article: ref. AF-5-028 de la sèrie AF ARMAFLEX de l'empresa ARMACELL IBERIA SL | 10
AIGUA CALENTA
Planta Baixa |  | 0 |  |  |  | 0
Planta Primera |  | 10 |  |  |  | 10
Planta Segona |  | 0 |  |  |  | 0
Muntants |  | 0 |  |  |  | 0
01.14.05.02.012 | L | PFQ0-3KAU | m | Aïllament tèrmic d'escuma elastomèrica per a canonades que transporten fluids a temperatura entre -50°C i 105°C, per a tub de diàmetre exterior 18 mm, de 20 mm de gruix, classe de reacció al foc BL-s2, d0 segons norma UNE-EN 13501-1, factor de resistència a la difusió del vapor d'aigua >= 5000 1, col·locat superficialment amb grau de dificultat alt | Aïllament tèrmic d'escuma elastomèrica per a canonades que transporten fluids a temperatura entre -50°C i 105°C, per a tub de diàmetre exterior 18 mm, de 20 mm de gruix, classe de reacció al foc BL-s2, d0 segons norma UNE-EN 13501-1, factor de resistència a la difusió del vapor d'aigua >= 5000 1, col·locat superficialment amb grau de dificultat alt | 68
AIGUA FREDA
Planta Baixa |  | 32 |  |  |  | 32
Planta Primera |  | 30 |  |  |  | 30
Planta Segona |  | 6 |  |  |  | 6
01.14.05.02.013 | L | PFQ0-3KEC | m | Aïllament tèrmic d'escuma elastomèrica per a canonades que transporten fluids a temperatura entre -50°C i 105°C, per a tub de diàmetre exterior 22 mm, de 20 mm de gruix, classe de reacció al foc BL-s2, d0 segons norma UNE-EN 13501-1, factor de resistència a la difusió del vapor d'aigua >= 5000 1, col·locat superficialment amb grau de dificultat alt | Aïllament tèrmic d'escuma elastomèrica per a canonades que transporten fluids a temperatura entre -50°C i 105°C, per a tub de diàmetre exterior 22 mm, de 20 mm de gruix, classe de reacció al foc BL-s2, d0 segons norma UNE-EN 13501-1, factor de resistència a la difusió del vapor d'aigua >= 5000 1, col·locat superficialment amb grau de dificultat alt | 124
AIGUA FREDA
Planta Baixa |  | 58 |  |  |  | 58
Planta Primera |  | 48 |  |  |  | 48
Planta Segona |  | 18 |  |  |  | 18
01.14.05.02.014 | L | PFQ0-3KEE | m | Aïllament tèrmic d'escuma elastomèrica per a canonades que transporten fluids a temperatura entre -50°C i 105°C, per a tub de diàmetre exterior 28 mm, de 20 mm de gruix, classe de reacció al foc BL-s2, d0 segons norma UNE-EN 13501-1, factor de resistència a la difusió del vapor d'aigua >= 5000 1, col·locat superficialment amb grau de dificultat alt | Aïllament tèrmic d'escuma elastomèrica per a canonades que transporten fluids a temperatura entre -50°C i 105°C, per a tub de diàmetre exterior 28 mm, de 20 mm de gruix, classe de reacció al foc BL-s2, d0 segons norma UNE-EN 13501-1, factor de resistència a la difusió del vapor d'aigua >= 5000 1, col·locat superficialment amb grau de dificultat alt | 38
AIGUA FREDA
Planta Baixa |  | 21 |  |  |  | 21
Planta Primera |  | 17 |  |  |  | 17
Planta Segona |  | 0 |  |  |  | 0
01.14.05.02.015 | L | PFQ0-3KEI | m | Aïllament tèrmic d'escuma elastomèrica per a canonades que transporten fluids a temperatura entre -50°C i 105°C, per a tub de diàmetre exterior 42 mm, de 20 mm de gruix, classe de reacció al foc BL-s2, d0 segons norma UNE-EN 13501-1, factor de resistència a la difusió del vapor d'aigua >= 5000 1, col·locat superficialment amb grau de dificultat alt | Aïllament tèrmic d'escuma elastomèrica per a canonades que transporten fluids a temperatura entre -50°C i 105°C, per a tub de diàmetre exterior 42 mm, de 20 mm de gruix, classe de reacció al foc BL-s2, d0 segons norma UNE-EN 13501-1, factor de resistència a la difusió del vapor d'aigua >= 5000 1, col·locat superficialment amb grau de dificultat alt | 63
FLUXORS
Planta Baixa |  | 33 |  |  |  | 33
Planta Primera |  | 20 |  |  |  | 20
Planta Segona |  | 10 |  |  |  | 10
01.14.05.02.016 | L | PFQ0-3KEM | m | Aïllament tèrmic d'escuma elastomèrica per a canonades que transporten fluids a temperatura entre -50°C i 105°C, per a tub de diàmetre exterior 54 mm, de 20 mm de gruix, classe de reacció al foc BL-s2, d0 segons norma UNE-EN 13501-1, factor de resistència a la difusió del vapor d'aigua >= 5000 1, col·locat superficialment amb grau de dificultat alt | Aïllament tèrmic d'escuma elastomèrica per a canonades que transporten fluids a temperatura entre -50°C i 105°C, per a tub de diàmetre exterior 54 mm, de 20 mm de gruix, classe de reacció al foc BL-s2, d0 segons norma UNE-EN 13501-1, factor de resistència a la difusió del vapor d'aigua >= 5000 1, col·locat superficialment amb grau de dificultat alt | 59
FLUXORS
Planta Baixa |  | 23 |  |  |  | 23
Planta Primera |  | 16 |  |  |  | 16
Planta Segona |  | 20 |  |  |  | 20
01.14.05.02.017 | L | PFQ0-3KF9 | m | Aïllament tèrmic d'escuma elastomèrica per a canonades que transporten fluids a temperatura entre -50°C i 105°C, per a tub de diàmetre exterior 64 mm, de 32 mm de gruix, classe de reacció al foc BL-s2, d0 segons norma UNE-EN 13501-1, factor de resistència a la difusió del vapor d'aigua >= 7000 1, col·locat superficialment amb grau de dificultat alt | Aïllament tèrmic d'escuma elastomèrica per a canonades que transporten fluids a temperatura entre -50°C i 105°C, per a tub de diàmetre exterior 64 mm, de 32 mm de gruix, classe de reacció al foc BL-s2, d0 segons norma UNE-EN 13501-1, factor de resistència a la difusió del vapor d'aigua >= 7000 1, col·locat superficialment amb grau de dificultat alt | 37
ESCOMESA
Escomesa - Pl. Baixa |  | 16 |  |  |  | 16
FLUXORS
Planta Baixa |  | 5 |  |  |  | 5
Planta Primera |  | 16 |  |  |  | 16
Planta Segona |  | 0 |  |  |  | 0
| N | Obra | 01 | PressupostED193 08 25
| N | Capítol | 14 | INSTAL·LACIONS
| N | Titol 3 | 05 | Instal·lació d'aigua sanitària
| N | Capítol (1) | 03 | Valvuleria i accessoris
01.14.05.03.001 | L | EN306TRA | u | Subministrament i instal·lació de col·lector d'aigua, d'acer inoxidable 1.4408 (AISI 316), amb 1 entrada 2 1/2´´ i 2 sortides 2 1/2´´ de diàmetre nominal, de 64 bar de PN i preu alt, muntada superficialment. Inclou redutor per a diametres finals 63mm i 32mm per a aigua freda sanitària i aigua de fluxors | Subministrament i instal·lació de col·lector d'aigua, d'acer inoxidable 1.4408 (AISI 316), amb 1 entrada 2 1/2´´ i 2 sortides 2 1/2´´ de diàmetre nominal, de 64 bar de PN i preu alt, muntada superficialment. Inclou redutor per a diametres finals 63mm i 32mm per a aigua freda sanitària i aigua de fluxors | 1
Col·lector AFS/Fluxors |  | 1 |  |  |  | 1
01.14.05.03.002 | L | EN306T1R | u | Subministrament i instal·lació de col·lector d'aigua, d'acer inoxidable 1.4408 (AISI 316), amb 1 entrada 2 1/2´´ i 3 sortides de diàmetre nominal 2 1/2´´, de 64 bar de PN i preu alt, muntada superficialment amb accessoris per a sortides finals de: 50mm-63mm-50mm | Subministrament i instal·lació de col·lector d'aigua, d'acer inoxidable 1.4408 (AISI 316), amb 1 entrada 2 1/2´´ i 3 sortides de diàmetre nominal 2 1/2´´, de 64 bar de PN i preu alt, muntada superficialment amb accessoris per a sortides finals de: 50mm-63mm-50mm | 1
Col·lector Fluxors |  | 1 |  |  |  | 1
01.14.05.03.003 | L | EN306T2R | u | Subministrament i instal·lació de col·lector d'aigua, d'acer inoxidable 1.4408 (AISI 316), amb 1 entrada 1 1/4´´ i 3 sortides 1´´ de diàmetre nominal 1 1/2´´, de 64 bar de PN i preu alt, muntada superficialment per a muntatge final: Aigua freda sanitària: PB: 25mm (1´´) PP: 25mm (1´´) PS: 20mm (3/4´´) Aigua calenta sanitària: PB: 25mm (1´´) PP: 20mm (3/4´´) PS: 20mm (3/4´´) Aigua recirculació sanitària: PB: 20mm (3/4´´) PP: 20mm (3/4´´) PS: 20mm (3/4´´) | Subministrament i instal·lació de col·lector d'aigua, d'acer inoxidable 1.4408 (AISI 316), amb 1 entrada 1 1/4´´ i 3 sortides 1´´ de diàmetre nominal 1 1/2´´, de 64 bar de PN i preu alt, muntada superficialment per a muntatge final: Aigua freda sanitària: PB: 25mm (1´´) PP: 25mm (1´´) PS: 20mm (3/4´´) Aigua calenta sanitària: PB: 25mm (1´´) PP: 20mm (3/4´´) PS: 20mm (3/4´´) Aigua recirculació sanitària: PB: 20mm (3/4´´) PP: 20mm (3/4´´) PS: 20mm (3/4´´) | 3
Col·lector AFS |  | 1 |  |  |  | 1
Col·lector ACS |  | 1 |  |  |  | 1
Col·lector ARS |  | 1 |  |  |  | 1
01.14.05.03.004 | L | PJ21C-H7S4 | u | Aixeta antirrobatori per a lavabo, temporitzada, amb polsador antirrobatori, per a aigua freda, encastada | Aixeta antirrobatori per a lavabo, temporitzada, amb polsador antirrobatori, per a aigua freda, encastada | 16
Planta Baixa |  | 6 |  |  |  | 6
Planta Primera |  | 9 |  |  |  | 9
Planta Segona |  | 1 |  |  |  | 1
01.14.05.03.005 | L | PJ210-3YK3 | u | Aixeta mescladora per a aigüera, muntada superficialment, de llautó cromat preu alt, amb broc giratori de fosa, amb dues entrades maniguets | Aixeta mescladora per a aigüera, muntada superficialment, de llautó cromat preu alt, amb broc giratori de fosa, amb dues entrades maniguets | 16
Planta Baixa |  | 9 |  |  |  | 9
Planta Primera |  | 5 |  |  |  | 5
Planta Segona |  | 2 |  |  |  | 2
01.14.05.03.006 | L | PJ218-3UBR | u | Aixeta monocomandament temporitzada, mural, muntada superficialment, per a dutxa, de llautó cromat, preu alt, amb dues entrades de 1/2* i sortida de 1/2* | Aixeta monocomandament temporitzada, mural, muntada superficialment, per a dutxa, de llautó cromat, preu alt, amb dues entrades de 1/2* i sortida de 1/2* | 1
Planta Baixa |  | 1 |  |  |  | 1
01.14.05.03.007 | L | PJ21B-3D9F | u | Aixeta senzilla per a safareigs, mural, muntada superficialment, de llautó cromat, preu alt, amb aixeta i sortida exterior roscada de 3/4*, incorporades, amb entrada de 1/2* | Aixeta senzilla per a safareigs, mural, muntada superficialment, de llautó cromat, preu alt, amb aixeta i sortida exterior roscada de 3/4*, incorporades, amb entrada de 1/2* | 5
Bugaderia |  | 1 |  |  |  | 1
Jardí exterior |  | 1 |  |  |  | 1
Banys generals |  | 3 |  |  |  | 3
01.14.05.03.008 | L | EN318AR1 | u | Partida alçada de subministrament i instal·lació de vàlvules antiretorn, buidat de muntants, regulació i equilibrants del sistema, reductors, racors, juntes i elements de connexió de la instal·lació d'aigua freda i calenta sanitària per al seu correcte funcionament | Partida alçada de subministrament i instal·lació de vàlvules antiretorn, buidat de muntants, regulació i equilibrants del sistema, reductors, racors, juntes i elements de connexió de la instal·lació d'aigua freda i calenta sanitària per al seu correcte funcionament | 1
INSTAL·LACIÓ D'AIGUA |  | 1 |  |  |  | 1
01.14.05.03.009 | L | PJ211-3E9C | u | Aixeta de pas, encastada, de llautó cromat, preu alt, amb sortida de 3/4 i entrada de 3/4 | Aixeta de pas, encastada, de llautó cromat, preu alt, amb sortida de 3/4 i entrada de 3/4 | 72
AIGUA SANITÀRIA
AFS |  | 25 |  |  |  | 25
ACS |  | 20 |  |  |  | 20
ARS |  | 21 |  |  |  | 21
COL·LECTORS
AFS |  | 1 |  |  |  | 1
ACS |  | 2 |  |  |  | 2
ARS |  | 3 |  |  |  | 3
01.14.05.03.010 | L | PJ211-3E9E | u | Aixeta de pas, encastada, de llautó cromat, preu alt, amb sortida d'1 i entrada de 1 | Aixeta de pas, encastada, de llautó cromat, preu alt, amb sortida d'1 i entrada de 1 | 6
AIGUA SANITÀRIA
AFS |  | 1 |  |  |  | 1
ACS |  | 2 |  |  |  | 2
ARS |  | 0 |  |  |  | 0
COL·LECTORS
AFS |  | 2 |  |  |  | 2
ACS |  | 1 |  |  |  | 1
ARS |  | 0 |  |  |  | 0
01.14.05.03.011 | L | EN318A29 | u | Vàlvula de bola manual amb rosca, de dues peces amb pas total, d'acer inoxidable 1.4408 (AISI 316), de diàmetre nominal 1´´1/2, de 64 bar de PN i preu alt, muntada superficialment | Vàlvula de bola manual amb rosca, de dues peces amb pas total, d'acer inoxidable 1.4408 (AISI 316), de diàmetre nominal 1´´1/2, de 64 bar de PN i preu alt, muntada superficialment | 2
Col·lectors |  | 2 |  |  |  | 2
01.14.05.03.012 | L | EN318A27 | u | Vàlvula de bola manual amb rosca, de dues peces amb pas total, d'acer inoxidable 1.4408 (AISI 316), de diàmetre nominal 1´´1/2, de 64 bar de PN i preu alt, muntada superficialment | Vàlvula de bola manual amb rosca, de dues peces amb pas total, d'acer inoxidable 1.4408 (AISI 316), de diàmetre nominal 1´´1/2, de 64 bar de PN i preu alt, muntada superficialment | 7
Fluxors |  | 7 |  |  |  | 7
01.14.05.03.013 | L | EN31AA27IC1R | u | Vàlvula de bola manual amb rosca, de dues peces amb pas total, d'acer inoxidable 1.4408 (AISI 316) ref. 60V2C212 de la serie Acer Inoxidable de FILTUBE SA , de diàmetre nominal 2´´, de 64 bar de PN i preu alt, muntada superficialment | Vàlvula de bola manual amb rosca, de dues peces amb pas total, d'acer inoxidable 1.4408 (AISI 316) ref. 60V2C212 de la serie Acer Inoxidable de FILTUBE SA , de diàmetre nominal 2´´, de 64 bar de PN i preu alt, muntada superficialment | 6
Fluxors |  | 6 |  |  |  | 6
01.14.05.03.014 | L | EN31AA27IC4X | u | Vàlvula de bola manual amb rosca, de dues peces amb pas total, d'acer inoxidable 1.4408 (AISI 316) ref. 60V2C212 de la serie Acer Inoxidable de FILTUBE SA , de diàmetre nominal 2´´1/2, de 64 bar de PN i preu alt, muntada superficialment | Vàlvula de bola manual amb rosca, de dues peces amb pas total, d'acer inoxidable 1.4408 (AISI 316) ref. 60V2C212 de la serie Acer Inoxidable de FILTUBE SA , de diàmetre nominal 2´´1/2, de 64 bar de PN i preu alt, muntada superficialment | 7
Fluxors |  | 7 |  |  |  | 7
01.14.05.03.015 | L | UPRE19400 | u | Suministro y colocación de fluxor de inodoro de fijación sobre muro con cuerpo de latón, modelo PRESTO 1000 E XL, caja de empotrar con protección antioxidante, tapa de acceso en acero inoxidable, dispositivo antisifónico incorporado, pistón intercambiable, entrada y salida macho 3/4´´, caudal 1,2 l/s con regulador de caudal, cierre automático a los 7 + 2s, sin llave de paso, ref. 19400 de la empresa PRESTO IBERICA, funcionando. | Suministro y colocación de fluxor de inodoro de fijación sobre muro con cuerpo de latón, modelo PRESTO 1000 E XL, caja de empotrar con protección antioxidante, tapa de acceso en acero inoxidable, dispositivo antisifónico incorporado, pistón intercambiable, entrada y salida macho 3/4´´, caudal 1,2 l/s con regulador de caudal, cierre automático a los 7 + 2s, sin llave de paso, ref. 19400 de la empresa PRESTO IBERICA, funcionando. | 16
|  |  | 16 |  |  | 16
| N | Obra | 01 | PressupostED193 08 25
| N | Capítol | 14 | INSTAL·LACIONS
| N | Titol 3 | 05 | Instal·lació d'aigua sanitària
| N | Capítol (1) | 04 | Aerotermia i ACS
01.14.05.04.001 | L | PE22-36R1 | u | Subministrament i instal·lació d'una bomba de calor aerotèrmica compacta amb acumulador per ACS, marca Kosner, model KCA V4.2 190L R290 amb wifi, modbus i contacte on/off inclòs de sèrie. Dipòsit d'acer amb revestiment d'esmalt vitri. Amb ànode de magnesi anticorrosió. Per instal·lació interior de terra, de potència tèrmica bomba de calor 1,43 kW i potència tèrmica resistència elèctrica de suport de 1,64 kW, consum elèctric màxim de 10,5 A i amb dipòsit acumulador de 185 litres. Classe energètica A+. Perfil de càrrega L. Amb mode de funcionament econòmic (només bomba de calor). Alimentació 230V/1 fase/50 HZ. Cabal aire màxim de 350 m³/h i pressió estàtica 10 Pa. Potència sonora màxima 56 dB(A). Diàmetre de conducte daire 160 mm i longitud màxima 5 m. Dimensions netes Ø595 de diàmetre exterior x 1.730 mm d'alçada. Pes net 91 kg. Canonada d'entrada 3/4´´, canonada de sortida 3/4´´ i desguàs 3/4´´. Càrrega de 0,15 kg de gas R290. Inclou accessoris i petit material per al seu correcte funcionament. | Subministrament i instal·lació d'una bomba de calor aerotèrmica compacta amb acumulador per ACS, marca Kosner, model KCA V4.2 190L R290 amb wifi, modbus i contacte on/off inclòs de sèrie. Dipòsit d'acer amb revestiment d'esmalt vitri. Amb ànode de magnesi anticorrosió. Per instal·lació interior de terra, de potència tèrmica bomba de calor 1,43 kW i potència tèrmica resistència elèctrica de suport de 1,64 kW, consum elèctric màxim de 10,5 A i amb dipòsit acumulador de 185 litres. Classe energètica A+. Perfil de càrrega L. Amb mode de funcionament econòmic (només bomba de calor). Alimentació 230V/1 fase/50 HZ. Cabal aire màxim de 350 m³/h i pressió estàtica 10 Pa. Potència sonora màxima 56 dB(A). Diàmetre de conducte daire 160 mm i longitud màxima 5 m. Dimensions netes Ø595 de diàmetre exterior x 1.730 mm d'alçada. Pes net 91 kg. Canonada d'entrada 3/4´´, canonada de sortida 3/4´´ i desguàs 3/4´´. Càrrega de 0,15 kg de gas R290. Inclou accessoris i petit material per al seu correcte funcionament. | 1
Planta Primera |  | 1 |  |  |  | 1
01.14.05.04.002 | L | PE22-36R2 | u | Subministrament i instal·lació de conductes de polipropilè expandit (trams i colzes de 90º) de diàmetre 160 mm i connexions mascle-femella per a ventilació unitat d'aerotèrmia KCA V4.2 de 190L. Inclou accessoris i petit material per al seu correcte funcionament. Amidament: - 8m conducte circular Kosner EPP160mm - 2 unitats conducte circular Kosner EPP160mm corba 90º | Subministrament i instal·lació de conductes de polipropilè expandit (trams i colzes de 90º) de diàmetre 160 mm i connexions mascle-femella per a ventilació unitat d'aerotèrmia KCA V4.2 de 190L. Inclou accessoris i petit material per al seu correcte funcionament. Amidament: - 8m conducte circular Kosner EPP160mm - 2 unitats conducte circular Kosner EPP160mm corba 90º | 1
|  | 1 |  |  |  | 1
01.14.05.04.003 | L | PE22-36R3 | Pa | Subministrament i instal·lació d'elemets necessaris per a l'alimentació de la unitat d'aerotèrmica Kosner KCA V4.2 segons esquemes de projecte. Inclou: Vàlvules Tuller de palanca HH 3/4´´ (3 unitats) Vàlvules RTuller de palanca HH ´´1´´ (3 unitats) Vàlvules de retenció York 3/4´´ (1 unitat) Vàlvules de retenció York 1´´ (2 unitats) Filtre aigua Y doble malla 1´´ (1 unitat) Manòmetre 10 bar (1 unitat) Termòmetre 120ºC (1 unitat) Vàlvula seguretat 3/4´´ 7 kgs (1 unitat) Comptador Tagus AFS 20mm 3/4 L115mm+Verif R80 (1 unitat) Racor comptador 3/4´´ x 1 (2 unitats) | Subministrament i instal·lació d'elemets necessaris per a l'alimentació de la unitat d'aerotèrmica Kosner KCA V4.2 segons esquemes de projecte. Inclou: Vàlvules Tuller de palanca HH 3/4´´ (3 unitats) Vàlvules RTuller de palanca HH ´´1´´ (3 unitats) Vàlvules de retenció York 3/4´´ (1 unitat) Vàlvules de retenció York 1´´ (2 unitats) Filtre aigua Y doble malla 1´´ (1 unitat) Manòmetre 10 bar (1 unitat) Termòmetre 120ºC (1 unitat) Vàlvula seguretat 3/4´´ 7 kgs (1 unitat) Comptador Tagus AFS 20mm 3/4 L115mm+Verif R80 (1 unitat) Racor comptador 3/4´´ x 1 (2 unitats) | 1
|  | 1 |  |  |  | 1
01.14.05.04.004 | L | PE22-36R4 | Pa | Submininstrament i instal·lació de termo elèctric d'acumulació i elements accessoris per al seu funcionament segons esquemes. Termo elècrtic model CEB 50l, fixació mural vertical o de sostre (possibilitat d'instal·lar-lo a terra sobre peus de 300mm d'alçada no subministrats). IP 25. Amb una potència nominal 1200 W, intensitat a 230V monofàsic 5,2A, temps d'escalfament real 2h 26 min. quantitat d'acs a 40°C -l, coeficient de pèrdues tèrmiques 0,66 W/K. Preparat per a una alimentació monofàsica de 240V. Kit de conversió ´´Easytri´´ opcional per a alimentació trifàsica de 400V. Cuba esmaltada amb una vida útil fins a dues vegades més gran que la d'un termo d'aigua clàssic. Resistència elèctrica és teatita inserida en una beina esmaltada, accessible sense necessitat de buidar el termo. Inclou termòstat electrònic ajustable amb precisió entre 50 i 65°C amb testimoni d'escalfament. Aïllament d?escuma de poliuretà injectada (0% CFC). Embolcall de xapa d'acer lacada blanca. Dimensions: ø505, alçada 570mm. Pes de 22kg. Inclou ecotaxa de residus de l'aparell. Els elements de la partida a instal·lar segons esquemes són: Termo CEB 50L (1 unitat) Kit vàlvula de seguretat i connexió (1 unitat) Vàlvula Tuller palanca HH 3/4´´ (2 unitats) Vàlvula Tuller palanca HH 1´´ (1 unitat) Vàlvula retenció York 1´´ (1 unitat) Vas expansió ACS WAFT 10bar 24L 3/4 AMR (1 unitat) Vàlvula esfera 3 vies tipus L 3/4´´ (1 unitat) | Submininstrament i instal·lació de termo elèctric d'acumulació i elements accessoris per al seu funcionament segons esquemes. Termo elècrtic model CEB 50l, fixació mural vertical o de sostre (possibilitat d'instal·lar-lo a terra sobre peus de 300mm d'alçada no subministrats). IP 25. Amb una potència nominal 1200 W, intensitat a 230V monofàsic 5,2A, temps d'escalfament real 2h 26 min. quantitat d'acs a 40°C -l, coeficient de pèrdues tèrmiques 0,66 W/K. Preparat per a una alimentació monofàsica de 240V. Kit de conversió ´´Easytri´´ opcional per a alimentació trifàsica de 400V. Cuba esmaltada amb una vida útil fins a dues vegades més gran que la d'un termo d'aigua clàssic. Resistència elèctrica és teatita inserida en una beina esmaltada, accessible sense necessitat de buidar el termo. Inclou termòstat electrònic ajustable amb precisió entre 50 i 65°C amb testimoni d'escalfament. Aïllament d?escuma de poliuretà injectada (0% CFC). Embolcall de xapa d'acer lacada blanca. Dimensions: ø505, alçada 570mm. Pes de 22kg. Inclou ecotaxa de residus de l'aparell. Els elements de la partida a instal·lar segons esquemes són: Termo CEB 50L (1 unitat) Kit vàlvula de seguretat i connexió (1 unitat) Vàlvula Tuller palanca HH 3/4´´ (2 unitats) Vàlvula Tuller palanca HH 1´´ (1 unitat) Vàlvula retenció York 1´´ (1 unitat) Vas expansió ACS WAFT 10bar 24L 3/4 AMR (1 unitat) Vàlvula esfera 3 vies tipus L 3/4´´ (1 unitat) | 1
Planta Primera |  | 1 |  |  |  | 1
01.14.05.04.005 | L | PE22-36R5 | Pa | Submininstrament i instal·lació de partida per a recirculació d'aigua calenta sanitària formada per: Bomba WIL ACS STAR Z Nova-T 140mm entre ràcors 1/2 1x230 (1 unitat) Joc ràcors WIL G1XR11/2-Ø15mm llautó (1 unitat) Vàlvula Tuller palanca HH 3/4´´ (2 unitats) Vàlvula Tuller palanca HH 1´´ (1 unitat) Vàlvula retenció York 1´´ (1 unitat) Manòmetre 6bar 1/4 (1 unitat) Vàlvula Tuller papallona M-H 3/8 PN50 (3 unitats) | Submininstrament i instal·lació de partida per a recirculació d'aigua calenta sanitària formada per: Bomba WIL ACS STAR Z Nova-T 140mm entre ràcors 1/2 1x230 (1 unitat) Joc ràcors WIL G1XR11/2-Ø15mm llautó (1 unitat) Vàlvula Tuller palanca HH 3/4´´ (2 unitats) Vàlvula Tuller palanca HH 1´´ (1 unitat) Vàlvula retenció York 1´´ (1 unitat) Manòmetre 6bar 1/4 (1 unitat) Vàlvula Tuller papallona M-H 3/8 PN50 (3 unitats) | 1
Planta Primera |  | 1 |  |  |  | 1
01.14.05.04.006 | L | PE22-36R6 | u | Submininstrament i instal·lació de vàlvula mescladora termostàtica 1 H | Submininstrament i instal·lació de vàlvula mescladora termostàtica 1 H | 1
Planta Primera |  | 1 |  |  |  | 1
| N | Obra | 01 | PressupostED193 08 25
| N | Capítol | 14 | INSTAL·LACIONS
| N | Titol 3 | 06 | Instal·lació Solar FV
| N | Capítol (1) | 01 | Panells FV
01.14.06.01.001 | L | PGE5-14R1R | u | Subministrament i instal·lació de panell JA FV 600WP bifacial Ntype Topcon, mòdul fotovoltaic monocristal·lí per a instal·lació aïllada/connexió a xarxa, potència de pic 600 Wp, amb marc d'alumini anoditzat, protecció amb vidre trempat, caixa de connexió, precablejat amb connectors especials, amb una eficiència mínima del 20%, amb estructura de suport per a 1 mòdul fotovoltaic en posició horitzontal o vertical, de perfils d'alumini extruït, amb inclinació de fins a 60º, per a col·locar sobre teulada inclinada, muntat i connectat | Subministrament i instal·lació de panell JA FV 600WP bifacial Ntype Topcon, mòdul fotovoltaic monocristal·lí per a instal·lació aïllada/connexió a xarxa, potència de pic 600 Wp, amb marc d'alumini anoditzat, protecció amb vidre trempat, caixa de connexió, precablejat amb connectors especials, amb una eficiència mínima del 20%, amb estructura de suport per a 1 mòdul fotovoltaic en posició horitzontal o vertical, de perfils d'alumini extruït, amb inclinació de fins a 60º, per a col·locar sobre teulada inclinada, muntat i connectat | 25
Plaques JA FV 600WP |  | 25 |  |  |  | 25
01.14.06.01.002 | L | PGE5-14R2R | u | Subministrament i instal·lació de clip de drenatge d'aigua, color negre, longitud 68mm per marc de mòdul 30/35mm; per evitar estancaments d'aigua i acumulació de bruticia | Subministrament i instal·lació de clip de drenatge d'aigua, color negre, longitud 68mm per marc de mòdul 30/35mm; per evitar estancaments d'aigua i acumulació de bruticia | 3
|  | 3 |  |  |  | 3
01.14.06.01.003 | L | PGE7-J0R2 | u | Kit de monitorització i control CCA+TAP, pasarel·la de registre de dades i comunicacions comptacta, comunicació entre inversors, TAP, TS4 i plataforma Tigo Energy Intelligence | Kit de monitorització i control CCA+TAP, pasarel·la de registre de dades i comunicacions comptacta, comunicació entre inversors, TAP, TS4 i plataforma Tigo Energy Intelligence | 1
|  | 1 |  |  |  | 1
01.14.06.01.004 | L | PGE7-J0R3 | u | Subministrament i instal·lació d'interruptor de seguretat per a Bombers Telergon CRS Firefighter 3 Strings, amb interruptor d'aïllament amb certificació TUV,CE, CB, SAA, vàlvula de ventilació impermeable i sensor de temperatura incorporat. Inclou petit material i accessoris per la seva comperta instal·lació | Subministrament i instal·lació d'interruptor de seguretat per a Bombers Telergon CRS Firefighter 3 Strings, amb interruptor d'aïllament amb certificació TUV,CE, CB, SAA, vàlvula de ventilació impermeable i sensor de temperatura incorporat. Inclou petit material i accessoris per la seva comperta instal·lació | 1
|  | 1 |  |  |  | 1
01.14.06.01.005 | L | PGE7-J0R4 | u | Subministrament i instal·lació de sonda de radiació Circuitor CIR EX0130 SEVEN-GTIFV, temperatura ambient i temperatura de mòdul fotovoltaic. Comunicación por RS 485- Modbus RTU. Instal·lació i funcionament amb accessoris i petit material | Subministrament i instal·lació de sonda de radiació Circuitor CIR EX0130 SEVEN-GTIFV, temperatura ambient i temperatura de mòdul fotovoltaic. Comunicación por RS 485- Modbus RTU. Instal·lació i funcionament amb accessoris i petit material | 1
|  | 1 |  |  |  | 1
| N | Obra | 01 | PressupostED193 08 25
| N | Capítol | 14 | INSTAL·LACIONS
| N | Titol 3 | 06 | Instal·lació Solar FV
| N | Capítol (1) | 02 | Estructura
01.14.06.02.001 | L | PGEQA-14FR1 | u | Estructura de perfils continus d'alumini per a suport i subjecció de mòduls fotovoltaics Bultmeier coplanar de 4 mòduls 30-50mm <2280X1140 per a cobertes inclinades de teules, disposició coplanar, fixació a la coberta amb accessoris salva-teules o amb cargols especials amb junts d'estanquitat d'EPDM per a evitar filtracions d'aigua, disposició dels mòduls en 1 filera, apte per a col·locar 1 mòdul fotovoltaic en posició vertical de 2400x1350 mm com a màxim, perfils d'alumini natural de designació EN AW 6005A segons norma UNE-EN 573-3 i cargols d'acer inoxidable A2-70, compliment de càrrega de vent segons CTE, fixada mecànicament | Estructura de perfils continus d'alumini per a suport i subjecció de mòduls fotovoltaics Bultmeier coplanar de 4 mòduls 30-50mm <2280X1140 per a cobertes inclinades de teules, disposició coplanar, fixació a la coberta amb accessoris salva-teules o amb cargols especials amb junts d'estanquitat d'EPDM per a evitar filtracions d'aigua, disposició dels mòduls en 1 filera, apte per a col·locar 1 mòdul fotovoltaic en posició vertical de 2400x1350 mm com a màxim, perfils d'alumini natural de designació EN AW 6005A segons norma UNE-EN 573-3 i cargols d'acer inoxidable A2-70, compliment de càrrega de vent segons CTE, fixada mecànicament | 1
|  | 1 |  |  |  | 1
01.14.06.02.002 | L | PGEQA-14FR2 | u | Estructura de perfils continus d'alumini per a suport i subjecció de mòduls fotovoltaics Bultmeier coplanar de 3 mòduls 30-50mm <2280X1140 per a cobertes inclinades de teules, disposició coplanar, fixació a la coberta amb accessoris salva-teules o amb cargols especials amb junts d'estanquitat d'EPDM per a evitar filtracions d'aigua, disposició dels mòduls en 1 filera, apte per a col·locar 1 mòdul fotovoltaic en posició vertical de 2400x1350 mm com a màxim, perfils d'alumini natural de designació EN AW 6005A segons norma UNE-EN 573-3 i cargols d'acer inoxidable A2-70, compliment de càrrega de vent segons CTE, fixada mecànicament | Estructura de perfils continus d'alumini per a suport i subjecció de mòduls fotovoltaics Bultmeier coplanar de 3 mòduls 30-50mm <2280X1140 per a cobertes inclinades de teules, disposició coplanar, fixació a la coberta amb accessoris salva-teules o amb cargols especials amb junts d'estanquitat d'EPDM per a evitar filtracions d'aigua, disposició dels mòduls en 1 filera, apte per a col·locar 1 mòdul fotovoltaic en posició vertical de 2400x1350 mm com a màxim, perfils d'alumini natural de designació EN AW 6005A segons norma UNE-EN 573-3 i cargols d'acer inoxidable A2-70, compliment de càrrega de vent segons CTE, fixada mecànicament | 7
|  | 7 |  |  |  | 7
01.14.06.02.003 | L | PGEQA-14FR3 | u | Subministrament i instal·lació d'elements d'unió Bultmeier P26, entre perfils P26 de diferents kits i grapes intermitges G6 P26/P36A/P13A. Inclou cargols autorroscants per a fixació | Subministrament i instal·lació d'elements d'unió Bultmeier P26, entre perfils P26 de diferents kits i grapes intermitges G6 P26/P36A/P13A. Inclou cargols autorroscants per a fixació | 10
|  | 10 |  |  |  | 10
| N | Obra | 01 | PressupostED193 08 25
| N | Capítol | 14 | INSTAL·LACIONS
| N | Titol 3 | 06 | Instal·lació Solar FV
| N | Capítol (1) | 03 | Costat Continua - DC
01.14.06.03.001 | L | PGEA-J0R1 | u | Subministrament i instal·lació de connector Multicontact MC4 femella per a connexió ràpida, segura, estanca i hermètica de mòduls solars fotovoltàics per a cablejat solar de 4-6mm² | Subministrament i instal·lació de connector Multicontact MC4 femella per a connexió ràpida, segura, estanca i hermètica de mòduls solars fotovoltàics per a cablejat solar de 4-6mm² | 4
|  | 4 |  |  |  | 4
01.14.06.03.002 | L | PGEA-J0R2 | u | Subministrament i instal·lació de connector Multicontact MC4 mascle per a connexió ràpida, segura, estanca i hermètica de mòduls solars fotovoltàics per a cablejat solar de 4-6mm² | Subministrament i instal·lació de connector Multicontact MC4 mascle per a connexió ràpida, segura, estanca i hermètica de mòduls solars fotovoltàics per a cablejat solar de 4-6mm² | 4
|  | 4 |  |  |  | 4
01.14.06.03.003 | L | PGEA-J0R3 | u | Suministrament i instal·lació de quadre SOLVER de protecció DC per instal·lacions fotovoltàiques de connexió a xarxa sense monitorització. Entrades independents, sortides independents. Protecció de 2 string amb bases portafusibles i fusibles de 15A gPV 1000Vdc en ambdos pols.Amb protecció contra sobretensions transitòries tipus 2 fins a 1000Vdc. Muntant en caixa ABB Mistral IP65 de 12 mòduls. Entrades i sortides amb prensaestopes M16. Complet, muntat, cablejat i rotulat. Inclòs accessoris, petit material, ma d'obra d'instal·lacions i proves. | Suministrament i instal·lació de quadre SOLVER de protecció DC per instal·lacions fotovoltàiques de connexió a xarxa sense monitorització. Entrades independents, sortides independents. Protecció de 2 string amb bases portafusibles i fusibles de 15A gPV 1000Vdc en ambdos pols.Amb protecció contra sobretensions transitòries tipus 2 fins a 1000Vdc. Muntant en caixa ABB Mistral IP65 de 12 mòduls. Entrades i sortides amb prensaestopes M16. Complet, muntat, cablejat i rotulat. Inclòs accessoris, petit material, ma d'obra d'instal·lacions i proves. | 1
|  | 1 |  |  |  | 1
| N | Obra | 01 | PressupostED193 08 25
| N | Capítol | 14 | INSTAL·LACIONS
| N | Titol 3 | 06 | Instal·lació Solar FV
| N | Capítol (1) | 04 | Inversor
01.14.06.04.001 | L | PGE2-12F1R | u | Inversor de connexió a xarxa GREENHEISS model GH-IT 15 2M ADVANCED trifàsic. Potència nominal: 15kW. Potència màxima dentrada: 22,5kW. Número de MPPT:2. Número d'entrades per MPPT: 2. Tensió màxima d'entrada: 1100V. Rang de tensió MPPT: 180-1000V. Corrent màxim per entrada: 16A. Corrent màxim per MPPT: 32A. Eficiència: 98,8%. Grau de protecció IP65. Dimensions: 409x558x234mm. Pes: 23,7kg. Inclosos connectors MC4 per a la connexió amb la cadena de mòduls, amb proteccions incorporades contra protecció sortida, per a col·locació mural, col·locat | Inversor de connexió a xarxa GREENHEISS model GH-IT 15 2M ADVANCED trifàsic. Potència nominal: 15kW. Potència màxima dentrada: 22,5kW. Número de MPPT:2. Número d'entrades per MPPT: 2. Tensió màxima d'entrada: 1100V. Rang de tensió MPPT: 180-1000V. Corrent màxim per entrada: 16A. Corrent màxim per MPPT: 32A. Eficiència: 98,8%. Grau de protecció IP65. Dimensions: 409x558x234mm. Pes: 23,7kg. Inclosos connectors MC4 per a la connexió amb la cadena de mòduls, amb proteccions incorporades contra protecció sortida, per a col·locació mural, col·locat | 1
|  | 1 |  |  |  | 1
| N | Obra | 01 | PressupostED193 08 25
| N | Capítol | 14 | INSTAL·LACIONS
| N | Titol 3 | 06 | Instal·lació Solar FV
| N | Capítol (1) | 05 | Costat Alterna - AC
01.14.06.05.001 | L | PGEA-C0R1 | u | Subministrament i instal·lació de quadre SOLVER protecció AC per a inversor trifàsic de 15KW. Caixa de superfície de dimensions 302X418X151mm, amb porta transparent i grau de protecció IP65. Automàtic 4x25A amb poder de tall 6/10KA. Diferencial 4x25A/300mA classe A. Protector de sobretensions transitòries tipus 2. Preparat per cable d'entrada i sortida fins a 16mm2. Complet, muntat, cablejat sense bornes, trencat costat i marcatge CE. | Subministrament i instal·lació de quadre SOLVER protecció AC per a inversor trifàsic de 15KW. Caixa de superfície de dimensions 302X418X151mm, amb porta transparent i grau de protecció IP65. Automàtic 4x25A amb poder de tall 6/10KA. Diferencial 4x25A/300mA classe A. Protector de sobretensions transitòries tipus 2. Preparat per cable d'entrada i sortida fins a 16mm2. Complet, muntat, cablejat sense bornes, trencat costat i marcatge CE. | 1
|  | 1 |  |  |  | 1
01.14.06.05.002 | L | PGEA-C0R2 | u | Subministrament i instal·lació de sistema de monitorització 24 hores ADVANCE GREENHEISS per a inversors trifàsics GH-IT. Permet realitzar la funcio de sistema antivertit i monitoritzacio en temps real de les instal·lacions fotovoltaiques. Inclou mesurador de mesura directa fins a 65A i mòdul Wifi que permet la connexió al portal de monitoratge. Inclou petit material per a la seva correcta instal·lació | Subministrament i instal·lació de sistema de monitorització 24 hores ADVANCE GREENHEISS per a inversors trifàsics GH-IT. Permet realitzar la funcio de sistema antivertit i monitoritzacio en temps real de les instal·lacions fotovoltaiques. Inclou mesurador de mesura directa fins a 65A i mòdul Wifi que permet la connexió al portal de monitoratge. Inclou petit material per a la seva correcta instal·lació | 1
|  | 1 |  |  |  | 1
| N | Obra | 01 | PressupostED193 08 25
| N | Capítol | 14 | INSTAL·LACIONS
| N | Titol 3 | 06 | Instal·lació Solar FV
| N | Capítol (1) | 06 | Cablejat
01.14.06.06.001 | L | PG35-DYJ1 | m | Cable unipolar SOLAR 1X6mm VERMELL, especialment dissenyat per a instal·lacions solars fotovoltaiques interiors i exteriors, industrials, agrícoles, fixes o mòbils (amb seguidors). Instal·lats en safates, conductes i equips | Cable unipolar SOLAR 1X6mm VERMELL, especialment dissenyat per a instal·lacions solars fotovoltaiques interiors i exteriors, industrials, agrícoles, fixes o mòbils (amb seguidors). Instal·lats en safates, conductes i equips | 100
Coberta |  | 100 |  |  |  | 100
01.14.06.06.002 | L | PG35-DYR1 | m | Cable unipolar SOLAR 1X6mm NEGRE, especialment dissenyat per a instal·lacions solars fotovoltaiques interiors i exteriors, industrials, agrícoles, fixes o mòbils (amb seguidors). Instal·lats en safates, conductes i equips | Cable unipolar SOLAR 1X6mm NEGRE, especialment dissenyat per a instal·lacions solars fotovoltaiques interiors i exteriors, industrials, agrícoles, fixes o mòbils (amb seguidors). Instal·lats en safates, conductes i equips | 100
Coberta |  | 100 |  |  |  | 100
01.14.06.06.003 | L | PG35-DYR2 | m | Partida dalçada de subministrament i instal·lació de cablejat de comunicacions, canalitzacions i petit material per a la completa instal·lació de la instal·lació solar FV segons plànols i esquemes annexes a projecte | Partida dalçada de subministrament i instal·lació de cablejat de comunicacions, canalitzacions i petit material per a la completa instal·lació de la instal·lació solar FV segons plànols i esquemes annexes a projecte | 1
Instal·lació FV |  | 1 |  |  |  | 1
| N | Obra | 01 | PressupostED193 08 25
| N | Capítol | 14 | INSTAL·LACIONS
| N | Titol 3 | 06 | Instal·lació Solar FV
| N | Capítol (1) | 07 | Legalització de la instal·lació
01.14.06.07.001 | L | EG4ZU0R3 | Pa | Partida alçada de treballs vinculats a la legalització de la instal·lació solar fotovoltaica de l'Escola Bressol Les Figueretes donant compliment a la normativa vigent. | Partida alçada de treballs vinculats a la legalització de la instal·lació solar fotovoltaica de l'Escola Bressol Les Figueretes donant compliment a la normativa vigent. | 1
Legalització Solar FV |  | 1 |  |  |  | 1
| N | Obra | 01 | PressupostED193 08 25
| N | Capítol | 14 | INSTAL·LACIONS
| N | Titol 3 | 07 | Cuina
| N | Capítol (1) | 01 | Extracció cuina
01.14.07.01.001 | L | PEM0-BGXR | u | Caixa amb ventilador axial Sodeca CJTHT/PLUS-45-4T-0.75 o similiar, de 7000 a 8000 m3/h de cabal màxim, motor trifàsic de 400 V de 4 pols i 0,55 kW de potència a 1450 rpm, amb una classe d'eficiència energètica IE2, segons REGLAMENTO (CE) 640/2009, IP 55, ventilador de 450 mm de diàmetre amb pales d'alumini i caixa d'acer galvanitzat amb aïllament, apte per a col·locar en zona de risc de 400ºC/2h, d'acord amb UNE-EN 12101-3, col.locada a campana de cuina industrial | Caixa amb ventilador axial Sodeca CJTHT/PLUS-45-4T-0.75 o similiar, de 7000 a 8000 m3/h de cabal màxim, motor trifàsic de 400 V de 4 pols i 0,55 kW de potència a 1450 rpm, amb una classe d'eficiència energètica IE2, segons REGLAMENTO (CE) 640/2009, IP 55, ventilador de 450 mm de diàmetre amb pales d'alumini i caixa d'acer galvanitzat amb aïllament, apte per a col·locar en zona de risc de 400ºC/2h, d'acord amb UNE-EN 12101-3, col.locada a campana de cuina industrial | 1
Campana cuina |  | 1 |  |  |  | 1
01.14.07.01.002 | L | PE421-48WE | m | Conducte llis circular de planxa d'acer galvanitzat de 400 mm de diàmetre (s/UNE-EN 1506), de gruix 0,8 mm, autoconnectable, muntat superficialment, amb peces i accessoris per a la seva connexió des de campana fins a exterior de coberta | Conducte llis circular de planxa d'acer galvanitzat de 400 mm de diàmetre (s/UNE-EN 1506), de gruix 0,8 mm, autoconnectable, muntat superficialment, amb peces i accessoris per a la seva connexió des de campana fins a exterior de coberta | 14
Conducte D400 - Cuina |  | 14 |  |  |  | 14
01.14.07.01.003 | L | PE40-60IT | u | Barret de xemeneia giratori de planxa d'acer galvanitzat, de 400 mm, col·locat amb fixacions mecàniques | Barret de xemeneia giratori de planxa d'acer galvanitzat, de 400 mm, col·locat amb fixacions mecàniques | 1
Extracció cuina |  | 1 |  |  |  | 1
01.14.07.01.004 | L | PG76-CP3O | u | Variador de freqüència per a control de velocitat del motor, amb entrada trifàsica 400 V i sortida trifàsica 400 V, de 2,2 kW de potència, control amb display led i bus de dades integrat, amb grau de protecció IP 20, muntat superficialment o en quadre, connectat a línies elèctriques i de control i configurat | Variador de freqüència per a control de velocitat del motor, amb entrada trifàsica 400 V i sortida trifàsica 400 V, de 2,2 kW de potència, control amb display led i bus de dades integrat, amb grau de protecció IP 20, muntat superficialment o en quadre, connectat a línies elèctriques i de control i configurat | 1
Extracció cuina |  | 1 |  |  |  | 1
| N | Obra | 01 | PressupostED193 08 25
| N | Capítol | 14 | INSTAL·LACIONS
| N | Titol 3 | 07 | Cuina
| N | Capítol (1) | 02 | Instal·lació de gas
01.14.07.02.001 | L | PK01-61R1 | Pa | Revisió de l'escomesa existent, inclòs muntant i comptador existent amb filtres, manòmetre i regulador de pressió; fins a clau de pas abonat amb tub de coure semidur de DN 28 mm, de gruix 1 mm, soldat per capil·laritat, amb grau de dificultat mitjà. Revisar instal·lació i en cas necesari modificar per tal de donar compliment a la normativa. | Revisió de l'escomesa existent, inclòs muntant i comptador existent amb filtres, manòmetre i regulador de pressió; fins a clau de pas abonat amb tub de coure semidur de DN 28 mm, de gruix 1 mm, soldat per capil·laritat, amb grau de dificultat mitjà. Revisar instal·lació i en cas necesari modificar per tal de donar compliment a la normativa. | 1
Revisió escomesa |  | 1 |  |  |  | 1
01.14.07.02.002 | L | PK70-HA32 | u | Vàlvula de pas de gas de 20 mm de DN, amb connexió rosca gas femella G 1/4'' i junt pla mascle G 1'', amb obturador esfèric, segons norma UNE 60708 | Vàlvula de pas de gas de 20 mm de DN, amb connexió rosca gas femella G 1/4'' i junt pla mascle G 1'', amb obturador esfèric, segons norma UNE 60708 | 3
Marmita |  | 1 |  |  |  | 1
Foc 1 |  | 1 |  |  |  | 1
Foc 2 |  | 1 |  |  |  | 1
01.14.07.02.003 | L | PKK0-6SCI | u | Reixeta de ventilació estampada alumini de 30x30 cm, fixada mecànicament | Reixeta de ventilació estampada alumini de 30x30 cm, fixada mecànicament | 2
Cuina |  | 2 |  |  |  | 2
01.14.07.02.004 | L | PK2B-DYVB | u | Vàlvula de seguretat d'interrupció, embridada, de 40 mm de diàmetre nominal, 0,065 a 0,17 bar de pressió, muntada entre tubs | Vàlvula de seguretat d'interrupció, embridada, de 40 mm de diàmetre nominal, 0,065 a 0,17 bar de pressió, muntada entre tubs | 1
Electrovàlvula |  | 1 |  |  |  | 1
| N | Obra | 01 | PressupostED193 08 25
| N | Capítol | 14 | INSTAL·LACIONS
| N | Titol 3 | 08 | Sistema anti intrusió
01.14.08.001 | L | PMD6-H7LP | u | Central d'intrusió en caixa metàl·lica per a sistema integrat de seguretat, de 8 zones ampliable a 64, possibilitat de fins a 8 particions, sortides en placa per a sirena exterior, sirena interior, llum estroboscòpica i relé progamable, configurable mitjançant port USB, amb transmisor telefònic integrat i connexió TCP/IP, soporta IP dinàmica i DNS, alimentació 230V, inclosa una bateria de plom estanca de 12 Vcc i 7,2 A, amb teclat display LCD de 2 línies de 16 caràcters, amb grau de seguretat 2 segons UNE-EN 50131-1, instal·lada | Central d'intrusió en caixa metàl·lica per a sistema integrat de seguretat, de 8 zones ampliable a 64, possibilitat de fins a 8 particions, sortides en placa per a sirena exterior, sirena interior, llum estroboscòpica i relé progamable, configurable mitjançant port USB, amb transmisor telefònic integrat i connexió TCP/IP, soporta IP dinàmica i DNS, alimentació 230V, inclosa una bateria de plom estanca de 12 Vcc i 7,2 A, amb teclat display LCD de 2 línies de 16 caràcters, amb grau de seguretat 2 segons UNE-EN 50131-1, instal·lada | 1
Central seguretat |  | 1 |  |  |  | 1
01.14.08.002 | L | PMD1-H7LZ | m | Conductor blindat i apantallat, de 4 x 1 mm2 i col·locat en tub | Conductor blindat i apantallat, de 4 x 1 mm2 i col·locat en tub | 325
Planta Baixa |  | 100 |  |  |  | 100
Planta Primera |  | 100 |  |  |  | 100
Planta Segona |  | 25 |  |  |  | 25
Planta Coberta |  | 100 |  |  |  | 100
01.14.08.003 | L | PMD2-4VBR | u | Contacte magnètic de gran potència cablejat, cos de poliamida, per a muntatge en portes i terra, interruptor reed totalment encapsulat en ampolla de poliuretà, obertura màxima operativa 34 mm, amb contacte NC d'alarma i tamper, inclòs cable de 4 fils de 2 m de llargària, grau de protecció IP 67 i amb certificat de grau 3 segons UNE-EN 50131-2-6, col·locat | Contacte magnètic de gran potència cablejat, cos de poliamida, per a muntatge en portes i terra, interruptor reed totalment encapsulat en ampolla de poliuretà, obertura màxima operativa 34 mm, amb contacte NC d'alarma i tamper, inclòs cable de 4 fils de 2 m de llargària, grau de protecció IP 67 i amb certificat de grau 3 segons UNE-EN 50131-2-6, col·locat | 10
Planta Baixa |  | 8 |  |  |  | 8
Planta Primera |  | 1 |  |  |  | 1
Planta Segona |  | 0 |  |  |  | 0
Planta Coberta |  | 1 |  |  |  | 1
01.14.08.004 | L | PMD7-H7KX | u | Sirena per a instal·lació de seguretat, per a ús interior, fabricació en plàstic ABS, d'1 to, sortida acústica de 101 dB a 1 m de distància, alimentació 12 Vcc, amb grau de seguretat 2 segons UNE-EN 50131-4, grau de protecció IP 315, col·locada | Sirena per a instal·lació de seguretat, per a ús interior, fabricació en plàstic ABS, d'1 to, sortida acústica de 101 dB a 1 m de distància, alimentació 12 Vcc, amb grau de seguretat 2 segons UNE-EN 50131-4, grau de protecció IP 315, col·locada | 1
Interior |  | 1 |  |  |  | 1
01.14.08.005 | L | PMD7-H7L1 | u | Sirena per a instal·lació de seguretat, per a ús exterior, fabricació en policarbonat, d'1 to i flash de color ambre o blau, sortida acústica de 114 dB a 1 m de distància, alimentació 12 Vcc i autoalimentació amb bateria de NI-Cd de 10,8 V i 280 mAh, amb tamper de carcassa i de paret, grau de protecció IP 55, col·locada | Sirena per a instal·lació de seguretat, per a ús exterior, fabricació en policarbonat, d'1 to i flash de color ambre o blau, sortida acústica de 114 dB a 1 m de distància, alimentació 12 Vcc i autoalimentació amb bateria de NI-Cd de 10,8 V i 280 mAh, amb tamper de carcassa i de paret, grau de protecció IP 55, col·locada | 1
Exterior |  | 1 |  |  |  | 1
01.14.08.006 | L | PMD9-TRX | u | Transmissor d'alarmes per comunicació bidireccional GPRS per a centrals de grau 2 compatible amb el model de central. | Transmissor d'alarmes per comunicació bidireccional GPRS per a centrals de grau 2 compatible amb el model de central. | 1
| C | Unitats | Longitud | Ample | Alçada
Transmissor |  | 1 |  |  |  | 1
| N | Obra | 01 | PressupostED193 08 25
| N | Capítol | 14 | INSTAL·LACIONS
| N | Titol 3 | 09 | Equipament lampisteria
01.14.09.002 | L | PJ41-HA1S | u | Barra mural doble abatible per a bany adaptat, de 800 mm de llargària i 35 mm de D, de tub d'alumini recobert de niló, col·locat amb fixacions mecàniques | Barra mural doble abatible per a bany adaptat, de 800 mm de llargària i 35 mm de D, de tub d'alumini recobert de niló, col·locat amb fixacions mecàniques | 3
|  | 3 |  |  |  | 3
01.14.09.003 | L | PJ42-HA1L | u | Dispensador de paper en rotlle per a eixugamans, de dimensions 290 x 310 x 190 mm, col·locat amb fixacions mecàniques | Dispensador de paper en rotlle per a eixugamans, de dimensions 290 x 310 x 190 mm, col·locat amb fixacions mecàniques | 11
Aules PB |  | 3 |  |  |  | 3
Aules P1 |  | 4 |  |  |  | 4
Espai higiene P2 |  | 1 |  |  |  | 1
Lavabos de planta |  | 3 |  |  |  | 3
01.14.09.004 | L | PJ43-HA1G | u | Dosificador de sabó de llautó cromat, dipòsit i pistó d'una peça, de 150 mm d'alçària per 80 mm de diàmetre i capacitat 500 c.c., col·locat amb fixacions mecàniques | Dosificador de sabó de llautó cromat, dipòsit i pistó d'una peça, de 150 mm d'alçària per 80 mm de diàmetre i capacitat 500 c.c., col·locat amb fixacions mecàniques | 3
Lavabos de planta |  | 3 |  |  |  | 3
01.14.09.005 | L | PJ40-HA23 | u | Porta-rotlles de paper higiènic d'acer inoxidable amb tapa, de dimensions 68 x 131 x 150 mm, col·locat amb fixacions mecàniques | Porta-rotlles de paper higiènic d'acer inoxidable amb tapa, de dimensions 68 x 131 x 150 mm, col·locat amb fixacions mecàniques | 3
Lavabos de planta |  | 3 |  |  |  | 3
01.14.09.006 | L | PJ11C-BABY | u | Pack inodoro infantil colección Baby, de ROCA, compuesto por taza infantil con salida vertical para tanque alto, empotrable o fluxor, y aro para taza infantil Baby. Para su instalación es necesario completar el pack con un sistema de instalación Roca compatible (cisterna alta o cisterna empotrada). | Pack inodoro infantil colección Baby, de ROCA, compuesto por taza infantil con salida vertical para tanque alto, empotrable o fluxor, y aro para taza infantil Baby. Para su instalación es necesario completar el pack con un sistema de instalación Roca compatible (cisterna alta o cisterna empotrada). | 11
Pb |  | 3 |  |  |  | 3
P1 |  | 6 |  |  |  | 6
P2 |  | 2 |  |  |  | 2
01.14.09.007 | L | PJ11C-GAP | u | Inodor de porcellana esmaltada model GAP, de sortida vertical, amb seient i tapa, cisterna i mecanismes de descàrrega i alimentació incorporats, de color blanc, preu mitjà, col·locat sobre el paviment i connectat a la xarxa d'evacuació | Inodor de porcellana esmaltada model GAP, de sortida vertical, amb seient i tapa, cisterna i mecanismes de descàrrega i alimentació incorporats, de color blanc, preu mitjà, col·locat sobre el paviment i connectat a la xarxa d'evacuació | 3
Pb |  | 1 |  |  |  | 1
P1 |  | 1 |  |  |  | 1
P2 |  | 1 |  |  |  | 1
01.14.09.008 | L | PJ117-DEBA | u | Lavabo de porcelana mural, colección Debba/Optica de ROCA, dimensiones (Ln x An x Al) 650x480x150 mm y peso 19,58kg, acabado blanco, agujeros para grifería: 1 practicado en el centro, 2 insinuados a los lados. Con rebosadero. Conjunto de fijaciones incluido. Juego de desagüe, sifón y grifería no incluidos, para instalación mural. | Lavabo de porcelana mural, colección Debba/Optica de ROCA, dimensiones (Ln x An x Al) 650x480x150 mm y peso 19,58kg, acabado blanco, agujeros para grifería: 1 practicado en el centro, 2 insinuados a los lados. Con rebosadero. Conjunto de fijaciones incluido. Juego de desagüe, sifón y grifería no incluidos, para instalación mural. | 12
PB |  | 1 | 0 |  |  | 0
P1 |  | 1 |  |  |  | 1
P2 |  | 11 |  |  |  | 11
01.14.09.009 | L | PJ117-ACC6 | u | Lavabo mural, colección Access de ROCA, dimensiones (Ln x An x Al) 600x450x200 mm y peso 24,08kg, acabado blanco. Sin agujeros para grifería, sin rebosadero. Incluye conjunto de fijaciones, desagüe y sifón. Para instalación mural. Grifería no incluida. | Lavabo mural, colección Access de ROCA, dimensiones (Ln x An x Al) 600x450x200 mm y peso 24,08kg, acabado blanco. Sin agujeros para grifería, sin rebosadero. Incluye conjunto de fijaciones, desagüe y sifón. Para instalación mural. Grifería no incluida. | 1
Pb |  | 1 |  |  |  | 1
01.14.09.010 | L | PJ117-ACC1 | u | Lavabo mural, colección Access de ROCA, dimensiones (Ln x An x Al) 1000x450x200 mm y peso 37,4kg, acabado blanco. Sin agujeros para grifería, sin rebosadero. Incluye conjunto de fijaciones, desagüe y sifón. Para instalación mural. Grifería no incluida. | Lavabo mural, colección Access de ROCA, dimensiones (Ln x An x Al) 1000x450x200 mm y peso 37,4kg, acabado blanco. Sin agujeros para grifería, sin rebosadero. Incluye conjunto de fijaciones, desagüe y sifón. Para instalación mural. Grifería no incluida. | 9
Pb |  | 3 |  |  |  | 3
P1 |  | 5 |  |  |  | 5
P2 |  | 1 |  |  |  | 1
01.14.09.011 | L | PJ117-SELE | u | Lavabo de porcelana encimera o bajo encimera colección Neo Selene de ROCA, dimensiones (Ln x An x Al) 510x395x180 mm y peso 10,38 kg, acabado blanco. No incluye grifería. | Lavabo de porcelana encimera o bajo encimera colección Neo Selene de ROCA, dimensiones (Ln x An x Al) 510x395x180 mm y peso 10,38 kg, acabado blanco. No incluye grifería. | 11
Pb |  | 7 |  |  |  | 7
P1 |  | 3 |  |  |  | 3
P2 |  | 1 |  |  |  | 1
01.14.09.012 | L | UPRE70810PG | u | Suministro y colocación de columna con grifo monomando mezclador gerontológico, modelo PRESTO INDUSTRIAL, ref. 70810PG de la empresa PRESTO IBERICA, para montaje sobre repisa, con rociador y mandos ergonómicos, columna de 1.000 mm, grifo ducha con regulación de chorro, mecanismo antichoque, cierre que evita los golpes de ariete, brazo flexible de 1.000 mm, resorte de acero inoxidable y soporte de fijación ajustable. | Suministro y colocación de columna con grifo monomando mezclador gerontológico, modelo PRESTO INDUSTRIAL, ref. 70810PG de la empresa PRESTO IBERICA, para montaje sobre repisa, con rociador y mandos ergonómicos, columna de 1.000 mm, grifo ducha con regulación de chorro, mecanismo antichoque, cierre que evita los golpes de ariete, brazo flexible de 1.000 mm, resorte de acero inoxidable y soporte de fijación ajustable. | 1
CUINA |  | 1 |  |  |  | 1
01.14.09.013 | L | UPRE23630 | u | Suministro y colocación de grifo temporizado mezclador, para lavabo individual y accionamiento por pedal instalado en suelo, modelo PRESTO 630, ref. 23630 de la empresa PRESTO IBERICA, colocado roscado, totalmente equipado, instalado y funcionando. | Suministro y colocación de grifo temporizado mezclador, para lavabo individual y accionamiento por pedal instalado en suelo, modelo PRESTO 630, ref. 23630 de la empresa PRESTO IBERICA, colocado roscado, totalmente equipado, instalado y funcionando. | 1
|  | 1 |  |  |  | 1
01.14.09.014 | L | UPEQ81492PG | u | Suministro y colocación de grifo mezclador gerontológico instalación repisa para lavabo ref. 81492PG, de la marca PRESTOEQUIP, con cuerpo de latón cromado, cartucho sellado mezclador con discos cerámicos de diámetro de 40 mm, suministrado con latiguillos flexibles de 3/8 y longutid 35 cm, instalado y funcionando. | Suministro y colocación de grifo mezclador gerontológico instalación repisa para lavabo ref. 81492PG, de la marca PRESTOEQUIP, con cuerpo de latón cromado, cartucho sellado mezclador con discos cerámicos de diámetro de 40 mm, suministrado con latiguillos flexibles de 3/8 y longutid 35 cm, instalado y funcionando. | 3
LAVABOS ADULTS |  | 3 |  |  |  | 3
01.14.09.015 | L | UPRE65110 | u | Suministro y colocación de grifo temporizado de un agua de 1/2´´ de diámetro, para instalación sobre repisa con cuerpo y pulsador en acero inoxidable, modelo PRESTO NEO INOX LI agua fría, ref. 65110 de la empresa PRESTO IBERICA, caudal 3 l/min, cierre automático a los 7 segundos, colocado roscado, totalmente equipado, instalado y funcionando. | Suministro y colocación de grifo temporizado de un agua de 1/2´´ de diámetro, para instalación sobre repisa con cuerpo y pulsador en acero inoxidable, modelo PRESTO NEO INOX LI agua fría, ref. 65110 de la empresa PRESTO IBERICA, caudal 3 l/min, cierre automático a los 7 segundos, colocado roscado, totalmente equipado, instalado y funcionando. | 19
NENS |  | 19 |  |  |  | 19
01.14.09.016 | L | UPRE10601 | u | Suministro y colocación de grifo temporizado de un agua de 1/2´´ de diámetro, para lavabo individual y fijación sobre repisa, modelo PRESTO 605 ECO PN 77% de ahorro de agua, ref. 10601 de la empresa PRESTO IBERICA, colocado roscado, totalmente equipado, instalado y funcionando. | Suministro y colocación de grifo temporizado de un agua de 1/2´´ de diámetro, para lavabo individual y fijación sobre repisa, modelo PRESTO 605 ECO PN 77% de ahorro de agua, ref. 10601 de la empresa PRESTO IBERICA, colocado roscado, totalmente equipado, instalado y funcionando. | 11
ADULTS |  | 11 |  |  |  | 11
01.14.09.017 | L | UPRE23970 | u | Suministro y colocación de grifo mezclador, para lavabo individual y accionamiento por pedal en suelo, modelo PRESTO 570 suelo, ref. 23970 de la empresa PRESTO IBERICA, con cuerpo y pedal antideslizante en latón, con latiguillos flexibles de 1/2´´ y válvulas antirretorno y juntas filtro, caudal 10 l/min., colocado roscado, totalmente equipado, instalado y funcionando. | Suministro y colocación de grifo mezclador, para lavabo individual y accionamiento por pedal en suelo, modelo PRESTO 570 suelo, ref. 23970 de la empresa PRESTO IBERICA, con cuerpo y pedal antideslizante en latón, con latiguillos flexibles de 1/2´´ y válvulas antirretorno y juntas filtro, caudal 10 l/min., colocado roscado, totalmente equipado, instalado y funcionando. | 1
NADONS |  | 1 |  |  |  | 1
01.14.09.018 | L | UPRE11132 | u | Suministro y colocación de grifo temporizado ecológico mezclador, para lavabo individual y fijación sobre repisa, modelo PRESTO XT-LM ECO PA, ref. 11132 de la empresa PRESTO IBERICA, con regulador de caudal de 2 l/min y perlizador, Ahorro de agua 77%, cierre automático a los 10 s., colocado roscado, totalmente equipado, instalado y funcionando | Suministro y colocación de grifo temporizado ecológico mezclador, para lavabo individual y fijación sobre repisa, modelo PRESTO XT-LM ECO PA, ref. 11132 de la empresa PRESTO IBERICA, con regulador de caudal de 2 l/min y perlizador, Ahorro de agua 77%, cierre automático a los 10 s., colocado roscado, totalmente equipado, instalado y funcionando | 2
OFFICE I BUGADERIA |  | 2 |  |  |  | 2
01.14.09.019 | L | PJ181-3DYW | u | Aigüera de planxa d'acer inoxidable amb una pica circular, de 50 a 60 cm de llargària, acabat brillant, preu alt, encastada a un taulell de cuina | Aigüera de planxa d'acer inoxidable amb una pica circular, de 50 a 60 cm de llargària, acabat brillant, preu alt, encastada a un taulell de cuina | 2
BUGADERIA I OFFICE |  | 2 |  |  |  | 2
01.14.09.020 | L | PJ181-BABY | u | Banyera per a nadons model BABY de la marca UNISAN, de 100 cm de llargària, acabat brillant, preu alt, encastada a un taulell de cuina totalment instal·lada. | Banyera per a nadons model BABY de la marca UNISAN, de 100 cm de llargària, acabat brillant, preu alt, encastada a un taulell de cuina totalment instal·lada. | 1
banyera nadons |  | 1 |  |  |  | 1
| N | Obra | 01 | PressupostED193 08 25
| N | Capítol | 14 | INSTAL·LACIONS
| N | Titol 3 | 10 | Evacuació aigües
| N | Capítol (1) | 01 | SANEJAMENT
01.14.10.01.001 | L | PD1A-F11I | m | Desguàs d'aparell sanitari amb tub de PVC-U de paret massissa, àrea d'aplicació B segons norma UNE-EN 1329-1, classe de reacció al foc B-s1, d0 segons norma UNE-EN 13501-1, de DN 40 mm, fins a baixant, caixa o clavegueró | Desguàs d'aparell sanitari amb tub de PVC-U de paret massissa, àrea d'aplicació B segons norma UNE-EN 1329-1, classe de reacció al foc B-s1, d0 segons norma UNE-EN 13501-1, de DN 40 mm, fins a baixant, caixa o clavegueró | 36.9
PLATA BAIXA |  | 1 |  |  |  | 1
|  | 2 |  |  |  | 2
|  | 2 |  |  |  | 2
|  | 0.85 |  |  |  | 0.85
|  | 1.2 |  |  |  | 1.2
|  | 1.5 |  |  |  | 1.5
|  | 1.2 |  |  |  | 1.2
|  | 3.4 |  |  |  | 3.4
|  | 1.4 |  |  |  | 1.4
PLANTA PRIMERA |  | 1.2 |  |  |  | 1.2
|  | 4.6 |  |  |  | 4.6
|  | 1.1 | 3 |  |  | 3.3
|  | 2.15 | 3 |  |  | 6.45
|  | 1.6 |  |  |  | 1.6
PLANTA SEGONA |  | 2.5 |  |  |  | 2.5
|  | 1.2 |  |  |  | 1.2
|  | 1.5 |  |  |  | 1.5
01.14.10.01.002 | L | PD1A-F11J | m | Desguàs d'aparell sanitari amb tub de PVC-U de paret massissa, àrea d'aplicació B segons norma UNE-EN 1329-1, classe de reacció al foc B-s1, d0 segons norma UNE-EN 13501-1, de DN 50 mm, fins a baixant, caixa o clavegueró | Desguàs d'aparell sanitari amb tub de PVC-U de paret massissa, àrea d'aplicació B segons norma UNE-EN 1329-1, classe de reacció al foc B-s1, d0 segons norma UNE-EN 13501-1, de DN 50 mm, fins a baixant, caixa o clavegueró | 18.25
PLANTA BAIXA |  | 7.6 |  |  |  | 7.6
|  | 3 |  |  |  | 3
|  | 1.4 |  |  |  | 1.4
|  | 2 |  |  |  | 2
|  | 1.2 |  |  |  | 1.2
|  | 0.85 |  |  |  | 0.85
PLANTA PRIMERA |  | 1.7 |  |  |  | 1.7
|  | 0.5 |  |  |  | 0.5
01.14.10.01.003 | L | PD1A-F11G | m | Desguàs d'aparell sanitari amb tub de PVC-U de paret massissa, àrea d'aplicació B segons norma UNE-EN 1329-1, classe de reacció al foc B-s1, d0 segons norma UNE-EN 13501-1, de DN 90 mm, fins a baixant, caixa o clavegueró | Desguàs d'aparell sanitari amb tub de PVC-U de paret massissa, àrea d'aplicació B segons norma UNE-EN 1329-1, classe de reacció al foc B-s1, d0 segons norma UNE-EN 13501-1, de DN 90 mm, fins a baixant, caixa o clavegueró | 3.15
PLANTA BAIXA |  | 3.15 |  |  |  | 3.15
01.14.10.01.004 | L | PD1A-F11H | m | Desguàs d'aparell sanitari amb tub de PVC-U de paret massissa, àrea d'aplicació B segons norma UNE-EN 1329-1, classe de reacció al foc B-s1, d0 segons norma UNE-EN 13501-1, de DN 110 mm, fins a baixant, caixa o clavegueró | Desguàs d'aparell sanitari amb tub de PVC-U de paret massissa, àrea d'aplicació B segons norma UNE-EN 1329-1, classe de reacció al foc B-s1, d0 segons norma UNE-EN 13501-1, de DN 110 mm, fins a baixant, caixa o clavegueró | 65.33
PLANTA BAIXA |  | 1.1 | 4 |  |  | 4.4
|  | 3.7 |  |  |  | 3.7
|  | 2 |  |  |  | 2
|  | 2.6 |  |  |  | 2.6
PLANTA PRIMERA |  | 0.9 | 3 |  |  | 2.7
|  | 0.7 | 3 |  |  | 2.1
|  | 11.8 |  |  |  | 11.8
|  | 3.9 |  |  |  | 3.9
PLANTA SEGONA |  | 2.13 |  |  |  | 2.13
Int |  | 30 |  |  |  | 30
01.14.10.01.005 | L | PD1A-F11F | m | Desguàs d'aparell sanitari amb tub de PVC-U de paret massissa, àrea d'aplicació B segons norma UNE-EN 1329-1, classe de reacció al foc B-s1, d0 segons norma UNE-EN 13501-1, de DN 125 mm, fins a baixant, caixa o clavegueró | Desguàs d'aparell sanitari amb tub de PVC-U de paret massissa, àrea d'aplicació B segons norma UNE-EN 1329-1, classe de reacció al foc B-s1, d0 segons norma UNE-EN 13501-1, de DN 125 mm, fins a baixant, caixa o clavegueró | 10.6
PLANTA BAIXA |  | 10.6 |  |  |  | 10.6
01.14.10.01.007 | L | PD7E-49AU | m | Clavegueró amb tub de PVC-U de paret massissa, àrea aplicació B segons norma UNE-EN 1329-1, de DN 200 mm, penjat al sostre | Clavegueró amb tub de PVC-U de paret massissa, àrea aplicació B segons norma UNE-EN 1329-1, de DN 200 mm, penjat al sostre | 91
PLANTA BAIXA |  | 15 |  |  |  | 15
|  | 26 |  |  |  | 26
Exterior |  | 50 |  |  |  | 50
01.14.10.01.008 | L | PD54-10O5J | u | Bonera sifònica d'acer inoxidable de 180 a 240 mm de costat, amb sortida vertical de 50 a 100 mm de diàmetre nominal, amb tapa plana o de registre d'acer, per a una càrrega classe K 3, col·locada fixacions mecàniques | Bonera sifònica d'acer inoxidable de 180 a 240 mm de costat, amb sortida vertical de 50 a 100 mm de diàmetre nominal, amb tapa plana o de registre d'acer, per a una càrrega classe K 3, col·locada fixacions mecàniques | 2
BANY PLANTA BAIXA |  | 1 |  |  |  | 1
CUINA PLANTA BAIXA |  | 1 |  |  |  | 1
01.14.10.01.009 | L | PD18-8D5Q | m | Baixant de tub de PVC-U de paret massissa, àrea d'aplicació B segons norma UNE-EN 1329-1, de DN 110 mm, classe de reacció al foc B-s1, d0 segons norma UNE-EN 13501-1, incloses les peces especials i fixat mecànicament amb brides | Baixant de tub de PVC-U de paret massissa, àrea d'aplicació B segons norma UNE-EN 1329-1, de DN 110 mm, classe de reacció al foc B-s1, d0 segons norma UNE-EN 13501-1, incloses les peces especials i fixat mecànicament amb brides | 12.2
PL 2 - SANITARI |  | 8.2 |  |  |  | 8.2
PL1 - SANITARI |  | 4 |  |  |  | 4
01.14.10.01.010 | L | PD18-8D5P | m | Baixant de tub de PVC-U de paret massissa, àrea d'aplicació B segons norma UNE-EN 1329-1, de DN 90 mm, classe de reacció al foc B-s1, d0 segons norma UNE-EN 13501-1, incloses les peces especials i fixat mecànicament amb brides | Baixant de tub de PVC-U de paret massissa, àrea d'aplicació B segons norma UNE-EN 1329-1, de DN 90 mm, classe de reacció al foc B-s1, d0 segons norma UNE-EN 13501-1, incloses les peces especials i fixat mecànicament amb brides | 8.2
PL 2 - SANITARI |  | 8.2 |  |  |  | 8.2
01.14.10.01.013 | L | PD31-568P | u | Pericó sifònic i tapa registrable, de 45x45x50 cm de mides interiors, amb paret de 15 cm de gruix de maó calat de 290x140x100 mm, arrebossada i lliscada per dins amb morter 1:8, sobre solera de formigó en massa de 10 cm i amb tapa prefabricada de formigó armat | Pericó sifònic i tapa registrable, de 45x45x50 cm de mides interiors, amb paret de 15 cm de gruix de maó calat de 290x140x100 mm, arrebossada i lliscada per dins amb morter 1:8, sobre solera de formigó en massa de 10 cm i amb tapa prefabricada de formigó armat | 1
PERICÓ VESTÍBUL |  | 1 |  |  |  | 1
01.14.10.01.014 | L | PD18-8D4Y | m | Baixant de tub de PVC-U de paret massissa, àrea d'aplicació B segons norma UNE-EN 1329-1, de DN 75 mm, classe de reacció al foc B-s1, d0 segons norma UNE-EN 13501-1, incloses les peces especials i fixat mecànicament amb brides | Baixant de tub de PVC-U de paret massissa, àrea d'aplicació B segons norma UNE-EN 1329-1, de DN 75 mm, classe de reacció al foc B-s1, d0 segons norma UNE-EN 13501-1, incloses les peces especials i fixat mecànicament amb brides | 8.2
PL 2 - SANITARI |  | 8.2 |  |  |  | 8.2
| N | Obra | 01 | PressupostED193 08 25
| N | Capítol | 14 | INSTAL·LACIONS
| N | Titol 3 | 10 | Evacuació aigües
| N | Capítol (1) | 02 | PLUVIALS
01.14.10.02.001 | L | PD31-568P | u | Pericó sifònic i tapa registrable, de 45x45x50 cm de mides interiors, amb paret de 15 cm de gruix de maó calat de 290x140x100 mm, arrebossada i lliscada per dins amb morter 1:8, sobre solera de formigó en massa de 10 cm i amb tapa prefabricada de formigó armat | Pericó sifònic i tapa registrable, de 45x45x50 cm de mides interiors, amb paret de 15 cm de gruix de maó calat de 290x140x100 mm, arrebossada i lliscada per dins amb morter 1:8, sobre solera de formigó en massa de 10 cm i amb tapa prefabricada de formigó armat | 1
VESTÍBUL ACCÉS |  | 1 |  |  |  | 1
01.14.10.02.002 | L | PD53-B6EE | u | Bonera per a sistema d'evacuació sifònic de coberta transitable, amb capacitat d'evacuació de 25 l/s, amb marc acer fosa B125 de 375x375 mm soldats a la cassoleta, connexió per a tub de sortida de 75 mm de diàmetre en polietilè d'alta densitat, reixa protectora de 215 mm de diàmetre i 60 mm d'alçària d'acer inoxidable 1.4408 (AISI 316) i placa anti remolí de 130 mm de diàmetre d'alumini lacat, col·locada | Bonera per a sistema d'evacuació sifònic de coberta transitable, amb capacitat d'evacuació de 25 l/s, amb marc acer fosa B125 de 375x375 mm soldats a la cassoleta, connexió per a tub de sortida de 75 mm de diàmetre en polietilè d'alta densitat, reixa protectora de 215 mm de diàmetre i 60 mm d'alçària d'acer inoxidable 1.4408 (AISI 316) i placa anti remolí de 130 mm de diàmetre d'alumini lacat, col·locada | 1
TERRAT INSTAL.LACIONS |  | 1 |  |  |  | 1
01.14.10.02.003 | L | PD18-8D5P | m | Baixant de tub de PVC-U de paret massissa, àrea d'aplicació B segons norma UNE-EN 1329-1, de DN 90 mm, classe de reacció al foc B-s1, d0 segons norma UNE-EN 13501-1, incloses les peces especials i fixat mecànicament amb brides | Baixant de tub de PVC-U de paret massissa, àrea d'aplicació B segons norma UNE-EN 1329-1, de DN 90 mm, classe de reacció al foc B-s1, d0 segons norma UNE-EN 13501-1, incloses les peces especials i fixat mecànicament amb brides | 60
P2 - SANITARI |  | 12 | 5 |  |  | 60
01.14.10.02.004 | L | PD7E-49B9 | m | Clavegueró amb tub de PVC-U de paret massissa, àrea aplicació B segons norma UNE-EN 1329-1, de DN 110 mm, penjat al sostre | Clavegueró amb tub de PVC-U de paret massissa, àrea aplicació B segons norma UNE-EN 1329-1, de DN 110 mm, penjat al sostre | 89.1
PLANTA BAIXA-SANIITARI |  | 9.4 |  |  |  | 9.4
|  | 9.4 |  |  |  | 9.4
|  | 26 |  |  |  | 26
|  | 8 |  |  |  | 8
|  | 6.3 |  |  |  | 6.3
Exterior |  | 30 |  |  |  | 30
01.14.10.02.007 | L | PD10-9ALJ | m | Aïllament acústic per a baixants entre 110 i 160 mm de, amb banda bicapa autoadhesiva de 3,9 mm de gruix, incloent la part proporcional de reforç de peces especials, amb grau de dificultat mitjà, col·locat adherit superficialment | Aïllament acústic per a baixants entre 110 i 160 mm de, amb banda bicapa autoadhesiva de 3,9 mm de gruix, incloent la part proporcional de reforç de peces especials, amb grau de dificultat mitjà, col·locat adherit superficialment | 60
PLUVIALS |  | 12 | 5 |  |  | 60
| N | Obra | 01 | PressupostED193 08 25
| N | Capítol | 14 | INSTAL·LACIONS
| N | Titol 3 | 10 | Evacuació aigües
| N | Capítol (1) | 03 | OBRA CIVIL
01.14.10.03.001 | L | PD781-WBTM | m | Clavegueró amb tub de PVC-U de paret sòlida per a sanejament soterrat sense pressió, superfícies interna llisa i externa llisa, diàmetre nominal DN 250, classe de rigidesa anular SN 4 (rigidesa anular >= 4kN/m2), codi d'àrea d'aplicació U (ús en l'exterior de l'estructura dels edificis), fabricació segons norma UNE-EN 1401-1, de color taronja-marró RAL 8023, per a unió elàstica amb anella elastomèrica d'estanquitat, col·locat al fons de la rasa sobre llit de sorra de 10 cm de gruix, inclòs el reblert del recolzament del tub, amb picó vibrant elèctric | Clavegueró amb tub de PVC-U de paret sòlida per a sanejament soterrat sense pressió, superfícies interna llisa i externa llisa, diàmetre nominal DN 250, classe de rigidesa anular SN 4 (rigidesa anular >= 4kN/m2), codi d'àrea d'aplicació U (ús en l'exterior de l'estructura dels edificis), fabricació segons norma UNE-EN 1401-1, de color taronja-marró RAL 8023, per a unió elàstica amb anella elastomèrica d'estanquitat, col·locat al fons de la rasa sobre llit de sorra de 10 cm de gruix, inclòs el reblert del recolzament del tub, amb picó vibrant elèctric | 20
CONNEXIÓ A CLAVEGUERA EXISTENT |  | 20 |  |  |  | 20
01.14.10.03.002 | L | E2255J70IM | m3 | Reblert envoltant de les instal·lacions en rases, amb tot-u natural calcari i compactació en tongades successives de 20 cm d'espessor màxim amb picó vibrant de guiat manual, fins a assolir una densitat seca no inferior al 95% de la màxima obtinguda en l'assaig Proctor Modificat, realitzat segons UNE 103501. El preu no inclou la realització de l'assaig Proctor Modificat. | Reblert envoltant de les instal·lacions en rases, amb tot-u natural calcari i compactació en tongades successives de 20 cm d'espessor màxim amb picó vibrant de guiat manual, fins a assolir una densitat seca no inferior al 95% de la màxima obtinguda en l'assaig Proctor Modificat, realitzat segons UNE 103501. El preu no inclou la realització de l'assaig Proctor Modificat. | 10.8
RASA A CLAVEGUERA |  | 25 | 0.6 | 0.6 | 1.2 | 10.8