## Resum equipaments RHB
CODI | Descripció Material | Quantitat | Ubicació | Fitxa licitació | Import
Equipament rehabilitació
| APARELL DE TERAPIA COMBINADA | 1 | Centre RHB Flix | Fitxa 1 | 2720
| APARELL DE TERAPIA COMBINADA | 1 | Hospital Comarcal Móra d'Ebre | Fitxa 1 | 2720
| EQUIP DENEUROESTIMULACIO TRANSCUTANEA (TNS) | 1 | Hospital Comarcal Móra d'Ebre | Fitxa 2 | 360
| EQUIP DENEUROESTIMULACIO TRANSCUTANEA (TNS) | 1 | Hospital Comarcal Móra d'Ebre | Fitxa 2 | 360
| EQUIP DENEUROESTIMULACIO TRANSCUTANEA (TNS) | 1 | Hospital Comarcal Móra d'Ebre | Fitxa 2 | 360
| Equip de corrents mitja i baixa freqüència multisortides | 1 | Hospital Comarcal Móra d'Ebre | Fitxa 3 | 2550
| EQUIP DE MAGNOTERAPIA SUPER INDUCTIU | 1 | Hospital Comarcal Móra d'Ebre | Fitxa 4 | 17325
| EQUIP DE MAGNOTERAPIA SUPER INDUCTIU | 1 | Centre RHB Deltebre | Fitxa 4 | 17325
| EQUIP DE LASERTERAPIA | 1 | Hospital Comarcal Móra d'Ebre | Fitxa 5 | 16325
| EQUIP D'ONES DE XOC RADIALS | 1 | Hospital Comarcal Móra d'Ebre | Fitxa 6 | 5450
| EQUIP D'ONES DE XOC RADIALS | 1 | Centre RHB Deltebre | Fitxa 6 | 5450
| APARELL TECARTERAPIA O RADIOFREQUENCIA | 1 | Hospital Comarcal Móra d'Ebre | Fitxa 7 | 8775
| APARELL TECARTERAPIA O RADIOFREQUENCIA | 1 | Centre RHB Flix | Fitxa 7 | 8775
|  |  |  | TOTAL | 88495

## Fitxa 1
Fitxa 2 | Aparell de teràpia combinada
| EMPRESA | Nom a emplenar per l'empresa
| NIF | NIF a emplenar per l'empresa
| Correu electrònic | Correu electrònic a emplenar per l'empresa
Nota: a la columna "Índex documental", cal indicar la ubicació exacta a la documentació aportada (full, apartat, etc.) on es troben les característiques tècniques així com, si es requereix, el servei tècnic i les condicions de manteniment. A la columna "Característiques específiques (Descripció breu)" cal afegir una breu descripció i els valors, rangs o quantitats que demana cada ítem de la fitxa tècnica.
| Definició |  |  | Característiques específiques (Descripció breu) | Índex documental
Definició
Aparell emissor d'ones ultrasòniques i corrents terapèutics per a teràpia combinada i electroestimulació muscular
Marcatge CE
Indicar marca i model
| Prestacions tècniques i funcionals | Grup de criteri | Puntuació màxima | Característiques específiques (Descripció breu) | Índex documental
| 1.1. Característiques tècniques |  | 7
Característiques d'obligat compliment: les ofertes que no compleixin tots els requisits obligatoris quedaran excloses
1 | Aparell format per dos canals d'electroteràpia i dos canals d'ultrasons
2 | Pantalla tàctil
Ultrasons:
3 | Freqüència de tractament de 1 i 3 MHz
4 | Funcionament en règim continu i polsat
Capçal:
5 | Estanc, apte per a tractament subaquàtic i amb gel
6 | Amb indicadors de contacte (lluminós o acústic) i correcta transmissió
7 | Selector/indicador de dosi (W/cm2) entre valors predefinits
8 | Selector/indicador de mode continu/polsat amb freqüència i duració del pols
9 | Intensitat contínua màxima d'aprox. 2 W/cm2 i polsada màxima d'aprox. 3 W/cm2
10 | Alimentació elèctrica amb presa de terra i proteccions adequades, segons la normativa vigent
11 | Possibilitat de configurar tots els paràmetres de l'equip
12 | Tractament amb corrents terapèutics en el mateix equip
Canal d'ultrasons DUAL, permetent una aplicació simultania de 2 tractaments d'ultrasó
13 | Disponibilitat de diferents tipus de corrents terapèutics (TENS, baixa freqüència, mitjana freqüència i/o interferencials)
14 | Sistema de protecció/alarmes. Indicar quins.
Característiques a valorar
15 | Possibilitat de canvi durant la sessió de forma contínua a forma polsada i canvi de dosi | FTA | 1
16 | Possibilitat de fer 4 aplicacions diferents alhora: Electroteràpia , ultrasó dinàmic, ultrasó estàtic i teràpia combinada. | FTA | 2
17 | Funcionament amb bateria | FTA | 1
25 | Adequació a les necessitats assistencials. Funcions/protocols predefinits o definibles pel professional, ajudes/instruccions al professional en el propi equip... | ANA | 1
26 | Ergonomia. Pes, capçals i carro de maneig còmode, facilitat de transport... | E | 1
27 | Facilitat d'ús. Pantalla i botonera/panell de control intuitius | CP | 1
| 1.2. Accessoris |  | 1
Característiques d'obligat compliment: les ofertes que no compleixin tots els requisits obligatoris quedaran excloses
18 | Un carro portaequip amb sistema d'emmagatzematge i col·locació de capçals
19 | Dos cintes de fixació
20 | Dos capçals, un gran i un petit
21 | Cable de connexió a la xarxa elèctrica i adaptadors necessaris
22 | Manual de protocols
23 | Cables i elèctrodes de pacient necessaris en la teràpia combinada amb corrents terapèutics
Característiques a valorar
24 | Solució conjunt carro-equip (cal presentar una fotografia del conjunt dels dos elements) | E | 1
| Condicions de lliurament, instal·lació i muntatge | Grup de criteri | Puntuació màxima | Característiques específiques (Descripció breu) | Índex documental
| Condicions de lliurament, instal·lació i muntatge |  | 0
Característiques d'obligat compliment: les ofertes que no compleixin tots els requisits obligatoris quedaran excloses
28 | Veure PPT Condicions d'instal·lació
ATENCIÓ: Al sobre B NO s'ha de mencionar la informació relativa als criteris que s'avaluen al sobre C

## Fitxa 2
Fitxa 3 | Equip de neuroestimulació transcutània (TNS) portàtil
| EMPRESA | Nom a emplenar per l'empresa
| NIF | NIF a emplenar per l'empresa
| Correu electrònic | Correu electrònic a emplenar per l'empresa
Nota: a la columna "Índex documental", cal indicar la ubicació exacta a la documentació aportada (full, apartat, etc.) on es troben les característiques tècniques així com, si es requereix, el servei tècnic i les condicions de manteniment. A la columna "Característiques específiques (Descripció breu)" cal afegir una breu descripció i els valors, rangs o quantitats que demana cada ítem de la fitxa tècnica.
| Definició |  |  | Característiques específiques (Descripció breu) | Índex documental
Definició
Estimulador de 4 canals amb tecnologia MI.
Marcatge CE
Indicar marca i model
| Prestacions tècniques i funcionals | Grup de criteri | Puntuació màxima | Característiques específiques (Descripció breu) | Índex documental
| 1.1. Característiques tècniques |  | 0
Característiques d'obligat compliment: les ofertes que no compleixin tots els requisits obligatoris quedaran excloses
1 | Programes de Rehabilitació, Alleujament del Dolor, Condicionament Vascular i altres
2 | Proveït de 4 canals
3 | Programes de teràpia predeterminats (indicar-hi quins)
4 | Programes de teràpia configurables (indicar-hi nombre i tipus)
5 | Pantalla gràfica
6 | Freqüència 1 a 150 Hz aproximadament
7 | Intensitat màxima del pols 120 Hz
| 1.2. Accessoris |  | 0
Característiques d'obligat compliment: les ofertes que no compleixin tots els requisits obligatoris quedaran excloses
8 | Bateria recarregable (NiMH) (4,8 V / ≥ 1200-200mA/h).
9 | Carregador de bateria de l'equip
10 | Cable MI
11 | Elèctrodes
12 | Tots els elements necessaris per al seu correcte funcionament
| Servei tècnic durant el període de garantia comercial |  | Puntuació màxima | Característiques específiques (Descripció breu) | Índex documental
| Servei tècnic durant el període de garantia comercial |  | 0
Característiques d'obligat compliment: les ofertes que no compleixin tots els requisits obligatoris quedaran excloses
13 | Veure PPT. Condicions de garantia, manteniment, reposició i formació
14 | Veure PPT. Condicions de lliurament i instal·lació

## Fitxa 3
Fitxa 4 | Equip de corrents mitja i baixa freqüència, multisortides
| EMPRESA | Nom a emplenar per l'empresa
| NIF | NIF a emplenar per l'empresa
| Correu electrònic | Correu electrònic a emplenar per l'empresa
Nota: a la columna "Índex documental", cal indicar la ubicació exacta a la documentació aportada (full, apartat, etc.) on es troben les característiques tècniques així com, si es requereix, el servei tècnic i les condicions de manteniment. A la columna "Característiques específiques (Descripció breu)" cal afegir una breu descripció i els valors, rangs o quantitats que demana cada ítem de la fitxa tècnica.
| Definició |  |  | Característiques específiques (Descripció breu) | Índex documental
Definició
Aparell emissor de corrents terapèutics de mitja i baixa freqüència, que penetren en els teixits per alleugerir el dolor en aplicacions d'electroteràpia
Marcatge CE
Indicar marca i model
| Prestacions tècniques i funcionals | Grup de criteri | Puntuació màxima | Característiques específiques (Descripció breu) | Índex documental
| 1.1. Característiques tècniques |  | 6
Característiques d'obligat compliment: les ofertes que no compleixin tots els requisits obligatoris quedaran excloses
1 | Tractament amb TENS (estimulació nerviosa elèctrica transcutànea) de baixa i mitja freqüència, NMES (estimulació elèctrica neuromuscular) i PENS (estimulació nerviosa elèctrica percutànea). Indicar si disposa d'altres modes d'estimulació/corrents i quins.
2 | Programació preparada per a diferents patologies (indicar quines)
3 | Possibilitat de configurar els paràmetres de l'equip. Indicar.
4 | Pantalla per visualitzar els paràmetres del tractament
5 | Memòries lliures programables
6 | Proveït almenys de 4 canals independents per tractament simultani de diversos pacients. Indicar nombre de canals.
Proveït almenys de 6 canals independents per tractament simultani de diversos pacients. Indicar nombre de canals.
7 | Funcionament connectat a la xarxa i amb bateries
8 | Sistema de protecció/alarmes. Indicar quins.
Característiques a valorar
9 | Possibilitat de canvi durant la sessió dels diferents corrents | FTA | 1
10 | Major durada de la bateria (hores) | FTA | 1
11 | Pantalla a color i tàctil |  | 1
18 | Adequació a les necessitats assistencials. Funcions/protocols predefinits o definibles pel professional, ajudes/instruccions al professional en el propi equip... | ANA | 1
19 | Ergonomia. Pes, carro de maneig còmode, facilitat de transport... | E | 1
20 | Facilitat d'ús. Pantalla i botonera/panell de control intuitius | CP | 1
| 1.2. Accessoris |  | 4
Característiques d'obligat compliment: les ofertes que no compleixin tots els requisits obligatoris quedaran excloses
12 | Un carro portaequip amb safates
13 | Carregador per l'equip/bateria i tots els cables necessaris per al correcte funcionament de l'equip
14 | Cables, elèctrodes i bandes de fixació de pacient necessaris per al tractament amb corrents terapèutics
Característiques a valorar
15 | Incloure bateria de recanvi | ANA | 1
16 | Solució conjunt carro-equip (cal presentar una fotografia del conjunt dels dos elements) | E | 2
17 | Bossa/maletí pel transport de l'equip inclosa a l'oferta | CP | 1
| Condicions de lliurament, instal·lació i muntatge | Grup de criteri | Puntuació màxima | Característiques específiques (Descripció breu) | Índex documental
| Condicions de lliurament, instal·lació i muntatge |  | 0
Característiques d'obligat compliment: les ofertes que no compleixin tots els requisits obligatoris quedaran excloses
21 | Veure PPT. Condicions d'instal·lació
ATENCIÓ: Al sobre B NO s'ha de mencionar la informació relativa als criteris que s'avaluen al sobre C

## Fitxa 4
Fitxa 5 | Equip de magnetoteràpia superinductiu
| EMPRESA | Nom a emplenar per l'empresa
| NIF | NIF a emplenar per l'empresa
| Correu electrònic | Correu electrònic a emplenar per l'empresa
Nota: a la columna "Índex documental", cal indicar la ubicació exacta a la documentació aportada (full, apartat, etc.) on es troben les característiques tècniques així com, si es requereix, el servei tècnic i les condicions de manteniment. A la columna "Característiques específiques (Descripció breu)" cal afegir una breu descripció i els valors, rangs o quantitats que demana cada ítem de la fitxa tècnica.
| Definició |  |  | Característiques específiques (Descripció breu) | Índex documental
Definició
Equip generador de camps magnètics d'alta potència
Marcatge CE
| Indicar marca i model |  |  | Marca/Model a emplenar per l'empresa
| Prestacions tècniques i funcionals | Grup de criteri | Puntuació màxima | Característiques específiques (Descripció breu) | Índex documental
| 1.1. Característiques tècniques |  | 5
Característiques d'obligat compliment: les ofertes que no compleixin tots els requisits obligatoris quedaran excloses
1 | Equip controlat per microprocessador. Indicar número de canals
2 | Possibilitat de fer dos tractaments alhora
3 | Intensitat de camp magnètic variable
4 | Alimentació elèctrica a 220V
5 | Programes pre-establerts preparats per a diferents patologies
6 | Possibilitat de modificar els programes.
7 | Energia magnètica de 3 Tesla
Característiques a valorar
8 | Major nombre de canals independents | FTA | 5
| Característiques a valorar |  | 12
14 | Adequació a les necessitats assistencials. Funcions/protocols predefinits o definibles pel professional, ajudes/instruccions al professional en el propi equip, característiques dels solenoides... | ANA | 5
15 | Ergonomia. Comoditat i dimensions de la llitera, carro de maneig còmode, facilitat de transport... | E | 5
16 | Facilitat d'ús. Pantalla i botonera/panell de control intuitius, desplaçament del solenoide... | CP | 2
| 1.2. Accessoris |  | 16
Característiques d'obligat compliment: les ofertes que no compleixin tots els requisits obligatoris quedaran excloses
9 | Suports per a posicionar correctament els aplicadors al pacient
10 | Aplicadors específics per cada teràpia
11 | Un carro portaequip
Característiques a valorar
12 | Possibilitat de tractament estàtic/dinàmic. | ANA, CP | 6
13 | Solució conjunt carro-equip (cal presentar una fotografia del conjunt dels dos elements) | E | 10
| Condicions de lliurament, instal·lació i muntatge | Grup de criteri | Puntuació màxima | Característiques específiques (Descripció breu) | Índex documental
| Condicions de lliurament, instal·lació i muntatge |  | 0
Característiques d'obligat compliment: les ofertes que no compleixin tots els requisits obligatoris quedaran excloses
17 | Veure PPT. Condicions d'instal·lació
ATENCIÓ: Al sobre B NO s'ha de mencionar la informació relativa als criteris que s'avaluen al sobre C

## Fitxa 5
Fitxa 6 | Equip de Laserteràpia
| EMPRESA | Nom a emplenar per l'empresa
| NIF | NIF a emplenar per l'empresa
| Correu electrònic | Correu electrònic a emplenar per l'empresa
Nota: a la columna "Índex documental", cal indicar la ubicació exacta a la documentació aportada (full, apartat, etc.) on es troben les característiques tècniques així com, si es requereix, el servei tècnic i les condicions de manteniment. A la columna "Característiques específiques (Descripció breu)" cal afegir una breu descripció i els valors, rangs o quantitats que demana cada ítem de la fitxa tècnica.
| Definició |  |  | Característiques específiques (Descripció breu) | Índex documental
Definició
Equip de laserteràpia d'alta potencia
Marcatge CE
Indicar marca i model
| Prestacions tècniques i funcionals | Grup de criteri | Puntuació màxima | Característiques específiques (Descripció breu) | Índex documental
| 1.1. Característiques tècniques |  | 11
Característiques d'obligat compliment: les ofertes que no compleixin tots els requisits obligatoris quedaran excloses
1 | Font làser d'alta potencia
2 | Programes preestablerts per zones de tactament
3 | Possibilitat de guardar els protocols de cada pacient (relacionats amb el seu nom)
4 | Treball amb diferents freqüencies (950nm)
5 | Biblioteca de patologies amb protocols interactius, amb dibuixos gràfics que il·lustrin el tractament a realitzar.
6 | Tractaments de cicatrització de lesions
7 | Càlcul automàtic d'energia emesa en funció dels paràmetres establerts
8 | Freqüència de modulació de 1 a 2000Hz en pasos de 1Hz
9 | Reconeixement autmàtic de la lent
10 | Pantalla tàctil
Característiques a valorar
11 | Emisió sincronitzada de ona pulsada continua i ona pulsada freqüenciada | FTA | 3
12 | Acreditacions internacionals de qualitat (FDA, NHS...) Cal incloure la documentació acreditativa | ANA, SP | 3
20 | Adequació a les necessitats assistencials. Funcions/protocols predefinits o definibles pel professional, ajudes/instruccions al professional en el propi equip, paràmetres i funcionalitat de l'aplicador... | ANA | 2
21 | Ergonomia. Pes, carro de maneig còmode, facilitat de transport... | E | 1.5
22 | Facilitat d'ús. Aplicador, pantalla i botonera/panell de control intuitius | CP | 1.5
| 1.2. Accessoris |  | 7
Característiques d'obligat compliment: les ofertes que no compleixin tots els requisits obligatoris quedaran excloses
13 | Els aplicadors necessaris per complir amb les especificacions demanades. Indicar quins s'oferten i paràmetres que poden assolir.
14 | Ulleres de protecció làser
15 | Pantalla amb suport
16 | Carro de transport específic per a l'equip
17 | Cal incloure tots els cables i elements necessaris per al correcte funcionament de l'equip
Característiques a valorar
18 | Es pot controlar l'equip directament des de l'aplicador/s. Detallar funcions/paràmetres | ANA | 3
19 | Solució conjunt carro-equip (cal presentar una fotografia del conjunt dels dos elements) | E | 4
| Condicions de lliurament, instal·lació i muntatge | Grup de criteri | Puntuació màxima | Característiques específiques (Descripció breu) | Índex documental
| Condicions de lliurament, instal·lació i muntatge |  | 0
Característiques d'obligat compliment: les ofertes que no compleixin tots els requisits obligatoris quedaran excloses
23 | Veure PPT. Condicions d'instal·lació
ATENCIÓ: Al sobre B NO s'ha de mencionar la informació relativa als criteris que s'avaluen al sobre C

## Fitxa 6
Fitxa 7 | Equip d'ones de xoc
| EMPRESA | Nom a emplenar per l'empresa
| NIF | NIF a emplenar per l'empresa
| Correu electrònic | Correu electrònic a emplenar per l'empresa
Nota: a la columna "Índex documental", cal indicar la ubicació exacta a la documentació aportada (full, apartat, etc.) on es troben les característiques tècniques així com, si es requereix, el servei tècnic i les condicions de manteniment. A la columna "Característiques específiques (Descripció breu)" cal afegir una breu descripció i els valors, rangs o quantitats que demana cada ítem de la fitxa tècnica.
| Definició |  |  | Característiques específiques (Descripció breu) | Índex documental
Definició
Equip d'ones de xoc focals
Marcatge CE
Indicar marca i model
| Prestacions tècniques i funcionals | Grup de criteri | Puntuació màxima | Característiques específiques (Descripció breu) | Índex documental
| 1.1. Característiques tècniques |  | 7.5
Característiques d'obligat compliment: les ofertes que no compleixin tots els requisits obligatoris quedaran excloses
1 | Equipo d'ones de xoc focals electromagnètiques
2 | Gestió/selecció d'indicacions mitjançant zones de tractament
3 | Possibilitat de guardar els protocols de cada pacient (relacionats amb el seu nom)
4 | Mides del focus: 5x5x30 mm aprox.
5 | Biblioteca de patologies amb protocols interactius, amb dibuixos gràfics que il·lustrin el tractament a realitzar.
6 | Profunditat de penetració almenys fins 125 mm
7 | Densitat de flux energètic en mJ/mm2: 0,1 / 0,55 aprox.
8 | Freqüència de polsos electromagnètics regulable d'1–8 Hz aprox.
9 | Possibilitat de generar ones de xoc desfocalitzades o planars
10 | Pantalla tàctil
Característiques a valorar
11 | Treball en ones radials i focals | FTA | 2
12 | Acreditacions internacionals de qualitat (FDA, NHS...) Cal incloure la documentació acreditativa | ANA, SP | 2
20 | Adequació a les necessitats assistencials. Funcions/protocols predefinits o definibles pel professional, ajudes/instruccions al professional en el propi equip, paràmetres i funcionalitat de l'aplicador... | ANA | 1.5
21 | Ergonomia. Pes, carro de maneig còmode, facilitat de transport... | E | 1
22 | Facilitat d'ús. Aplicador, pantalla i botonera/panell de control intuitius | CP | 1
| 1.2. Accessoris |  | 4.5
Característiques d'obligat compliment: les ofertes que no compleixin tots els requisits obligatoris quedaran excloses
13 | Els aplicadors necessaris per complir amb les especificacions demanades. Indicar quins s'oferten i paràmetres que poden assolir.
14 | Almenys dos dispositius d'acoblament que permetin variar la profunditat i zona focal, un curt i un llarg. Especificar els paràmetres que es poden assolir.
15 | Pantalla amb suport
16 | Carro de transport específic per a l'equip
17 | Cal incloure tots els cables i elements necessaris per al correcte funcionament de l'equip
Característiques a valorar
18 | Es pot controlar l'equip directament des de l'aplicador/s. Detallar funcions/paràmetres | ANA | 2
19 | Solució conjunt carro-equip (cal presentar una fotografia del conjunt dels dos elements) | E | 2.5
| Condicions de lliurament, instal·lació i muntatge | Grup de criteri | Puntuació màxima | Característiques específiques (Descripció breu) | Índex documental
| Condicions de lliurament, instal·lació i muntatge |  | 0
Característiques d'obligat compliment: les ofertes que no compleixin tots els requisits obligatoris quedaran excloses
23 | Veure PPT. Condicions d'instal·lació
ATENCIÓ: Al sobre B NO s'ha de mencionar la informació relativa als criteris que s'avaluen al sobre C

## Fitxa 7
Fitxa 8 | Equip de Tecarteràpia - radiofreqüencia
| EMPRESA | Nom a emplenar per l'empresa
| NIF | NIF a emplenar per l'empresa
| Correu electrònic | Correu electrònic a emplenar per l'empresa
Nota: a la columna "Índex documental", cal indicar la ubicació exacta a la documentació aportada (full, apartat, etc.) on es troben les característiques tècniques així com, si es requereix, el servei tècnic i les condicions de manteniment. A la columna "Característiques específiques (Descripció breu)" cal afegir una breu descripció i els valors, rangs o quantitats que demana cada ítem de la fitxa tècnica.
| Definició |  |  | Característiques específiques (Descripció breu) | Índex documental
Definició
Equip de radiofreqüencia per Tecarteràpia
Marcatge CE
Indicar marca i model
| Prestacions tècniques i funcionals | Grup de criteri | Puntuació màxima | Característiques específiques (Descripció breu) | Índex documental
| 1.1. Característiques tècniques |  | 12
Característiques d'obligat compliment: les ofertes que no compleixin tots els requisits obligatoris quedaran excloses
1 | 4 freqüencies de treball 420-500-720-1000 Khz
2 | Potencia ajustable de 300W-400VA
3 | Energia d'emissió continua i pulsada per tractaments atermics
4 | Electrodes bipolars
5 | Biblioteca de patologies amb protocols interactius, amb dibuixos gràfics que il·lustrin el tractament a realitzar.
6 | Duració i potencia del tractament seleccionable
7 | Medidor de l'energia transferida e indicador en pantalla d'electrode actiu
8 | Pantalla tàctil
Característiques a valorar
9 | Posibilitat de fer teràpies automatitzades amb electrodes adhesius | FTA | 5
10 | Acreditacions internacionals de qualitat (FDA, NHS...) Cal incloure la documentació acreditativa | ANA, SP | 1.25
17 | Adequació a les necessitats assistencials. Funcions/protocols predefinits o definibles pel professional, ajudes/instruccions al professional en el propi equip, paràmetres i funcionalitat de l'aplicador... | ANA | 2.5
18 | Ergonomia. Pes, carro de maneig còmode, facilitat de transport... | E | 2
19 | Facilitat d'ús. Aplicador, pantalla i botonera/panell de control intuitius | CP | 1.25
| 1.2. Accessoris |  | 7
Característiques d'obligat compliment: les ofertes que no compleixin tots els requisits obligatoris quedaran excloses
11 | Els aplicadors necessaris per complir amb les especificacions demanades. Indicar quins s'oferten i paràmetres que poden assolir.
12 | Pantalla amb suport
13 | Carro de transport específic per a l'equip
14 | Cal incloure tots els cables i elements necessaris per al correcte funcionament de l'equip
Característiques a valorar
15 | Es pot controlar l'equip directament des de l'aplicador/s. Detallar funcions/paràmetres | ANA | 3
16 | Solució conjunt carro-equip (cal presentar una fotografia del conjunt dels dos elements) | E | 4
| Condicions de lliurament, instal·lació i muntatge | Grup de criteri | Puntuació màxima | Característiques específiques (Descripció breu) | Índex documental
| Condicions de lliurament, instal·lació i muntatge |  | 0
Característiques d'obligat compliment: les ofertes que no compleixin tots els requisits obligatoris quedaran excloses
20 | Veure PPT. Condicions d'instal·lació
ATENCIÓ: Al sobre B NO s'ha de mencionar la informació relativa als criteris que s'avaluen al sobre C