## T-PRES
|  |  |  | MEMÒRIA VALORADA DE LES OBRES DE REPARACIO I MANTENIMENT D'AGLOMERAT ASFÀLTIC A | MEMÒRIA VALORADA DE LES OBRES DE REPARACIO I MANTENIMENT D'AGLOMERAT ASFÀLTIC A | MEMÒRIA VALORADA DE LES OBRES DE REPARACIO I MANTENIMENT D'AGLOMERAT ASFÀLTIC A | MEMÒRIA VALORADA DE LES OBRES DE REPARACIO I MANTENIMENT D'AGLOMERAT ASFÀLTIC A
|  |  |  | DIFERENTS CARRERS DEL MUNICIPI DE SANT QUINTÍ DE MEDIONA | DIFERENTS CARRERS DEL MUNICIPI DE SANT QUINTÍ DE MEDIONA | DIFERENTS CARRERS DEL MUNICIPI DE SANT QUINTÍ DE MEDIONA | DIFERENTS CARRERS DEL MUNICIPI DE SANT QUINTÍ DE MEDIONA
PRESSUPOST
[5 empty] | Preu | Amidament | Import
|  | Obra | 01 | MANTENIMENT AGLOMERAT ASFALTIC
|  | Capítol | 01 | PUJOL
01.01 | 1 | M9RZU011 | u | Desmuntatge i col·locació per a situar a nova rasant de marc i tapa de pous de clavegueres o altres serveis, en obres de recobriment asfàltic, amb morter d'alta resistència | 86.84 | 6
01.01 | 2 | XDESPMAQ | u | Partida alçada d'abonament íntegre per al desplaçament i retirada de maquinària d'aglomerat i fresat asfàltic | 750 | 1
01.01 | 3 | P214U-HBQH | m2 | Fresatge mecànic de paviments asfàltics o de formigó per cada cm de gruix, amb un gruix de 0 a 5 cm, superficialment o en els encaixos laterals i finals en obres de recobriment asfàltic, amb fresadora de càrrega automàtica i talls i entregues a tapes i reixes amb compresor, carrega de runes sobre camió i escombrat i neteja de la superficie fresada | 0.23 | 1750
01.01 | 4 | P214U-HBQF | m2 | Fresatge mecànic de paviments asfàltics o de formigó per cada cm de gruix, amb un gruix de 5 a 20 cm i en encaixos aïllats, amb fresadora de càrrega automàtica i talls i entregues a tapes i reixes amb compresor, carrega de runes sobre camió i escombrat i neteja de la superficie fresada | 0.56 | 1260
01.01 | 5 | P9L1-E982 | m2 | Reg d'imprimació amb emulsió bituminosa catiònica tipus C50BF4 IMP, amb dotació 1,5 kg/m2 | 0.78 | 180
01.01 | 6 | P9H5-E83K | t | Paviment de mescla bituminosa contínua en calent tipus AC 22 bin B 50/70 S, amb betum asfàltic de penetració, de granulometria semidensa per a capa intermèdia i granulat calcari, estesa i compactada | 79.6 | 30.24
01.01 | 7 | P9L1-E97Y | m2 | Reg d'adherència amb emulsió bituminosa catiònica tipus C60B3/B2 ADH, amb dotació 1 kg/m2 | 0.54 | 350
01.01 | 8 | GEOMALLA | m2 | Subministrament i col·locació de malla de fibra de vidre antitracció per evitar la reflexió de fisures del paviment de formigó existent a la capa de rodadura. Direcció d'Obra determinarà, mitjançant replanteig en fase execució d'obra, les zones on es col·locarà la geomalla. | 5.5 | 245
01.01 | 9 | P9H5-E84C | t | Paviment de mescla bituminosa contínua en calent tipus AC 16 surf B 50/70 D, amb betum asfàltic de penetració, de granulometria densa per a capa de trànsit i granulat granític, estesa i compactada | 84.91 | 42
01.01 | 10 | P2R5-DT0U | m3 | Transport de residus a instal·lació autoritzada de gestió de residus, amb camió de 20 t i temps d'espera per a la càrrega a màquina. | 8.15 | 39.13
01.01 | 11 | F2RA6890 | m3 | Deposició controlada a dipòsit autoritzat o centre de reciclatge de residus d'aglomerat asfàltic o formigó no especials amb una densitat 1,5 t/m3, procedents d'enderrocs i fressats, amb codi 170302 segons la Llista Europea de Residus (ORDEN MAM/304/2002) | 14.82 | 39.13
01.01 | 12 | XOIMPR | pa | Partida alçada a justificar per esdeveniments sobrevinguts durant l'execució de les obres. | 1000 | 0.5
01.01 | 13 | X00000SS | pa | Partida alçada d'abonament íntegre per a l'aplicació de la totalitat de mesures de seguretat i salut, abalissaments i senyalització provisional necessàries durant el transcurs de les obres, segons indicacions de Direcció d'Obra i coordinador de seguretat i salut. | 10000 | 0.04
01.01 | 14 | XP000CQ | pa | Partida alçada a justificar per al control de qualitat de les obres, segons indicacions de la direcció facultativa de l'obra | 600 | 1
TOTAL
|  | Obra | 01 | MANTENIMENT AGLOMERAT ASFALTIC
|  | Capítol | 02 | PONENT - COVA
01.02 | 1 | M9RZU011 | u | Desmuntatge i col·locació per a situar a nova rasant de marc i tapa de pous de clavegueres o altres serveis, en obres de recobriment asfàltic, amb morter d'alta resistència | 86.84 | 2
01.02 | 2 | XDESPMAQ | u | Partida alçada d'abonament íntegre per al desplaçament i retirada de maquinària d'aglomerat i fresat asfàltic | 750 | 1
01.02 | 3 | P214U-HBQH | m2 | Fresatge mecànic de paviments asfàltics o de formigó per cada cm de gruix, amb un gruix de 0 a 5 cm, superficialment o en els encaixos laterals i finals en obres de recobriment asfàltic, amb fresadora de càrrega automàtica i talls i entregues a tapes i reixes amb compresor, carrega de runes sobre camió i escombrat i neteja de la superficie fresada | 0.23 | 1637.5
01.02 | 4 | P214U-HBQF | m2 | Fresatge mecànic de paviments asfàltics o de formigó per cada cm de gruix, amb un gruix de 5 a 20 cm i en encaixos aïllats, amb fresadora de càrrega automàtica i talls i entregues a tapes i reixes amb compresor, carrega de runes sobre camió i escombrat i neteja de la superficie fresada | 0.56 | 443.1
01.02 | 5 | P9L1-E982 | m2 | Reg d'imprimació amb emulsió bituminosa catiònica tipus C50BF4 IMP, amb dotació 1,5 kg/m2 | 0.78 | 63.3
01.02 | 6 | P9H5-E83K | t | Paviment de mescla bituminosa contínua en calent tipus AC 22 bin B 50/70 S, amb betum asfàltic de penetració, de granulometria semidensa per a capa intermèdia i granulat calcari, estesa i compactada | 79.6 | 10.634
01.02 | 7 | P9L1-E97Y | m2 | Reg d'adherència amb emulsió bituminosa catiònica tipus C60B3/B2 ADH, amb dotació 1 kg/m2 | 0.54 | 470
01.02 | 8 | GEOMALLA | m2 | Subministrament i col·locació de malla de fibra de vidre antitracció per evitar la reflexió de fisures del paviment de formigó existent a la capa de rodadura. Direcció d'Obra determinarà, mitjançant replanteig en fase execució d'obra, les zones on es col·locarà la geomalla. | 5.5 | 329
01.02 | 9 | P9H5-E84C | t | Paviment de mescla bituminosa contínua en calent tipus AC 16 surf B 50/70 D, amb betum asfàltic de penetració, de granulometria densa per a capa de trànsit i granulat granític, estesa i compactada | 84.91 | 56.4
01.02 | 10 | ESQUEASE | u | Formació d'esquena d'ase de 4m d'amplada, 8cm d'alçada i longitud variable segons amplada del carrer, amb capa de trànsit de mescla bituminosa contínua AC 16 surf B 50/70 D granític, incloent actuacions de fressat necessàries per a la preparació de la superfície i encaix de capa de rodadura.S'inclou càrrega i transport de residus a abocador i cànon d'abocament. Tot segons plànols de detall, completament acabat. La partida no inclou senyalització horitzontal. | 1450 | 1
01.02 | 11 | P2R5-DT0U | m3 | Transport de residus a instal·lació autoritzada de gestió de residus, amb camió de 20 t i temps d'espera per a la càrrega a màquina. | 8.15 | 27.048
01.02 | 12 | F2RA6890 | m3 | Deposició controlada a dipòsit autoritzat o centre de reciclatge de residus d'aglomerat asfàltic o formigó no especials amb una densitat 1,5 t/m3, procedents d'enderrocs i fressats, amb codi 170302 segons la Llista Europea de Residus (ORDEN MAM/304/2002) | 14.82 | 27.048
01.02 | 13 | PBBM-H8AZ | m | Tub d'alumini extrusionat de 76 mm de diàmetre, per a senyals de trànsit, col·locada | 37.59 | 7
01.02 | 14 | PBBH-DVFI | u | Placa triangular per a senyals de trànsit, d'alumini anoditzat, de 70 cm de costat, acabada amb làmina retrorreflectora classe RA2, amb les brides o accessoris per a fixar al suport, fixada mecànicament | 96.9 | 2
01.02 | 15 | XOIMPR | pa | Partida alçada a justificar per esdeveniments sobrevinguts durant l'execució de les obres. | 1000 | 0.5
01.02 | 16 | X00000SS | pa | Partida alçada d'abonament íntegre per a l'aplicació de la totalitat de mesures de seguretat i salut, abalissaments i senyalització provisional necessàries durant el transcurs de les obres, segons indicacions de Direcció d'Obra i coordinador de seguretat i salut. | 10000 | 0.04
01.02 | 17 | XP000CQ | pa | Partida alçada a justificar per al control de qualitat de les obres, segons indicacions de la direcció facultativa de l'obra | 600 | 1
TOTAL
|  | Obra | 01 | MANTENIMENT AGLOMERAT ASFALTIC
|  | Capítol | 03 | PG DELS DEUS
01.03 | 1 | XDESPMAQ | u | Partida alçada d'abonament íntegre per al desplaçament i retirada de maquinària d'aglomerat i fresat asfàltic | 750 | 1
01.03 | 2 | P214U-HBQH | m2 | Fresatge mecànic de paviments asfàltics o de formigó per cada cm de gruix, amb un gruix de 0 a 5 cm, superficialment o en els encaixos laterals i finals en obres de recobriment asfàltic, amb fresadora de càrrega automàtica i talls i entregues a tapes i reixes amb compresor, carrega de runes sobre camió i escombrat i neteja de la superficie fresada | 0.23 | 220
01.03 | 3 | P214U-HBQF | m2 | Fresatge mecànic de paviments asfàltics o de formigó per cada cm de gruix, amb un gruix de 5 a 20 cm i en encaixos aïllats, amb fresadora de càrrega automàtica i talls i entregues a tapes i reixes amb compresor, carrega de runes sobre camió i escombrat i neteja de la superficie fresada | 0.56 | 84
01.03 | 4 | P9L1-E982 | m2 | Reg d'imprimació amb emulsió bituminosa catiònica tipus C50BF4 IMP, amb dotació 1,5 kg/m2 | 0.78 | 12
01.03 | 5 | P9H5-E83K | t | Paviment de mescla bituminosa contínua en calent tipus AC 22 bin B 50/70 S, amb betum asfàltic de penetració, de granulometria semidensa per a capa intermèdia i granulat calcari, estesa i compactada | 79.6 | 2.016
01.03 | 6 | P9L1-E97Y | m2 | Reg d'adherència amb emulsió bituminosa catiònica tipus C60B3/B2 ADH, amb dotació 1 kg/m2 | 0.54 | 44
01.03 | 7 | P9H5-E84C | t | Paviment de mescla bituminosa contínua en calent tipus AC 16 surf B 50/70 D, amb betum asfàltic de penetració, de granulometria densa per a capa de trànsit i granulat granític, estesa i compactada | 84.91 | 5.28
01.03 | 8 | P2R5-DT0U | m3 | Transport de residus a instal·lació autoritzada de gestió de residus, amb camió de 20 t i temps d'espera per a la càrrega a màquina. | 8.15 | 3.952
01.03 | 9 | F2RA6890 | m3 | Deposició controlada a dipòsit autoritzat o centre de reciclatge de residus d'aglomerat asfàltic o formigó no especials amb una densitat 1,5 t/m3, procedents d'enderrocs i fressats, amb codi 170302 segons la Llista Europea de Residus (ORDEN MAM/304/2002) | 14.82 | 3.952
01.03 | 10 | FBA3SENY | u | Jornada d'equip de senyalització viaria horitzontal, incloent la reposició de la totalitat de la senyalització i afectada per les obres, amb pintura de dos components per a passos de vianants, línies de detenció i marques superficials i pintura acrílica per a separació de carrils i aparcaments, incloent part proporcional de transports de maquinària segons fases d'obra requerides i subministrament del material necessari. | 1500 | 0.5
01.03 | 11 | X00000SS | pa | Partida alçada d'abonament íntegre per a l'aplicació de la totalitat de mesures de seguretat i salut, abalissaments i senyalització provisional necessàries durant el transcurs de les obres, segons indicacions de Direcció d'Obra i coordinador de seguretat i salut. | 10000 | 0.01
01.03 | 12 | XP000CQ | pa | Partida alçada a justificar per al control de qualitat de les obres, segons indicacions de la direcció facultativa de l'obra | 600 | 1
TOTAL
|  | Obra | 01 | MANTENIMENT AGLOMERAT ASFALTIC
|  | Capítol | 04 | SOL DE LA VILA
01.04 | 1 | M9RZU011 | u | Desmuntatge i col·locació per a situar a nova rasant de marc i tapa de pous de clavegueres o altres serveis, en obres de recobriment asfàltic, amb morter d'alta resistència | 86.84 | 13
01.04 | 2 | XDESPMAQ | u | Partida alçada d'abonament íntegre per al desplaçament i retirada de maquinària d'aglomerat i fresat asfàltic | 750 | 1
01.04 | 3 | P214U-HBQH | m2 | Fresatge mecànic de paviments asfàltics o de formigó per cada cm de gruix, amb un gruix de 0 a 5 cm, superficialment o en els encaixos laterals i finals en obres de recobriment asfàltic, amb fresadora de càrrega automàtica i talls i entregues a tapes i reixes amb compresor, carrega de runes sobre camió i escombrat i neteja de la superficie fresada | 0.23 | 2225
01.04 | 4 | P214U-HBQF | m2 | Fresatge mecànic de paviments asfàltics o de formigó per cada cm de gruix, amb un gruix de 5 a 20 cm i en encaixos aïllats, amb fresadora de càrrega automàtica i talls i entregues a tapes i reixes amb compresor, carrega de runes sobre camió i escombrat i neteja de la superficie fresada | 0.56 | 1330
01.04 | 5 | P9L1-E982 | m2 | Reg d'imprimació amb emulsió bituminosa catiònica tipus C50BF4 IMP, amb dotació 1,5 kg/m2 | 0.78 | 190
01.04 | 6 | P9H5-E83K | t | Paviment de mescla bituminosa contínua en calent tipus AC 22 bin B 50/70 S, amb betum asfàltic de penetració, de granulometria semidensa per a capa intermèdia i granulat calcari, estesa i compactada | 79.6 | 31.92
01.04 | 7 | P9L1-E97Y | m2 | Reg d'adherència amb emulsió bituminosa catiònica tipus C60B3/B2 ADH, amb dotació 1 kg/m2 | 0.54 | 930
01.04 | 8 | GEOMALLA | m2 | Subministrament i col·locació de malla de fibra de vidre antitracció per evitar la reflexió de fisures del paviment de formigó existent a la capa de rodadura. Direcció d'Obra determinarà, mitjançant replanteig en fase execució d'obra, les zones on es col·locarà la geomalla. | 5.5 | 744
01.04 | 9 | P9H5-E84C | t | Paviment de mescla bituminosa contínua en calent tipus AC 16 surf B 50/70 D, amb betum asfàltic de penetració, de granulometria densa per a capa de trànsit i granulat granític, estesa i compactada | 84.91 | 111.6
01.04 | 10 | ESQUEASE | u | Formació d'esquena d'ase de 4m d'amplada, 8cm d'alçada i longitud variable segons amplada del carrer, amb capa de trànsit de mescla bituminosa contínua AC 16 surf B 50/70 D granític, incloent actuacions de fressat necessàries per a la preparació de la superfície i encaix de capa de rodadura.S'inclou càrrega i transport de residus a abocador i cànon d'abocament. Tot segons plànols de detall, completament acabat. La partida no inclou senyalització horitzontal. | 1450 | 1
01.04 | 11 | P2R5-DT0U | m3 | Transport de residus a instal·lació autoritzada de gestió de residus, amb camió de 20 t i temps d'espera per a la càrrega a màquina. | 8.15 | 46.215
01.04 | 12 | F2RA6890 | m3 | Deposició controlada a dipòsit autoritzat o centre de reciclatge de residus d'aglomerat asfàltic o formigó no especials amb una densitat 1,5 t/m3, procedents d'enderrocs i fressats, amb codi 170302 segons la Llista Europea de Residus (ORDEN MAM/304/2002) | 14.82 | 46.215
01.04 | 13 | PBBM-H8AZ | m | Tub d'alumini extrusionat de 76 mm de diàmetre, per a senyals de trànsit, col·locada | 37.59 | 7
01.04 | 14 | PBBH-DVFI | u | Placa triangular per a senyals de trànsit, d'alumini anoditzat, de 70 cm de costat, acabada amb làmina retrorreflectora classe RA2, amb les brides o accessoris per a fixar al suport, fixada mecànicament | 96.9 | 2
01.04 | 15 | FBA3SENY | u | Jornada d'equip de senyalització viaria horitzontal, incloent la reposició de la totalitat de la senyalització i afectada per les obres, amb pintura de dos components per a passos de vianants, línies de detenció i marques superficials i pintura acrílica per a separació de carrils i aparcaments, incloent part proporcional de transports de maquinària segons fases d'obra requerides i subministrament del material necessari. | 1500 | 0.5
01.04 | 16 | XOIMPR | pa | Partida alçada a justificar per esdeveniments sobrevinguts durant l'execució de les obres. | 1000 | 0.5
01.04 | 17 | X00000SS | pa | Partida alçada d'abonament íntegre per a l'aplicació de la totalitat de mesures de seguretat i salut, abalissaments i senyalització provisional necessàries durant el transcurs de les obres, segons indicacions de Direcció d'Obra i coordinador de seguretat i salut. | 10000 | 0.08
01.04 | 18 | XP000CQ | pa | Partida alçada a justificar per al control de qualitat de les obres, segons indicacions de la direcció facultativa de l'obra | 600 | 1
TOTAL
|  | Obra | 01 | MANTENIMENT AGLOMERAT ASFALTIC
|  | Capítol | 05 | ROQUES ALTES - DR FERRAN
01.05 | 1 | F21QQA0S | u | Desmuntatge d'elements de mobiliari urbà i balissament de tipus pilones, bandes reductores de velocitat o segregadors de carril existents de qualsevol tipus, acopi provisional per a posterior recol·locació o càrrega i transport a magatzem municipal. Amb enderroc de daus de formigó, càrrega i transport de residus generats a abocador i cànon d'abocament. | 44.22 | 1
01.05 | 2 | M9RZU011 | u | Desmuntatge i col·locació per a situar a nova rasant de marc i tapa de pous de clavegueres o altres serveis, en obres de recobriment asfàltic, amb morter d'alta resistència | 86.84 | 2
01.05 | 3 | XDESPMAQ | u | Partida alçada d'abonament íntegre per al desplaçament i retirada de maquinària d'aglomerat i fresat asfàltic | 750 | 1
01.05 | 4 | P214U-HBQH | m2 | Fresatge mecànic de paviments asfàltics o de formigó per cada cm de gruix, amb un gruix de 0 a 5 cm, superficialment o en els encaixos laterals i finals en obres de recobriment asfàltic, amb fresadora de càrrega automàtica i talls i entregues a tapes i reixes amb compresor, carrega de runes sobre camió i escombrat i neteja de la superficie fresada | 0.23 | 1450
01.05 | 5 | P214U-HBQF | m2 | Fresatge mecànic de paviments asfàltics o de formigó per cada cm de gruix, amb un gruix de 5 a 20 cm i en encaixos aïllats, amb fresadora de càrrega automàtica i talls i entregues a tapes i reixes amb compresor, carrega de runes sobre camió i escombrat i neteja de la superficie fresada | 0.56 | 1550.5
01.05 | 6 | P9L1-E982 | m2 | Reg d'imprimació amb emulsió bituminosa catiònica tipus C50BF4 IMP, amb dotació 1,5 kg/m2 | 0.78 | 221.5
01.05 | 7 | P9H5-E83K | t | Paviment de mescla bituminosa contínua en calent tipus AC 22 bin B 50/70 S, amb betum asfàltic de penetració, de granulometria semidensa per a capa intermèdia i granulat calcari, estesa i compactada | 79.6 | 37.212
01.05 | 8 | P9L1-E97Y | m2 | Reg d'adherència amb emulsió bituminosa catiònica tipus C60B3/B2 ADH, amb dotació 1 kg/m2 | 0.54 | 860
01.05 | 9 | GEOMALLA | m2 | Subministrament i col·locació de malla de fibra de vidre antitracció per evitar la reflexió de fisures del paviment de formigó existent a la capa de rodadura. Direcció d'Obra determinarà, mitjançant replanteig en fase execució d'obra, les zones on es col·locarà la geomalla. | 5.5 | 688
01.05 | 10 | P9H5-E84C | t | Paviment de mescla bituminosa contínua en calent tipus AC 16 surf B 50/70 D, amb betum asfàltic de penetració, de granulometria densa per a capa de trànsit i granulat granític, estesa i compactada | 84.91 | 103.2
01.05 | 11 | P2R5-DT0U | m3 | Transport de residus a instal·lació autoritzada de gestió de residus, amb camió de 20 t i temps d'espera per a la càrrega a màquina. | 8.15 | 39.007
01.05 | 12 | F2RA6890 | m3 | Deposició controlada a dipòsit autoritzat o centre de reciclatge de residus d'aglomerat asfàltic o formigó no especials amb una densitat 1,5 t/m3, procedents d'enderrocs i fressats, amb codi 170302 segons la Llista Europea de Residus (ORDEN MAM/304/2002) | 14.82 | 39.007
01.05 | 13 | XOIMPR | pa | Partida alçada a justificar per esdeveniments sobrevinguts durant l'execució de les obres. | 1000 | 0.5
01.05 | 14 | X00000SS | pa | Partida alçada d'abonament íntegre per a l'aplicació de la totalitat de mesures de seguretat i salut, abalissaments i senyalització provisional necessàries durant el transcurs de les obres, segons indicacions de Direcció d'Obra i coordinador de seguretat i salut. | 10000 | 0.07
01.05 | 15 | XP000CQ | pa | Partida alçada a justificar per al control de qualitat de les obres, segons indicacions de la direcció facultativa de l'obra | 600 | 1
TOTAL
|  | Obra | 01 | MANTENIMENT AGLOMERAT ASFALTIC
|  | Capítol | 06 | JOAN SARDÀ
01.06 | 1 | F21QQA0S | u | Desmuntatge d'elements de mobiliari urbà i balissament de tipus pilones, bandes reductores de velocitat o segregadors de carril existents de qualsevol tipus, acopi provisional per a posterior recol·locació o càrrega i transport a magatzem municipal. Amb enderroc de daus de formigó, càrrega i transport de residus generats a abocador i cànon d'abocament. | 44.22 | 1
01.06 | 2 | M9RZU011 | u | Desmuntatge i col·locació per a situar a nova rasant de marc i tapa de pous de clavegueres o altres serveis, en obres de recobriment asfàltic, amb morter d'alta resistència | 86.84 | 6
01.06 | 3 | XDESPMAQ | u | Partida alçada d'abonament íntegre per al desplaçament i retirada de maquinària d'aglomerat i fresat asfàltic | 750 | 1
01.06 | 4 | P214U-HBQH | m2 | Fresatge mecànic de paviments asfàltics o de formigó per cada cm de gruix, amb un gruix de 0 a 5 cm, superficialment o en els encaixos laterals i finals en obres de recobriment asfàltic, amb fresadora de càrrega automàtica i talls i entregues a tapes i reixes amb compresor, carrega de runes sobre camió i escombrat i neteja de la superficie fresada | 0.23 | 975
01.06 | 5 | P214U-HBQF | m2 | Fresatge mecànic de paviments asfàltics o de formigó per cada cm de gruix, amb un gruix de 5 a 20 cm i en encaixos aïllats, amb fresadora de càrrega automàtica i talls i entregues a tapes i reixes amb compresor, carrega de runes sobre camió i escombrat i neteja de la superficie fresada | 0.56 | 203
01.06 | 6 | P9L1-E982 | m2 | Reg d'imprimació amb emulsió bituminosa catiònica tipus C50BF4 IMP, amb dotació 1,5 kg/m2 | 0.78 | 29
01.06 | 7 | P9H5-E83K | t | Paviment de mescla bituminosa contínua en calent tipus AC 22 bin B 50/70 S, amb betum asfàltic de penetració, de granulometria semidensa per a capa intermèdia i granulat calcari, estesa i compactada | 79.6 | 4.872
01.06 | 8 | P9L1-E97Y | m2 | Reg d'adherència amb emulsió bituminosa catiònica tipus C60B3/B2 ADH, amb dotació 1 kg/m2 | 0.54 | 630
01.06 | 9 | GEOMALLA | m2 | Subministrament i col·locació de malla de fibra de vidre antitracció per evitar la reflexió de fisures del paviment de formigó existent a la capa de rodadura. Direcció d'Obra determinarà, mitjançant replanteig en fase execució d'obra, les zones on es col·locarà la geomalla. | 5.5 | 504
01.06 | 10 | P9H5-E84C | t | Paviment de mescla bituminosa contínua en calent tipus AC 16 surf B 50/70 D, amb betum asfàltic de penetració, de granulometria densa per a capa de trànsit i granulat granític, estesa i compactada | 84.91 | 75.6
01.06 | 11 | ESQUEASE | u | Formació d'esquena d'ase de 4m d'amplada, 8cm d'alçada i longitud variable segons amplada del carrer, amb capa de trànsit de mescla bituminosa contínua AC 16 surf B 50/70 D granític, incloent actuacions de fressat necessàries per a la preparació de la superfície i encaix de capa de rodadura.S'inclou càrrega i transport de residus a abocador i cànon d'abocament. Tot segons plànols de detall, completament acabat. La partida no inclou senyalització horitzontal. | 1450 | 1
01.06 | 12 | P2R5-DT0U | m3 | Transport de residus a instal·lació autoritzada de gestió de residus, amb camió de 20 t i temps d'espera per a la càrrega a màquina. | 8.15 | 15.314
01.06 | 13 | F2RA6890 | m3 | Deposició controlada a dipòsit autoritzat o centre de reciclatge de residus d'aglomerat asfàltic o formigó no especials amb una densitat 1,5 t/m3, procedents d'enderrocs i fressats, amb codi 170302 segons la Llista Europea de Residus (ORDEN MAM/304/2002) | 14.82 | 15.314
01.06 | 14 | FBA3SENY | u | Jornada d'equip de senyalització viaria horitzontal, incloent la reposició de la totalitat de la senyalització i afectada per les obres, amb pintura de dos components per a passos de vianants, línies de detenció i marques superficials i pintura acrílica per a separació de carrils i aparcaments, incloent part proporcional de transports de maquinària segons fases d'obra requerides i subministrament del material necessari. | 1500 | 0.5
01.06 | 15 | XOIMPR | pa | Partida alçada a justificar per esdeveniments sobrevinguts durant l'execució de les obres. | 1000 | 0.5
01.06 | 16 | X00000SS | pa | Partida alçada d'abonament íntegre per a l'aplicació de la totalitat de mesures de seguretat i salut, abalissaments i senyalització provisional necessàries durant el transcurs de les obres, segons indicacions de Direcció d'Obra i coordinador de seguretat i salut. | 10000 | 0.06
01.06 | 17 | XP000CQ | pa | Partida alçada a justificar per al control de qualitat de les obres, segons indicacions de la direcció facultativa de l'obra | 600 | 1
TOTAL
|  | Obra | 01 | MANTENIMENT AGLOMERAT ASFALTIC
|  | Capítol | 07 | JOAN AMADES - GENERAL WEYLER
01.07 | 1 | F21QQA0S | u | Desmuntatge d'elements de mobiliari urbà i balissament de tipus pilones, bandes reductores de velocitat o segregadors de carril existents de qualsevol tipus, acopi provisional per a posterior recol·locació o càrrega i transport a magatzem municipal. Amb enderroc de daus de formigó, càrrega i transport de residus generats a abocador i cànon d'abocament. | 44.22 | 10
01.07 | 2 | M9RZU011 | u | Desmuntatge i col·locació per a situar a nova rasant de marc i tapa de pous de clavegueres o altres serveis, en obres de recobriment asfàltic, amb morter d'alta resistència | 86.84 | 7
01.07 | 3 | P21G5-54CP | m | Demolició d'interceptor d'aigües pluvials lineal existent, de fins a 30cm d'amplada i fins a 30cm de fondària, incloent canal i reixa, executat amb mitjans mecànics i manuals i càrrega sobre camió | 11 | 4
01.07 | 4 | P214W-FEMG | m | Tall en paviment de mescla bituminosa de 15 cm de fondària mitja amb màquina tallajunts amb disc de diamant per a paviment, per a delimitar la zona a demolir | 3.52 | 16
01.07 | 5 | P2146-DJ2Q | m2 | Demolició de paviment de mescla bituminosa de 15 cm de gruix mig, amb retroexcavadora amb martell trencador i càrrega sobre camió amb mitjans mecànics | 4.49 | 6.4
01.07 | 6 | P221C-DYZL | m3 | Excavació de rases i pous, en qualsevol tipus de terreny, executada amb retroexcavadora i suport manual amb compressor per a zones singulars i en àmbits amb presència de serveis. Amb càrrega mecànica del material excavat | 15.55 | 14.1
01.07 | 7 | P2241-52SS | m2 | Repàs i piconatge de sòl de rasa, amb compactació del 95% PM | 1.73 | 10.9
01.07 | 8 | PD06-VO4R | u | Formació de pou de registre amb parets d'obra de fàbrica i/o de formigó prefabricat, circular de diàmetre interior 100 cm i de fins a 2,5 metres d'alçada, descobriment i obertura de tub existent, formació amb solera de formigó en massa HNE-15/B/20 amb una quantitat de ciment de 150 kg/m3 i relació aigua ciment =< 0.6 de 20 cm de gruix i formació d'emmotllament de tub amb formigó, part proporcional de peces especials, con de reducció superior, amb connexionat de tubs, bastiment circular de fosa dúctil per a pou de registre i tapa abatible i amb tanca, pas lliure de 600 mm de diàmetre, amb certificat AENOR, i classe D400 segons norma UNE-EN 124, col·locat amb morter i graons de polipropilè armat. Tot segons indicacions de Direcció d'Obra, deixant la partida completament acabada. | 754.6 | 1
01.07 | 9 | PDBA-DLUQ | u | Embornal de fins a 1 metre d'alçada i 70x30 cm interior, amb estructura de formigó o de maó massís, arrebossat interior, incloent solera de formigó de 20 cm de gruix amb formació de mitja canya, bastiment i reixa de fossa dúctil de barres diagonals de 70x30cm de 10 cm de gruix classe C-250, totalment acabat i amb les connexions de tubs necessàries. | 348.91 | 2
01.07 | 10 | PD731-UCXW | m | Claveguera amb tub de paret estructurada per a sanejament soterrat sense pressió, de polietilè, diàmetre nominal DN 250mm, classe de rigidesa anular SN 8 (rigidesa anular 8 kN/m2), de superfícies interna llisa i externa perfilada de tipus B, codi d'àrea d'aplicació U, fabricació segons norma UNE-EN 13476-3, unió mitjançant maniguet extruït i junt elastomèric d'estanquitat, col·locat al fons de la rasa sobre solera de 15 cm de gruix de formigó d'ús no estructural HNE-15/B/20 | 66.28 | 8
01.07 | 11 | P2255-DPGO | m3 | Rebliment i piconatge de rases i pous, amb material de la pròpia excavació, en tongades de gruix de fins a 25 cm, utilitzant picó vibrant, amb compactació del 95% PM | 10.52 | 6.13
01.07 | 12 | P312-D4Z4 | m3 | Formigonat de rases i pous, amb formigó HNE-15/B/20/I de consistència tova, grandària màxima del granulat 20 mm, amb >= 200 kg/m3 de ciment, apte per a classe d'exposició I, abocat des de camió | 119.85 | 10.007
01.07 | 13 | XDESPMAQ | u | Partida alçada d'abonament íntegre per al desplaçament i retirada de maquinària d'aglomerat i fresat asfàltic | 750 | 1
01.07 | 14 | P214U-HBQH | m2 | Fresatge mecànic de paviments asfàltics o de formigó per cada cm de gruix, amb un gruix de 0 a 5 cm, superficialment o en els encaixos laterals i finals en obres de recobriment asfàltic, amb fresadora de càrrega automàtica i talls i entregues a tapes i reixes amb compresor, carrega de runes sobre camió i escombrat i neteja de la superficie fresada | 0.23 | 1350
01.07 | 15 | P9L1-E97Y | m2 | Reg d'adherència amb emulsió bituminosa catiònica tipus C60B3/B2 ADH, amb dotació 1 kg/m2 | 0.54 | 780
01.07 | 16 | P9H5-E84C | t | Paviment de mescla bituminosa contínua en calent tipus AC 16 surf B 50/70 D, amb betum asfàltic de penetració, de granulometria densa per a capa de trànsit i granulat granític, estesa i compactada | 84.91 | 93.6
01.07 | 17 | P2R5-DT0U | m3 | Transport de residus a instal·lació autoritzada de gestió de residus, amb camió de 20 t i temps d'espera per a la càrrega a màquina. | 8.15 | 17.55
01.07 | 18 | F2RA6890 | m3 | Deposició controlada a dipòsit autoritzat o centre de reciclatge de residus d'aglomerat asfàltic o formigó no especials amb una densitat 1,5 t/m3, procedents d'enderrocs i fressats, amb codi 170302 segons la Llista Europea de Residus (ORDEN MAM/304/2002) | 14.82 | 17.55
01.07 | 19 | PQ46-I07V | u | Pilona flexible de component polimèric de 100 mm de diàmetre, 1020 mm d'alçària total i 1000 mm d'alçària aparent, fixa, de color verd, amb cinta reflectant, col·locada encastada al paviment. | 110.05 | 10
01.07 | 20 | FBA3SENY | u | Jornada d'equip de senyalització viaria horitzontal, incloent la reposició de la totalitat de la senyalització i afectada per les obres, amb pintura de dos components per a passos de vianants, línies de detenció i marques superficials i pintura acrílica per a separació de carrils i aparcaments, incloent part proporcional de transports de maquinària segons fases d'obra requerides i subministrament del material necessari. | 1500 | 1
01.07 | 21 | XOIMPR | pa | Partida alçada a justificar per esdeveniments sobrevinguts durant l'execució de les obres. | 1000 | 0.5
01.07 | 22 | X00000SS | pa | Partida alçada d'abonament íntegre per a l'aplicació de la totalitat de mesures de seguretat i salut, abalissaments i senyalització provisional necessàries durant el transcurs de les obres, segons indicacions de Direcció d'Obra i coordinador de seguretat i salut. | 10000 | 0.07
01.07 | 23 | XP000CQ | pa | Partida alçada a justificar per al control de qualitat de les obres, segons indicacions de la direcció facultativa de l'obra | 600 | 1
TOTAL
|  | Obra | 01 | MANTENIMENT AGLOMERAT ASFALTIC
|  | Capítol | 08 | ANTONI GAUDÍ - ACT1
01.08 | 1 | XDESPMAQ | u | Partida alçada d'abonament íntegre per al desplaçament i retirada de maquinària d'aglomerat i fresat asfàltic | 750 | 1
01.08 | 2 | P214U-HBQH | m2 | Fresatge mecànic de paviments asfàltics o de formigó per cada cm de gruix, amb un gruix de 0 a 5 cm, superficialment o en els encaixos laterals i finals en obres de recobriment asfàltic, amb fresadora de càrrega automàtica i talls i entregues a tapes i reixes amb compresor, carrega de runes sobre camió i escombrat i neteja de la superficie fresada | 0.23 | 325
01.08 | 3 | P214U-HBQF | m2 | Fresatge mecànic de paviments asfàltics o de formigó per cada cm de gruix, amb un gruix de 5 a 20 cm i en encaixos aïllats, amb fresadora de càrrega automàtica i talls i entregues a tapes i reixes amb compresor, carrega de runes sobre camió i escombrat i neteja de la superficie fresada | 0.56 | 105
01.08 | 4 | P9L1-E982 | m2 | Reg d'imprimació amb emulsió bituminosa catiònica tipus C50BF4 IMP, amb dotació 1,5 kg/m2 | 0.78 | 15
01.08 | 5 | P9H5-E83K | t | Paviment de mescla bituminosa contínua en calent tipus AC 22 bin B 50/70 S, amb betum asfàltic de penetració, de granulometria semidensa per a capa intermèdia i granulat calcari, estesa i compactada | 79.6 | 2.52
01.08 | 6 | P9L1-E97Y | m2 | Reg d'adherència amb emulsió bituminosa catiònica tipus C60B3/B2 ADH, amb dotació 1 kg/m2 | 0.54 | 65
01.08 | 7 | GEOMALLA | m2 | Subministrament i col·locació de malla de fibra de vidre antitracció per evitar la reflexió de fisures del paviment de formigó existent a la capa de rodadura. Direcció d'Obra determinarà, mitjançant replanteig en fase execució d'obra, les zones on es col·locarà la geomalla. | 5.5 | 52
01.08 | 8 | P9H5-E84C | t | Paviment de mescla bituminosa contínua en calent tipus AC 16 surf B 50/70 D, amb betum asfàltic de penetració, de granulometria densa per a capa de trànsit i granulat granític, estesa i compactada | 84.91 | 7.8
01.08 | 9 | P2R5-DT0U | m3 | Transport de residus a instal·lació autoritzada de gestió de residus, amb camió de 20 t i temps d'espera per a la càrrega a màquina. | 8.15 | 5.59
01.08 | 10 | F2RA6890 | m3 | Deposició controlada a dipòsit autoritzat o centre de reciclatge de residus d'aglomerat asfàltic o formigó no especials amb una densitat 1,5 t/m3, procedents d'enderrocs i fressats, amb codi 170302 segons la Llista Europea de Residus (ORDEN MAM/304/2002) | 14.82 | 5.59
01.08 | 11 | X00000SS | pa | Partida alçada d'abonament íntegre per a l'aplicació de la totalitat de mesures de seguretat i salut, abalissaments i senyalització provisional necessàries durant el transcurs de les obres, segons indicacions de Direcció d'Obra i coordinador de seguretat i salut. | 10000 | 0.01
01.08 | 12 | XP000CQ | pa | Partida alçada a justificar per al control de qualitat de les obres, segons indicacions de la direcció facultativa de l'obra | 600 | 1
TOTAL
|  | Obra | 01 | MANTENIMENT AGLOMERAT ASFALTIC
|  | Capítol | 09 | ANTONI GAUDÍ - ACT2
01.09 | 1 | XDESPMAQ | u | Partida alçada d'abonament íntegre per al desplaçament i retirada de maquinària d'aglomerat i fresat asfàltic | 750 | 1
01.09 | 2 | P214U-HBQH | m2 | Fresatge mecànic de paviments asfàltics o de formigó per cada cm de gruix, amb un gruix de 0 a 5 cm, superficialment o en els encaixos laterals i finals en obres de recobriment asfàltic, amb fresadora de càrrega automàtica i talls i entregues a tapes i reixes amb compresor, carrega de runes sobre camió i escombrat i neteja de la superficie fresada | 0.23 | 475
01.09 | 3 | P214U-HBQF | m2 | Fresatge mecànic de paviments asfàltics o de formigó per cada cm de gruix, amb un gruix de 5 a 20 cm i en encaixos aïllats, amb fresadora de càrrega automàtica i talls i entregues a tapes i reixes amb compresor, carrega de runes sobre camió i escombrat i neteja de la superficie fresada | 0.56 | 154
01.09 | 4 | P9L1-E982 | m2 | Reg d'imprimació amb emulsió bituminosa catiònica tipus C50BF4 IMP, amb dotació 1,5 kg/m2 | 0.78 | 22
01.09 | 5 | P9H5-E83K | t | Paviment de mescla bituminosa contínua en calent tipus AC 22 bin B 50/70 S, amb betum asfàltic de penetració, de granulometria semidensa per a capa intermèdia i granulat calcari, estesa i compactada | 79.6 | 3.696
01.09 | 6 | P9L1-E97Y | m2 | Reg d'adherència amb emulsió bituminosa catiònica tipus C60B3/B2 ADH, amb dotació 1 kg/m2 | 0.54 | 95
01.09 | 7 | P9H5-E84C | t | Paviment de mescla bituminosa contínua en calent tipus AC 16 surf B 50/70 D, amb betum asfàltic de penetració, de granulometria densa per a capa de trànsit i granulat granític, estesa i compactada | 84.91 | 11.4
01.09 | 8 | P2R5-DT0U | m3 | Transport de residus a instal·lació autoritzada de gestió de residus, amb camió de 20 t i temps d'espera per a la càrrega a màquina. | 8.15 | 8.177
01.09 | 9 | F2RA6890 | m3 | Deposició controlada a dipòsit autoritzat o centre de reciclatge de residus d'aglomerat asfàltic o formigó no especials amb una densitat 1,5 t/m3, procedents d'enderrocs i fressats, amb codi 170302 segons la Llista Europea de Residus (ORDEN MAM/304/2002) | 14.82 | 8.177
01.09 | 10 | X00000SS | pa | Partida alçada d'abonament íntegre per a l'aplicació de la totalitat de mesures de seguretat i salut, abalissaments i senyalització provisional necessàries durant el transcurs de les obres, segons indicacions de Direcció d'Obra i coordinador de seguretat i salut. | 10000 | 0.01
01.09 | 11 | XP000CQ | pa | Partida alçada a justificar per al control de qualitat de les obres, segons indicacions de la direcció facultativa de l'obra | 600 | 1
TOTAL
|  | Obra | 01 | MANTENIMENT AGLOMERAT ASFALTIC
|  | Capítol | 10 | BORIA
01.10 | 1 | F21QQA0S | u | Desmuntatge d'elements de mobiliari urbà i balissament de tipus pilones, bandes reductores de velocitat o segregadors de carril existents de qualsevol tipus, acopi provisional per a posterior recol·locació o càrrega i transport a magatzem municipal. Amb enderroc de daus de formigó, càrrega i transport de residus generats a abocador i cànon d'abocament. | 44.22 | 1
01.10 | 2 | PQ19-8GBB | u | Recol·locació de banc prèviament desmontat, col·locat amb fixacions mecàniques. | 56.49 | 1
01.10 | 3 | M9RZU011 | u | Desmuntatge i col·locació per a situar a nova rasant de marc i tapa de pous de clavegueres o altres serveis, en obres de recobriment asfàltic, amb morter d'alta resistència | 86.84 | 2
01.10 | 4 | XDESPMAQ | u | Partida alçada d'abonament íntegre per al desplaçament i retirada de maquinària d'aglomerat i fresat asfàltic | 750 | 1
01.10 | 5 | P214U-HBQH | m2 | Fresatge mecànic de paviments asfàltics o de formigó per cada cm de gruix, amb un gruix de 0 a 5 cm, superficialment o en els encaixos laterals i finals en obres de recobriment asfàltic, amb fresadora de càrrega automàtica i talls i entregues a tapes i reixes amb compresor, carrega de runes sobre camió i escombrat i neteja de la superficie fresada | 0.23 | 1150
01.10 | 6 | P214U-HBQF | m2 | Fresatge mecànic de paviments asfàltics o de formigó per cada cm de gruix, amb un gruix de 5 a 20 cm i en encaixos aïllats, amb fresadora de càrrega automàtica i talls i entregues a tapes i reixes amb compresor, carrega de runes sobre camió i escombrat i neteja de la superficie fresada | 0.56 | 385
01.10 | 7 | P9L1-E982 | m2 | Reg d'imprimació amb emulsió bituminosa catiònica tipus C50BF4 IMP, amb dotació 1,5 kg/m2 | 0.78 | 55
01.10 | 8 | P9H5-E83K | t | Paviment de mescla bituminosa contínua en calent tipus AC 22 bin B 50/70 S, amb betum asfàltic de penetració, de granulometria semidensa per a capa intermèdia i granulat calcari, estesa i compactada | 79.6 | 9.24
01.10 | 9 | P9L1-E97Y | m2 | Reg d'adherència amb emulsió bituminosa catiònica tipus C60B3/B2 ADH, amb dotació 1 kg/m2 | 0.54 | 230
01.10 | 10 | GEOMALLA | m2 | Subministrament i col·locació de malla de fibra de vidre antitracció per evitar la reflexió de fisures del paviment de formigó existent a la capa de rodadura. Direcció d'Obra determinarà, mitjançant replanteig en fase execució d'obra, les zones on es col·locarà la geomalla. | 5.5 | 184
01.10 | 11 | P9H5-E84C | t | Paviment de mescla bituminosa contínua en calent tipus AC 16 surf B 50/70 D, amb betum asfàltic de penetració, de granulometria densa per a capa de trànsit i granulat granític, estesa i compactada | 84.91 | 27.6
01.10 | 12 | ESQUEASE | u | Formació d'esquena d'ase de 4m d'amplada, 8cm d'alçada i longitud variable segons amplada del carrer, amb capa de trànsit de mescla bituminosa contínua AC 16 surf B 50/70 D granític, incloent actuacions de fressat necessàries per a la preparació de la superfície i encaix de capa de rodadura.S'inclou càrrega i transport de residus a abocador i cànon d'abocament. Tot segons plànols de detall, completament acabat. La partida no inclou senyalització horitzontal. | 1450 | 1
01.10 | 13 | P2R5-DT0U | m3 | Transport de residus a instal·lació autoritzada de gestió de residus, amb camió de 20 t i temps d'espera per a la càrrega a màquina. | 8.15 | 19.955
01.10 | 14 | F2RA6890 | m3 | Deposició controlada a dipòsit autoritzat o centre de reciclatge de residus d'aglomerat asfàltic o formigó no especials amb una densitat 1,5 t/m3, procedents d'enderrocs i fressats, amb codi 170302 segons la Llista Europea de Residus (ORDEN MAM/304/2002) | 14.82 | 19.955
01.10 | 15 | FBA3SENY | u | Jornada d'equip de senyalització viaria horitzontal, incloent la reposició de la totalitat de la senyalització i afectada per les obres, amb pintura de dos components per a passos de vianants, línies de detenció i marques superficials i pintura acrílica per a separació de carrils i aparcaments, incloent part proporcional de transports de maquinària segons fases d'obra requerides i subministrament del material necessari. | 1500 | 0.5
01.10 | 16 | PBBM-H8AZ | m | Tub d'alumini extrusionat de 76 mm de diàmetre, per a senyals de trànsit, col·locada | 37.59 | 7
01.10 | 17 | PBBH-DVFI | u | Placa triangular per a senyals de trànsit, d'alumini anoditzat, de 70 cm de costat, acabada amb làmina retrorreflectora classe RA2, amb les brides o accessoris per a fixar al suport, fixada mecànicament | 96.9 | 2
01.10 | 18 | XOIMPR | pa | Partida alçada a justificar per esdeveniments sobrevinguts durant l'execució de les obres. | 1000 | 0.5
01.10 | 19 | X00000SS | pa | Partida alçada d'abonament íntegre per a l'aplicació de la totalitat de mesures de seguretat i salut, abalissaments i senyalització provisional necessàries durant el transcurs de les obres, segons indicacions de Direcció d'Obra i coordinador de seguretat i salut. | 10000 | 0.04
01.10 | 20 | XP000CQ | pa | Partida alçada a justificar per al control de qualitat de les obres, segons indicacions de la direcció facultativa de l'obra | 600 | 1
TOTAL
|  | Obra | 01 | MANTENIMENT AGLOMERAT ASFALTIC
|  | Capítol | 11 | CLARA CAMPOAMOR
01.11 | 1 | XDESPMAQ | u | Partida alçada d'abonament íntegre per al desplaçament i retirada de maquinària d'aglomerat i fresat asfàltic | 750 | 1
01.11 | 2 | P214U-HBQH | m2 | Fresatge mecànic de paviments asfàltics o de formigó per cada cm de gruix, amb un gruix de 0 a 5 cm, superficialment o en els encaixos laterals i finals en obres de recobriment asfàltic, amb fresadora de càrrega automàtica i talls i entregues a tapes i reixes amb compresor, carrega de runes sobre camió i escombrat i neteja de la superficie fresada | 0.23 | 150
01.11 | 3 | P214U-HBQF | m2 | Fresatge mecànic de paviments asfàltics o de formigó per cada cm de gruix, amb un gruix de 5 a 20 cm i en encaixos aïllats, amb fresadora de càrrega automàtica i talls i entregues a tapes i reixes amb compresor, carrega de runes sobre camió i escombrat i neteja de la superficie fresada | 0.56 | 210
01.11 | 4 | P9L1-E982 | m2 | Reg d'imprimació amb emulsió bituminosa catiònica tipus C50BF4 IMP, amb dotació 1,5 kg/m2 | 0.78 | 30
01.11 | 5 | P9H5-E83K | t | Paviment de mescla bituminosa contínua en calent tipus AC 22 bin B 50/70 S, amb betum asfàltic de penetració, de granulometria semidensa per a capa intermèdia i granulat calcari, estesa i compactada | 79.6 | 5.04
01.11 | 6 | P9L1-E97Y | m2 | Reg d'adherència amb emulsió bituminosa catiònica tipus C60B3/B2 ADH, amb dotació 1 kg/m2 | 0.54 | 30
01.11 | 7 | P9H5-E84C | t | Paviment de mescla bituminosa contínua en calent tipus AC 16 surf B 50/70 D, amb betum asfàltic de penetració, de granulometria densa per a capa de trànsit i granulat granític, estesa i compactada | 84.91 | 3.6
01.11 | 8 | P2R5-DT0U | m3 | Transport de residus a instal·lació autoritzada de gestió de residus, amb camió de 20 t i temps d'espera per a la càrrega a màquina. | 8.15 | 4.68
01.11 | 9 | F2RA6890 | m3 | Deposició controlada a dipòsit autoritzat o centre de reciclatge de residus d'aglomerat asfàltic o formigó no especials amb una densitat 1,5 t/m3, procedents d'enderrocs i fressats, amb codi 170302 segons la Llista Europea de Residus (ORDEN MAM/304/2002) | 14.82 | 4.68
01.11 | 10 | X00000SS | pa | Partida alçada d'abonament íntegre per a l'aplicació de la totalitat de mesures de seguretat i salut, abalissaments i senyalització provisional necessàries durant el transcurs de les obres, segons indicacions de Direcció d'Obra i coordinador de seguretat i salut. | 10000 | 0.01
01.11 | 11 | XP000CQ | pa | Partida alçada a justificar per al control de qualitat de les obres, segons indicacions de la direcció facultativa de l'obra | 600 | 1
TOTAL
|  | Obra | 01 | MANTENIMENT AGLOMERAT ASFALTIC
|  | Capítol | 12 | URBANITZACIÓ SOLEIA
|  | Capítol (1) | 01 | JOSEP IRLA BOSCH
01.12.01 | 1 | M9RZU011 | u | Desmuntatge i col·locació per a situar a nova rasant de marc i tapa de pous de clavegueres o altres serveis, en obres de recobriment asfàltic, amb morter d'alta resistència | 86.84 | 3
01.12.01 | 2 | XDESPMAQ | u | Partida alçada d'abonament íntegre per al desplaçament i retirada de maquinària d'aglomerat i fresat asfàltic | 750 | 1
01.12.01 | 3 | P214U-HBQH | m2 | Fresatge mecànic de paviments asfàltics o de formigó per cada cm de gruix, amb un gruix de 0 a 5 cm, superficialment o en els encaixos laterals i finals en obres de recobriment asfàltic, amb fresadora de càrrega automàtica i talls i entregues a tapes i reixes amb compresor, carrega de runes sobre camió i escombrat i neteja de la superficie fresada | 0.23 | 1950
01.12.01 | 4 | P214U-HBQF | m2 | Fresatge mecànic de paviments asfàltics o de formigó per cada cm de gruix, amb un gruix de 5 a 20 cm i en encaixos aïllats, amb fresadora de càrrega automàtica i talls i entregues a tapes i reixes amb compresor, carrega de runes sobre camió i escombrat i neteja de la superficie fresada | 0.56 | 2828
01.12.01 | 5 | P2148-49L6 | m | Demolició de vorada, inclòs la base, col·locada sobre formigó, amb martell trencador muntat sobre retroexcavadora i càrrega manual i mecànica de runa sobre camió o contenidor | 3.79 | 15
01.12.01 | 6 | P967-E9ZL | m | Vorada feta amb peça recta de formigó de característiques iguals a les existents a reposar, col·locada sobre base de formigó d'ús no estructural HNE-15/P/40 de 20 a 25 cm d'alçària, i rejuntat amb morter per a ram de paleta, incloent excavacions necessàries | 37.33 | 15
01.12.01 | 7 | P9L1-E982 | m2 | Reg d'imprimació amb emulsió bituminosa catiònica tipus C50BF4 IMP, amb dotació 1,5 kg/m2 | 0.78 | 404
01.12.01 | 8 | P9H5-E83K | t | Paviment de mescla bituminosa contínua en calent tipus AC 22 bin B 50/70 S, amb betum asfàltic de penetració, de granulometria semidensa per a capa intermèdia i granulat calcari, estesa i compactada | 79.6 | 67.872
01.12.01 | 9 | P9L1-E97Y | m2 | Reg d'adherència amb emulsió bituminosa catiònica tipus C60B3/B2 ADH, amb dotació 1 kg/m2 | 0.54 | 1240
01.12.01 | 10 | GEOMALLA | m2 | Subministrament i col·locació de malla de fibra de vidre antitracció per evitar la reflexió de fisures del paviment de formigó existent a la capa de rodadura. Direcció d'Obra determinarà, mitjançant replanteig en fase execució d'obra, les zones on es col·locarà la geomalla. | 5.5 | 868
01.12.01 | 11 | P9H5-E84C | t | Paviment de mescla bituminosa contínua en calent tipus AC 16 surf B 50/70 D, amb betum asfàltic de penetració, de granulometria densa per a capa de trànsit i granulat granític, estesa i compactada | 84.91 | 148.8
01.12.01 | 12 | P2R5-DT0U | m3 | Transport de residus a instal·lació autoritzada de gestió de residus, amb camió de 20 t i temps d'espera per a la càrrega a màquina. | 8.15 | 63.577
01.12.01 | 13 | F2RA6890 | m3 | Deposició controlada a dipòsit autoritzat o centre de reciclatge de residus d'aglomerat asfàltic o formigó no especials amb una densitat 1,5 t/m3, procedents d'enderrocs i fressats, amb codi 170302 segons la Llista Europea de Residus (ORDEN MAM/304/2002) | 14.82 | 63.577
01.12.01 | 14 | XOIMPR | pa | Partida alçada a justificar per esdeveniments sobrevinguts durant l'execució de les obres. | 1000 | 1
01.12.01 | 15 | X00000SS | pa | Partida alçada d'abonament íntegre per a l'aplicació de la totalitat de mesures de seguretat i salut, abalissaments i senyalització provisional necessàries durant el transcurs de les obres, segons indicacions de Direcció d'Obra i coordinador de seguretat i salut. | 10000 | 0.11
01.12.01 | 16 | XP000CQ | pa | Partida alçada a justificar per al control de qualitat de les obres, segons indicacions de la direcció facultativa de l'obra | 600 | 1
TOTAL
|  | Obra | 01 | MANTENIMENT AGLOMERAT ASFALTIC
|  | Capítol | 12 | URBANITZACIÓ SOLEIA
|  | Capítol (1) | 02 | ESTATUT CATALUNYA
01.12.02 | 1 | M9RZU011 | u | Desmuntatge i col·locació per a situar a nova rasant de marc i tapa de pous de clavegueres o altres serveis, en obres de recobriment asfàltic, amb morter d'alta resistència | 86.84 | 1
01.12.02 | 2 | XDESPMAQ | u | Partida alçada d'abonament íntegre per al desplaçament i retirada de maquinària d'aglomerat i fresat asfàltic | 750 | 1
01.12.02 | 3 | P214U-HBQH | m2 | Fresatge mecànic de paviments asfàltics o de formigó per cada cm de gruix, amb un gruix de 0 a 5 cm, superficialment o en els encaixos laterals i finals en obres de recobriment asfàltic, amb fresadora de càrrega automàtica i talls i entregues a tapes i reixes amb compresor, carrega de runes sobre camió i escombrat i neteja de la superficie fresada | 0.23 | 1000
01.12.02 | 4 | P214U-HBQF | m2 | Fresatge mecànic de paviments asfàltics o de formigó per cada cm de gruix, amb un gruix de 5 a 20 cm i en encaixos aïllats, amb fresadora de càrrega automàtica i talls i entregues a tapes i reixes amb compresor, carrega de runes sobre camió i escombrat i neteja de la superficie fresada | 0.56 | 574
01.12.02 | 5 | P9L1-E982 | m2 | Reg d'imprimació amb emulsió bituminosa catiònica tipus C50BF4 IMP, amb dotació 1,5 kg/m2 | 0.78 | 82
01.12.02 | 6 | P9H5-E83K | t | Paviment de mescla bituminosa contínua en calent tipus AC 22 bin B 50/70 S, amb betum asfàltic de penetració, de granulometria semidensa per a capa intermèdia i granulat calcari, estesa i compactada | 79.6 | 13.776
01.12.02 | 7 | P9L1-E97Y | m2 | Reg d'adherència amb emulsió bituminosa catiònica tipus C60B3/B2 ADH, amb dotació 1 kg/m2 | 0.54 | 670
01.12.02 | 8 | GEOMALLA | m2 | Subministrament i col·locació de malla de fibra de vidre antitracció per evitar la reflexió de fisures del paviment de formigó existent a la capa de rodadura. Direcció d'Obra determinarà, mitjançant replanteig en fase execució d'obra, les zones on es col·locarà la geomalla. | 5.5 | 469
01.12.02 | 9 | P9H5-E84C | t | Paviment de mescla bituminosa contínua en calent tipus AC 16 surf B 50/70 D, amb betum asfàltic de penetració, de granulometria densa per a capa de trànsit i granulat granític, estesa i compactada | 84.91 | 80.4
01.12.02 | 10 | P2R5-DT0U | m3 | Transport de residus a instal·lació autoritzada de gestió de residus, amb camió de 20 t i temps d'espera per a la càrrega a màquina. | 8.15 | 20.462
01.12.02 | 11 | F2RA6890 | m3 | Deposició controlada a dipòsit autoritzat o centre de reciclatge de residus d'aglomerat asfàltic o formigó no especials amb una densitat 1,5 t/m3, procedents d'enderrocs i fressats, amb codi 170302 segons la Llista Europea de Residus (ORDEN MAM/304/2002) | 14.82 | 20.462
01.12.02 | 12 | XOIMPR | pa | Partida alçada a justificar per esdeveniments sobrevinguts durant l'execució de les obres. | 1000 | 0.5
01.12.02 | 13 | X00000SS | pa | Partida alçada d'abonament íntegre per a l'aplicació de la totalitat de mesures de seguretat i salut, abalissaments i senyalització provisional necessàries durant el transcurs de les obres, segons indicacions de Direcció d'Obra i coordinador de seguretat i salut. | 10000 | 0.05
01.12.02 | 14 | XP000CQ | pa | Partida alçada a justificar per al control de qualitat de les obres, segons indicacions de la direcció facultativa de l'obra | 600 | 1
TOTAL
|  | Obra | 01 | MANTENIMENT AGLOMERAT ASFALTIC
|  | Capítol | 12 | URBANITZACIÓ SOLEIA
|  | Capítol (1) | 03 | PLA DEL CORRAL NOU
01.12.03 | 1 | M9RZU011 | u | Desmuntatge i col·locació per a situar a nova rasant de marc i tapa de pous de clavegueres o altres serveis, en obres de recobriment asfàltic, amb morter d'alta resistència | 86.84 | 6
01.12.03 | 2 | XDESPMAQ | u | Partida alçada d'abonament íntegre per al desplaçament i retirada de maquinària d'aglomerat i fresat asfàltic | 750 | 1
01.12.03 | 3 | P214U-HBQH | m2 | Fresatge mecànic de paviments asfàltics o de formigó per cada cm de gruix, amb un gruix de 0 a 5 cm, superficialment o en els encaixos laterals i finals en obres de recobriment asfàltic, amb fresadora de càrrega automàtica i talls i entregues a tapes i reixes amb compresor, carrega de runes sobre camió i escombrat i neteja de la superficie fresada | 0.23 | 5525
01.12.03 | 4 | P214U-HBQF | m2 | Fresatge mecànic de paviments asfàltics o de formigó per cada cm de gruix, amb un gruix de 5 a 20 cm i en encaixos aïllats, amb fresadora de càrrega automàtica i talls i entregues a tapes i reixes amb compresor, carrega de runes sobre camió i escombrat i neteja de la superficie fresada | 0.56 | 15043
01.12.03 | 5 | P2148-49L6 | m | Demolició de vorada, inclòs la base, col·locada sobre formigó, amb martell trencador muntat sobre retroexcavadora i càrrega manual i mecànica de runa sobre camió o contenidor | 3.79 | 12
01.12.03 | 6 | P967-E9ZL | m | Vorada feta amb peça recta de formigó de característiques iguals a les existents a reposar, col·locada sobre base de formigó d'ús no estructural HNE-15/P/40 de 20 a 25 cm d'alçària, i rejuntat amb morter per a ram de paleta, incloent excavacions necessàries | 37.33 | 12
01.12.03 | 7 | P9L1-E982 | m2 | Reg d'imprimació amb emulsió bituminosa catiònica tipus C50BF4 IMP, amb dotació 1,5 kg/m2 | 0.78 | 2149
01.12.03 | 8 | P9H5-E83K | t | Paviment de mescla bituminosa contínua en calent tipus AC 22 bin B 50/70 S, amb betum asfàltic de penetració, de granulometria semidensa per a capa intermèdia i granulat calcari, estesa i compactada | 79.6 | 361.032
01.12.03 | 9 | P9L1-E97Y | m2 | Reg d'adherència amb emulsió bituminosa catiònica tipus C60B3/B2 ADH, amb dotació 1 kg/m2 | 0.54 | 4660
01.12.03 | 10 | GEOMALLA | m2 | Subministrament i col·locació de malla de fibra de vidre antitracció per evitar la reflexió de fisures del paviment de formigó existent a la capa de rodadura. Direcció d'Obra determinarà, mitjançant replanteig en fase execució d'obra, les zones on es col·locarà la geomalla. | 5.5 | 2330
01.12.03 | 11 | P9H5-E84C | t | Paviment de mescla bituminosa contínua en calent tipus AC 16 surf B 50/70 D, amb betum asfàltic de penetració, de granulometria densa per a capa de trànsit i granulat granític, estesa i compactada | 84.91 | 559.2
01.12.03 | 12 | P2R5-DT0U | m3 | Transport de residus a instal·lació autoritzada de gestió de residus, amb camió de 20 t i temps d'espera per a la càrrega a màquina. | 8.15 | 268.554
01.12.03 | 13 | F2RA6890 | m3 | Deposició controlada a dipòsit autoritzat o centre de reciclatge de residus d'aglomerat asfàltic o formigó no especials amb una densitat 1,5 t/m3, procedents d'enderrocs i fressats, amb codi 170302 segons la Llista Europea de Residus (ORDEN MAM/304/2002) | 14.82 | 268.554
01.12.03 | 14 | FBA3SENY | u | Jornada d'equip de senyalització viaria horitzontal, incloent la reposició de la totalitat de la senyalització i afectada per les obres, amb pintura de dos components per a passos de vianants, línies de detenció i marques superficials i pintura acrílica per a separació de carrils i aparcaments, incloent part proporcional de transports de maquinària segons fases d'obra requerides i subministrament del material necessari. | 1500 | 0.5
01.12.03 | 15 | XOIMPR | pa | Partida alçada a justificar per esdeveniments sobrevinguts durant l'execució de les obres. | 1000 | 1
01.12.03 | 16 | X00000SS | pa | Partida alçada d'abonament íntegre per a l'aplicació de la totalitat de mesures de seguretat i salut, abalissaments i senyalització provisional necessàries durant el transcurs de les obres, segons indicacions de Direcció d'Obra i coordinador de seguretat i salut. | 10000 | 0.4
01.12.03 | 17 | XP000CQ | pa | Partida alçada a justificar per al control de qualitat de les obres, segons indicacions de la direcció facultativa de l'obra | 600 | 1
TOTAL
IMPORT TOTAL DEL PRESSUPOST :

## T-APU
MEMÒRIA VALORADA DE LES OBRES DE REPARACIO I MANTENIMENT D'AGLOMERAT ASFÀLTIC A | MEMÒRIA VALORADA DE LES OBRES DE REPARACIO I MANTENIMENT D'AGLOMERAT ASFÀLTIC A | MEMÒRIA VALORADA DE LES OBRES DE REPARACIO I MANTENIMENT D'AGLOMERAT ASFÀLTIC A | MEMÒRIA VALORADA DE LES OBRES DE REPARACIO I MANTENIMENT D'AGLOMERAT ASFÀLTIC A | MEMÒRIA VALORADA DE LES OBRES DE REPARACIO I MANTENIMENT D'AGLOMERAT ASFÀLTIC A | MEMÒRIA VALORADA DE LES OBRES DE REPARACIO I MANTENIMENT D'AGLOMERAT ASFÀLTIC A | MEMÒRIA VALORADA DE LES OBRES DE REPARACIO I MANTENIMENT D'AGLOMERAT ASFÀLTIC A | MEMÒRIA VALORADA DE LES OBRES DE REPARACIO I MANTENIMENT D'AGLOMERAT ASFÀLTIC A | MEMÒRIA VALORADA DE LES OBRES DE REPARACIO I MANTENIMENT D'AGLOMERAT ASFÀLTIC A | MEMÒRIA VALORADA DE LES OBRES DE REPARACIO I MANTENIMENT D'AGLOMERAT ASFÀLTIC A | MEMÒRIA VALORADA DE LES OBRES DE REPARACIO I MANTENIMENT D'AGLOMERAT ASFÀLTIC A
DIFERENTS CARRERS DEL MUNICIPI DE SANT QUINTÍ DE MEDIONA | DIFERENTS CARRERS DEL MUNICIPI DE SANT QUINTÍ DE MEDIONA | DIFERENTS CARRERS DEL MUNICIPI DE SANT QUINTÍ DE MEDIONA | DIFERENTS CARRERS DEL MUNICIPI DE SANT QUINTÍ DE MEDIONA | DIFERENTS CARRERS DEL MUNICIPI DE SANT QUINTÍ DE MEDIONA | DIFERENTS CARRERS DEL MUNICIPI DE SANT QUINTÍ DE MEDIONA | DIFERENTS CARRERS DEL MUNICIPI DE SANT QUINTÍ DE MEDIONA | DIFERENTS CARRERS DEL MUNICIPI DE SANT QUINTÍ DE MEDIONA | DIFERENTS CARRERS DEL MUNICIPI DE SANT QUINTÍ DE MEDIONA | DIFERENTS CARRERS DEL MUNICIPI DE SANT QUINTÍ DE MEDIONA | DIFERENTS CARRERS DEL MUNICIPI DE SANT QUINTÍ DE MEDIONA
Justificació d'elements | Justificació d'elements | Justificació d'elements | Justificació d'elements | Justificació d'elements | Justificació d'elements | Justificació d'elements | Justificació d'elements | Justificació d'elements | Justificació d'elements | Justificació d'elements
Nº | Codi | U.A. | Descripció | [6 empty] | Preu | Descripció curta
Element compost
| B07F-0LT4 | m3 | Morter de ciment pòrtland amb filler calcari CEM II/B-L i sorra, amb 250 kg/m3 de ciment, amb una proporció en volum 1:6 i 5 N/mm2 de resistència a compressió, elaborat a l'obra |  |  |  | Rend.: | 1 |  |  | Morter ciment pòrtland+fill.calc. CEM II/B-L,sorra,250kg/m3 ciment,1:6,5N/mm2,elab.a obra
Mà d'obra
| A0E-000A | h | Manobre especialista | 1 | /R | x | 24.69 | =
Subtotal mà d'obra
Maquinària
| C176-00FX | h | Formigonera de 165 l | 0.7 | /R | x | 1.9 | =
Subtotal maquinària
Material
| B055-067M | t | Ciment pòrtland amb filler calcari CEM II/B-L 32,5 R segons UNE-EN 197-1, en sacs | 0.25 |  | x | 143.27 | =
| B011-05ME | m3 | Aigua | 0.2 |  | x | 1.62 | =
| B03L-05N7 | t | Sorra de pedrera per a morters | 1.63 |  | x | 20.66 | =
Subtotal material
Cost directe
|  |  | Despeses auxiliars |  |  |  | 1 | %
Total
| B07F-0LT6 | m3 | Morter mixt de ciment pòrtland amb filler calcari CEM II/B-L i sorra, amb 200 kg/m3 de ciment, amb una proporció en volum 1:2:10 i 2,5 N/mm2 de resistència a compressió, elaborat a l'obra |  |  |  | Rend.: | 1 |  |  | Morter mixt ciment pòrtland+fill.calc. CEM II/B-L,sorra,200kg/m3 ciment,1:2:10,2,5N/mm2,elab.a obra
Mà d'obra
| A0E-000A | h | Manobre especialista | 1.05 | /R | x | 24.69 | =
Subtotal mà d'obra
Maquinària
| C176-00FX | h | Formigonera de 165 l | 0.725 | /R | x | 1.9 | =
Subtotal maquinària
Material
| B03L-05N7 | t | Sorra de pedrera per a morters | 1.53 |  | x | 20.66 | =
| B055-067M | t | Ciment pòrtland amb filler calcari CEM II/B-L 32,5 R segons UNE-EN 197-1, en sacs | 0.2 |  | x | 143.27 | =
| B011-05ME | m3 | Aigua | 0.2 |  | x | 1.62 | =
| B054-06DH | kg | Calç aèria hidratada CL 90-S, en sacs | 400 |  | x | 0.42 | =
Subtotal material
Cost directe
|  |  | Despeses auxiliars |  |  |  | 1 | %
Total
Partida d'obra
P-1 | ESQUEASE | u | Formació d'esquena d'ase de 4m d'amplada, 8cm d'alçada i longitud variable segons amplada del carrer, amb capa de trànsit de mescla bituminosa contínua AC 16 surf B 50/70 D granític, incloent actuacions de fressat necessàries per a la preparació de la superfície i encaix de capa de rodadura.S'inclou càrrega i transport de residus a abocador i cànon d'abocament. Tot segons plànols de detall, completament acabat. La partida no inclou senyalització horitzontal. |  |  |  | Rend.: | 1 |  | 1450 | Formació esquena d'ase
P-2 | F21QQA0S | u | Desmuntatge d'elements de mobiliari urbà i balissament de tipus pilones, bandes reductores de velocitat o segregadors de carril existents de qualsevol tipus, acopi provisional per a posterior recol·locació o càrrega i transport a magatzem municipal. Amb enderroc de daus de formigó, càrrega i transport de residus generats a abocador i cànon d'abocament. |  |  |  | Rend.: | 1 |  |  | Retirada elements de mobiliari urbà i balissament
Mà d'obra
| A0150000 | h | Manobre especialista | 1 | /R | x | 24.69 | =
Subtotal mà d'obra
Maquinària
| C1101200 | h | Compressor amb dos martells pneumàtics | 1 | /R | x | 17.05 | =
Subtotal maquinària
|  |  | Despeses auxiliars |  |  |  | 1.5 | %
Cost directe
|  |  | Despeses indirectes |  |  |  | 5 | %
Total
P-3 | F2RA6890 | m3 | Deposició controlada a dipòsit autoritzat o centre de reciclatge de residus d'aglomerat asfàltic o formigó no especials amb una densitat 1,5 t/m3, procedents d'enderrocs i fressats, amb codi 170302 segons la Llista Europea de Residus (ORDEN MAM/304/2002) |  |  |  | Rend.: | 1 |  |  | Deposició controlada a dipòsit autoritzat o centre de reciclatge de residus d'aglomerat asfàltic o f
Material
| B2RA6890 | t | Deposició controlada a dipòsit autoritzat o centre de reciclatge de residus d'aglomerat asfàltic no especials amb una densitat 1,5 t/m3, procedents d'enderrocs i fressats asfàltics, amb codi 170302 segons la Llista Europea de Residus (ORDEN MAM/304/2002) | 1.5 |  | x | 9.41 | =
Subtotal material
Cost directe
|  |  | Despeses indirectes |  |  |  | 5 | %
Total
P-4 | FBA3SENY | u | Jornada d'equip de senyalització viaria horitzontal, incloent la reposició de la totalitat de la senyalització i afectada per les obres, amb pintura de dos components per a passos de vianants, línies de detenció i marques superficials i pintura acrílica per a separació de carrils i aparcaments, incloent part proporcional de transports de maquinària segons fases d'obra requerides i subministrament del material necessari. |  |  |  | Rend.: | 1 |  | 1500 | Senyalització horitzontal
P-5 | GEOMALLA | m2 | Subministrament i col·locació de malla de fibra de vidre antitracció per evitar la reflexió de fisures del paviment de formigó existent a la capa de rodadura. Direcció d'Obra determinarà, mitjançant replanteig en fase execució d'obra, les zones on es col·locarà la geomalla. |  |  |  | Rend.: | 1 |  | 5.5 | Subministrament i col·locació de malla de fibra de vidre antitracció per evitar la reflexió de fisur
P-6 | M9RZU011 | u | Desmuntatge i col·locació per a situar a nova rasant de marc i tapa de pous de clavegueres o altres serveis, en obres de recobriment asfàltic, amb morter d'alta resistència |  |  |  | Rend.: | 1 |  |  | Desmuntatge,col·locacio p/situar a nova rasant marc,tapa pous clavegueres,ob.rec. asf.morter esp.
Mà d'obra
| A0150000 | h | Manobre especialista | 0.33 | /R | x | 24.69 | =
| A012N000 | h | Oficial 1a d'obra pública | 0.33 | /R | x | 28.61 | =
Subtotal mà d'obra
Maquinària
| C1101200 | h | Compressor amb dos martells pneumàtics | 0.333 | /R | x | 17.05 | =
Subtotal maquinària
Material
| B0715000 | kg | Morter polimèric de ciment amb resines sintètiques i fibres | 50 |  | x | 1.18 | =
Subtotal material
|  |  | Despeses auxiliars |  |  |  | 2.5 | %
Cost directe
|  |  | Despeses indirectes |  |  |  | 5 | %
Total
P-7 | P2146-DJ2Q | m2 | Demolició de paviment de mescla bituminosa de 15 cm de gruix mig, amb retroexcavadora amb martell trencador i càrrega sobre camió amb mitjans mecànics |  |  |  | Rend.: | 1 |  |  | Demolició de paviment de mescla bituminosa de 15 cm de gruix mig
Maquinària
| C115-00EE | h | Retroexcavadora amb martell trencador | 0.06 | /R | x | 59 | =
| C13C-00LP | h | Retroexcavadora sobre pneumàtics de 8 a 10 t | 0.014 | /R | x | 52.25 | =
Subtotal maquinària
Cost directe
|  |  | Despeses indirectes |  |  |  | 5 | %
Total
P-8 | P2148-49L6 | m | Demolició de vorada, inclòs la base, col·locada sobre formigó, amb martell trencador muntat sobre retroexcavadora i càrrega manual i mecànica de runa sobre camió o contenidor |  |  |  | Rend.: | 1 |  |  | Demolic.vorada sob/form.,martell trenc.+càrrega man/mec.
Maquinària
| C115-00EE | h | Retroexcavadora amb martell trencador | 0.04 | /R | x | 59 | =
| C13C-00LP | h | Retroexcavadora sobre pneumàtics de 8 a 10 t | 0.024 | /R | x | 52.25 | =
Subtotal maquinària
Cost directe
|  |  | Despeses indirectes |  |  |  | 5 | %
Total
P-9 | P214U-HBQF | m2 | Fresatge mecànic de paviments asfàltics o de formigó per cada cm de gruix, amb un gruix de 5 a 20 cm i en encaixos aïllats, amb fresadora de càrrega automàtica i talls i entregues a tapes i reixes amb compresor, carrega de runes sobre camió i escombrat i neteja de la superficie fresada |  |  |  | Rend.: | 1 |  |  | Fresatge asfalt/formigó,(5-20cm),encaixos aïll.
Mà d'obra
| A0D-0007 | h | Manobre | 0.0025 | /R | x | 23.88 | =
| A0F-000S | h | Oficial 1a d'obra pública | 0.0025 | /R | x | 28.61 | =
Subtotal mà d'obra
Maquinària
| C174-00GD | h | Escombradora autopropulsada | 0.0025 | /R | x | 42.46 | =
| C111-0056 | h | Compressor amb dos martells pneumàtics | 0.0025 | /R | x | 17.05 | =
| C113-00JJ | h | Fresadora per a paviment amb càrrega automàtica | 0.0025 | /R | x | 101.55 | =
Subtotal maquinària
|  |  | Despeses auxiliars |  |  |  | 1.5 | %
Cost directe
|  |  | Despeses indirectes |  |  |  | 5 | %
Total
P-10 | P214U-HBQH | m2 | Fresatge mecànic de paviments asfàltics o de formigó per cada cm de gruix, amb un gruix de 0 a 5 cm, superficialment o en els encaixos laterals i finals en obres de recobriment asfàltic, amb fresadora de càrrega automàtica i talls i entregues a tapes i reixes amb compresor, carrega de runes sobre camió i escombrat i neteja de la superficie fresada |  |  |  | Rend.: | 1 |  |  | Fresatge asfalt/formigó,p/cm gruix,(0-5cm)
Mà d'obra
| A0F-000S | h | Oficial 1a d'obra pública | 0.001 | /R | x | 28.61 | =
| A0D-0007 | h | Manobre | 0.001 | /R | x | 23.88 | =
Subtotal mà d'obra
Maquinària
| C111-0056 | h | Compressor amb dos martells pneumàtics | 0.001 | /R | x | 17.05 | =
| C113-00JJ | h | Fresadora per a paviment amb càrrega automàtica | 0.001 | /R | x | 101.55 | =
| C174-00GD | h | Escombradora autopropulsada | 0.001 | /R | x | 42.46 | =
Subtotal maquinària
|  |  | Despeses auxiliars |  |  |  | 1.5 | %
Cost directe
|  |  | Despeses indirectes |  |  |  | 5 | %
Total
P-11 | P214W-FEMG | m | Tall en paviment de mescla bituminosa de 15 cm de fondària mitja amb màquina tallajunts amb disc de diamant per a paviment, per a delimitar la zona a demolir |  |  |  | Rend.: | 1 |  |  | Tall paviment mescla bituminosa h>=15cm
Mà d'obra
| A0E-000A | h | Manobre especialista | 0.1 | /R | x | 24.69 | =
Subtotal mà d'obra
Maquinària
| C178-00GF | h | Màquina tallajunts amb disc de diamant per a paviment | 0.1 | /R | x | 8.46 | =
Subtotal maquinària
|  |  | Despeses auxiliars |  |  |  | 1.5 | %
Cost directe
|  |  | Despeses indirectes |  |  |  | 5 | %
Total
P-12 | P21G5-54CP | m | Demolició d'interceptor d'aigües pluvials lineal existent, de fins a 30cm d'amplada i fins a 30cm de fondària, incloent canal i reixa, executat amb mitjans mecànics i manuals i càrrega sobre camió |  |  |  | Rend.: | 1 |  |  | Demolició d'interceptor lineal existent de qualsevol tipus i dimensió
Mà d'obra
| A0D-0007 | h | Manobre | 0.1 | /R | x | 23.88 | =
| A0F-000B | h | Oficial 1a | 0.1 | /R | x | 28.61 | =
Subtotal mà d'obra
Maquinària
| C13C-00LP | h | Retroexcavadora sobre pneumàtics de 8 a 10 t | 0.1 | /R | x | 52.25 | =
Subtotal maquinària
Cost directe
|  |  | Despeses indirectes |  |  |  | 5 | %
Total
P-13 | P221C-DYZL | m3 | Excavació de rases i pous, en qualsevol tipus de terreny, executada amb retroexcavadora i suport manual amb compressor per a zones singulars i en àmbits amb presència de serveis. Amb càrrega mecànica del material excavat |  |  |  | Rend.: | 1 |  |  | Excavació de rases i pous
Mà d'obra
| A0E-000A | h | Manobre especialista | 0.1 | /R | x | 24.69 | =
| A0D-0007 | h | Manobre | 0.1 | /R | x | 23.88 | =
Subtotal mà d'obra
Maquinària
| C115-00EE | h | Retroexcavadora amb martell trencador | 0.05 | /R | x | 59 | =
| C111-0056 | h | Compressor amb dos martells pneumàtics | 0.1 | /R | x | 17.05 | =
| C13C-00LP | h | Retroexcavadora sobre pneumàtics de 8 a 10 t | 0.1 | /R | x | 52.25 | =
Subtotal maquinària
|  |  | Despeses auxiliars |  |  |  | 1.5 | %
Cost directe
|  |  | Despeses indirectes |  |  |  | 5 | %
Total
P-14 | P2241-52SS | m2 | Repàs i piconatge de sòl de rasa, amb compactació del 95% PM |  |  |  | Rend.: | 1 |  |  | Repàs i piconatge de sòl de rasa, amb compactació del 95% PM
Mà d'obra
| A0E-000A | h | Manobre especialista | 0.03 | /R | x | 24.69 | =
| A0D-0007 | h | Manobre | 0.03 | /R | x | 23.88 | =
Subtotal mà d'obra
Maquinària
| C13A-00FQ | h | Safata vibrant amb placa de 60 cm | 0.03 | /R | x | 5.49 | =
Subtotal maquinària
|  |  | Despeses auxiliars |  |  |  | 1.5 | %
Cost directe
|  |  | Despeses indirectes |  |  |  | 5 | %
Total
P-15 | P2255-DPGO | m3 | Rebliment i piconatge de rases i pous, amb material de la pròpia excavació, en tongades de gruix de fins a 25 cm, utilitzant picó vibrant, amb compactació del 95% PM |  |  |  | Rend.: | 1 |  |  | Rebliment i piconatge de rases i pous, amb material de la pròpia excavació
Mà d'obra
| A0E-000A | h | Manobre especialista | 0.121 | /R | x | 24.69 | =
Subtotal mà d'obra
Maquinària
| C13A-00FQ | h | Safata vibrant amb placa de 60 cm | 0.121 | /R | x | 5.49 | =
| C13C-00LP | h | Retroexcavadora sobre pneumàtics de 8 a 10 t | 0.121 | /R | x | 52.25 | =
Subtotal maquinària
|  |  | Despeses auxiliars |  |  |  | 1.5 | %
Cost directe
|  |  | Despeses indirectes |  |  |  | 5 | %
Total
P-16 | P2R5-DT0U | m3 | Transport de residus a instal·lació autoritzada de gestió de residus, amb camió de 20 t i temps d'espera per a la càrrega a màquina. |  |  |  | Rend.: | 1 |  |  | Transport de residus,a instal·lació autoritzada de gestió de residus,camió 20t,temps d'espera per a
Maquinària
| C154-003K | h | Camió per a transport de 20 t | 0.145 | /R | x | 53.53 | =
Subtotal maquinària
Cost directe
|  |  | Despeses indirectes |  |  |  | 5 | %
Total
P-17 | P312-D4Z4 | m3 | Formigonat de rases i pous, amb formigó HNE-15/B/20/I de consistència tova, grandària màxima del granulat 20 mm, amb >= 200 kg/m3 de ciment, apte per a classe d'exposició I, abocat des de camió |  |  |  | Rend.: | 1 |  |  | Formigonament de rases i pous, amb formigó HNE-15/B/20/I
Mà d'obra
| A0D-0007 | h | Manobre | 0.2 | /R | x | 23.88 | =
Subtotal mà d'obra
Material
| B069-2A9H | m3 | Formigó d'ús no estructural HNE-15/B/20 de resistència a compressió 15 N/mm2, consistència tova i grandària màxima del granulat 20 mm | 1.05 |  | x | 104.09 | =
Subtotal material
|  |  | Despeses auxiliars |  |  |  | 1.5 | %
Cost directe
|  |  | Despeses indirectes |  |  |  | 5 | %
Total
P-18 | P967-E9ZL | m | Vorada feta amb peça recta de formigó de característiques iguals a les existents a reposar, col·locada sobre base de formigó d'ús no estructural HNE-15/P/40 de 20 a 25 cm d'alçària, i rejuntat amb morter per a ram de paleta, incloent excavacions necessàries |  |  |  | Rend.: | 1 |  |  | Vorada feta amb peça recta de formigó de característiques iguals a les existents a reposar, col·loca
Mà d'obra
| A0F-000S | h | Oficial 1a d'obra pública | 0.23 | /R | x | 28.61 | =
| A0E-000A | h | Manobre especialista | 0.0054 | /R | x | 24.69 | =
| A0D-0007 | h | Manobre | 0.49 | /R | x | 23.88 | =
Subtotal mà d'obra
Maquinària
| C176-00FX | h | Formigonera de 165 l | 0.0054 | /R | x | 1.9 | =
Subtotal maquinària
Material
| B962-0GQP | m | Peça recta de formigó per a vorades model Tauló 15x25cm | 1.05 |  | x | 5.94 | =
| B07L-1PY6 | t | Morter per a ram de paleta de ciment, classe M 5 (5 N/mm2), de designació G segons norma UNE-EN 998-2, subministrat en sacs de 25 kg | 0.0079 |  | x | 74.32 | =
| B069-2A9P | m3 | Formigó d'ús no estructural HNE-15/P/40 de resistència a compressió 15 N/mm2, consistència plàstica i grandària màxima del granulat 40 mm | 0.0963 |  | x | 104.09 | =
| B011-05ME | m3 | Aigua | 0.001 |  | x | 1.62 | =
Subtotal material
|  |  | Despeses auxiliars |  |  |  | 1.5 | %
Cost directe
|  |  | Despeses indirectes |  |  |  | 5 | %
Total
P-19 | P9H5-E83K | t | Paviment de mescla bituminosa contínua en calent tipus AC 22 bin B 50/70 S, amb betum asfàltic de penetració, de granulometria semidensa per a capa intermèdia i granulat calcari, estesa i compactada |  |  |  | Rend.: | 1 |  |  | Paviment mescla bituminosa contínua en calent tipus AC 22 bin B 50/70 S, amb betum asfàltic de penet
Mà d'obra
| A0D-0007 | h | Manobre | 0.1 | /R | x | 23.88 | =
| A0F-000S | h | Oficial 1a d'obra pública | 0.053 | /R | x | 28.61 | =
Subtotal mà d'obra
Maquinària
| C175-00G4 | h | Estenedora per a paviments de mescla bituminosa | 0.01 | /R | x | 56.62 | =
| C131-005G | h | Corró vibratori autopropulsat, de 12 a 14 t | 0.02 | /R | x | 76.84 | =
| C173-005K | h | Corró vibratori per a formigons i betums autopropulsat pneumàtic | 0.01 | /R | x | 68.64 | =
Subtotal maquinària
Material
| B9H1-0HW3 | t | Mescla bituminosa contínua en calent tipus AC 22 bin B 50/70 S, amb betum asfàltic de penetració, de granulometria semidensa per a capa intermèdia i granulat calcari | 1 |  | x | 69.06 | =
Subtotal material
|  |  | Despeses auxiliars |  |  |  | 1.5 | %
Cost directe
|  |  | Despeses indirectes |  |  |  | 5 | %
Total
P-20 | P9H5-E84C | t | Paviment de mescla bituminosa contínua en calent tipus AC 16 surf B 50/70 D, amb betum asfàltic de penetració, de granulometria densa per a capa de trànsit i granulat granític, estesa i compactada |  |  |  | Rend.: | 1 |  |  | Paviment mescla bituminosa contínua en calent tipus AC 16 surf B 50/70 D, amb betum asfàltic de pene
Mà d'obra
| A0F-000S | h | Oficial 1a d'obra pública | 0.021 | /R | x | 28.61 | =
| A0D-0007 | h | Manobre | 0.072 | /R | x | 23.88 | =
Subtotal mà d'obra
Maquinària
| C131-005G | h | Corró vibratori autopropulsat, de 12 a 14 t | 0.014 | /R | x | 76.84 | =
| C175-00G4 | h | Estenedora per a paviments de mescla bituminosa | 0.008 | /R | x | 56.62 | =
| C173-005K | h | Corró vibratori per a formigons i betums autopropulsat pneumàtic | 0.01 | /R | x | 68.64 | =
Subtotal maquinària
Material
| B9H1-0HTR | t | Mescla bituminosa contínua en calent tipus AC 16 surf B 50/70 D, amb betum asfàltic de penetració, de granulometria densa per a capa de trànsit i granulat granític | 1 |  | x | 76.3 | =
Subtotal material
|  |  | Despeses auxiliars |  |  |  | 1.5 | %
Cost directe
|  |  | Despeses indirectes |  |  |  | 5 | %
Total
P-21 | P9L1-E97Y | m2 | Reg d'adherència amb emulsió bituminosa catiònica tipus C60B3/B2 ADH, amb dotació 1 kg/m2 |  |  |  | Rend.: | 1 |  |  | Reg adherència,emulsió bituminosacatiònica C60B3/B2 ADH, 1kg/m2
Mà d'obra
| A0E-000A | h | Manobre especialista | 0.003 | /R | x | 24.69 | =
Subtotal mà d'obra
Maquinària
| C170-0036 | h | Camió cisterna per a reg asfàltic | 0.003 | /R | x | 30.5 | =
| C174-00GD | h | Escombradora autopropulsada | 0.0005 | /R | x | 42.46 | =
Subtotal maquinària
Material
| B057-06IQ | kg | Emulsió bituminosa catiònica amb un 60% de betum asfàltic, per a reg d'adherència tipus C60B3/B2 ADH, segons UNE-EN 13808 | 1 |  | x | 0.33 | =
Subtotal material
|  |  | Despeses auxiliars |  |  |  | 1.5 | %
Cost directe
|  |  | Despeses indirectes |  |  |  | 5 | %
Total
P-22 | P9L1-E982 | m2 | Reg d'imprimació amb emulsió bituminosa catiònica tipus C50BF4 IMP, amb dotació 1,5 kg/m2 |  |  |  | Rend.: | 1 |  |  | Reg imprimació,emulsió bituminosacatiònica C50BF4 IMP, 1,5kg/m2
Mà d'obra
| A0E-000A | h | Manobre especialista | 0.004 | /R | x | 24.69 | =
Subtotal mà d'obra
Maquinària
| C170-0036 | h | Camió cisterna per a reg asfàltic | 0.004 | /R | x | 30.5 | =
Subtotal maquinària
Material
| B057-06IH | kg | Emulsió bituminosa catiònica amb un 50% de betum asfàltic, per a reg d'imprimació tipus C50BF4 IMP amb un contingut de fluidificant >3%, segons UNE-EN 13808 | 1.5 |  | x | 0.35 | =
Subtotal material
|  |  | Despeses auxiliars |  |  |  | 1.5 | %
Cost directe
|  |  | Despeses indirectes |  |  |  | 5 | %
Total
P-23 | PBBH-DVFI | u | Placa triangular per a senyals de trànsit, d'alumini anoditzat, de 70 cm de costat, acabada amb làmina retrorreflectora classe RA2, amb les brides o accessoris per a fixar al suport, fixada mecànicament |  |  |  | Rend.: | 1 |  |  | Placa triangular p/senyal.tràn. Alumini anoditzat,70cm,làm. Retrorrefl.cl.RA2,brides o access.p/fixa
Mà d'obra
| A01-FEPH | h | Ajudant muntador | 0.15 | /R | x | 27.23 | =
| A0F-000R | h | Oficial 1a muntador | 0.15 | /R | x | 28.61 | =
Subtotal mà d'obra
Maquinària
| C152-003B | h | Camió grua | 0.038 | /R | x | 55.1 | =
Subtotal maquinària
Material
| BBME-0RVZ | u | Placa triangular per a senyals de trànsit, d'alumini anoditzat, de 70 cm de costat, acabada amb làmina retrorreflectora classe RA2, amb les brides o accessoris per a fixar al suport | 1 |  | x | 81.69 | =
Subtotal material
|  |  | Despeses auxiliars |  |  |  | 1.5 | %
Cost directe
|  |  | Despeses indirectes |  |  |  | 5 | %
Total
P-24 | PBBM-H8AZ | m | Tub d'alumini extrusionat de 76 mm de diàmetre, per a senyals de trànsit, col·locada |  |  |  | Rend.: | 1 |  |  | Tub alumini d:76 mm,p/senyal.tràn.,col.
Mà d'obra
| A0D-0007 | h | Manobre | 0.033 | /R | x | 23.88 | =
| A0F-000B | h | Oficial 1a | 0.033 | /R | x | 28.61 | =
Subtotal mà d'obra
Maquinària
| C152-0039 | h | Camió grua de 5 t | 0.008 | /R | x | 81.64 | =
Subtotal maquinària
Material
| BBMF-H5AN | m | Tub d'alumini extrusionat de 76 mm de diàmetre, per a senyals de trànsit | 1 |  | x | 33.39 | =
Subtotal material
|  |  | Despeses auxiliars |  |  |  | 1.5 | %
Cost directe
|  |  | Despeses indirectes |  |  |  | 5 | %
Total
P-26 | PD731-UCXW | m | Claveguera amb tub de paret estructurada per a sanejament soterrat sense pressió, de polietilè, diàmetre nominal DN 250mm, classe de rigidesa anular SN 8 (rigidesa anular 8 kN/m2), de superfícies interna llisa i externa perfilada de tipus B, codi d'àrea d'aplicació U, fabricació segons norma UNE-EN 13476-3, unió mitjançant maniguet extruït i junt elastomèric d'estanquitat, col·locat al fons de la rasa sobre solera de 15 cm de gruix de formigó d'ús no estructural HNE-15/B/20 |  |  |  | Rend.: | 1 |  |  | Claveguera tub paret estructurada PE DN 250 SN 8 superf.int.llisa/ext.corr
Mà d'obra
| A0F-000B | h | Oficial 1a | 0.475 | /R | x | 28.61 | =
| A0E-000A | h | Manobre especialista | 0.1 | /R | x | 24.69 | =
| A0D-0007 | h | Manobre | 0.475 | /R | x | 23.88 | =
Subtotal mà d'obra
Maquinària
| C152-003B | h | Camió grua | 0.02 | /R | x | 55.1 | =
| C13C-00LP | h | Retroexcavadora sobre pneumàtics de 8 a 10 t | 0.02 | /R | x | 52.25 | =
Subtotal maquinària
Material
| B069-2A9H | m3 | Formigó d'ús no estructural HNE-15/B/20 de resistència a compressió 15 N/mm2, consistència tova i grandària màxima del granulat 20 mm | 0.12 |  | x | 104.09 | =
| BD76-2AA9 | m | Tub de paret estructurada per a sanejament soterrat sense pressió, de polietilè, diàmetre nominal DN 250, classe de rigidesa anular SN 8 (rigidesa anular 8 kN/m2), de superfícies interna llisa i externa perfilada de tipus B, codi d'àrea d'aplicació U, fabricació segons norma UNE-EN 13476-3, unió mitjançant maniguet extruït i junt elastomèric d'estanquitat | 1.02 |  | x | 20.27 | =
Subtotal material
|  |  | Despeses auxiliars |  |  |  | 1.5 | %
Cost directe
|  |  | Despeses indirectes |  |  |  | 5 | %
Total
| PDB3-I7M4 | u | Solera amb mitja canya de formigó en massa HM - 20 / B / 20 / X0 amb una quantitat de ciment de 200 kg/m3 i relació aigua ciment =< 0.6, de 15 cm de gruix mínim i de planta 1.2x1,2 m per a tub de diàmetre 40 cm amb formació de mitges canyes |  |  |  | Rend.: | 1 |  |  | Solera mitja canya d/formigó en massa HM - 20 / B / 20 / X0 quant.ciment 200kg/m3, aigua/ciment =< 0
Mà d'obra
| A0F-000S | h | Oficial 1a d'obra pública | 0.8 | /R | x | 28.61 | =
| A0D-0007 | h | Manobre | 0.8 | /R | x | 23.88 | =
Subtotal mà d'obra
Material
| B06F1-I0IL | m3 | Formigó en massa HM - 20 / B / 20 / X0 amb una quantitat de ciment de 200 kg/m3 i relació aigua ciment =< 0.6 | 1 |  | x | 101.64 | =
Subtotal material
|  |  | Despeses auxiliars |  |  |  | 1.5 | %
Cost directe
|  |  | Despeses indirectes |  |  |  | 5 | %
Total
| PDB6-5CAA | m | Paret per a pou circular de diàmetre 120 cm de peces de formigó amb execució prefabricada, col·locades amb morter ciment 1:6 |  |  |  | Rend.: | 1 |  |  | Paret pou circ.D=120cm,peces form.pref.,col.1:6
Mà d'obra
| A0D-0007 | h | Manobre | 0.48 | /R | x | 23.88 | =
| A0F-000S | h | Oficial 1a d'obra pública | 0.48 | /R | x | 28.61 | =
Subtotal mà d'obra
Maquinària
| C13C-00LP | h | Retroexcavadora sobre pneumàtics de 8 a 10 t | 0.135 | /R | x | 52.25 | =
Subtotal maquinària
Material
| BDD5-0M3Q | m | Peça de formigó per a pou circular de diàmetre 120 cm, prefabricada | 1.05 |  | x | 85.6 | =
Subtotal material
Element compost
| B07F-0LT4 | m3 | Morter de ciment pòrtland amb filler calcari CEM II/B-L i sorra, amb 250 kg/m3 de ciment, amb una proporció en volum 1:6 i 5 N/mm2 de resistència a compressió, elaborat a l'obra | 0.0068 |  | x | 96.0842 | =
Subtotal element compost
|  |  | Despeses auxiliars |  |  |  | 1.5 | %
Cost directe
|  |  | Despeses indirectes |  |  |  | 5 | %
Total
P-27 | PDBA-DLUQ | u | Embornal de fins a 1 metre d'alçada i 70x30 cm interior, amb estructura de formigó o de maó massís, arrebossat interior, incloent solera de formigó de 20 cm de gruix amb formació de mitja canya, bastiment i reixa de fossa dúctil de barres diagonals de 70x30cm de 10 cm de gruix classe C-250, totalment acabat i amb les connexions de tubs necessàries. |  |  |  | Rend.: | 1 |  |  | Embornal 70x30
Mà d'obra
| A0F-000S | h | Oficial 1a d'obra pública | 2.68 | /R | x | 28.61 | =
| A0D-0007 | h | Manobre | 2.68 | /R | x | 23.88 | =
Subtotal mà d'obra
Material
| B011-05ME | m3 | Aigua | 0.004 |  | x | 1.62 | =
| B055-067M | t | Ciment pòrtland amb filler calcari CEM II/B-L 32,5 R segons UNE-EN 197-1, en sacs | 0.0102 |  | x | 143.27 | =
| B0F1A-075F | u | Maó calat, de 290x140x100 mm, per a revestir, categoria I, HD, segons la norma UNE-EN 771-1 | 150 |  | x | 0.28 | =
| BDDZAHB1 | u | Reixa de 70x30 cm classe C-250 | 1 |  | x | 115.06 | =
Subtotal material
Element compost
| B07F-0LT6 | m3 | Morter mixt de ciment pòrtland amb filler calcari CEM II/B-L i sorra, amb 200 kg/m3 de ciment, amb una proporció en volum 1:2:10 i 2,5 N/mm2 de resistència a compressió, elaborat a l'obra | 0.12096 |  | x | 256.149 | =
Subtotal element compost
|  |  | Despeses auxiliars |  |  |  | 1.5 | %
Cost directe
|  |  | Despeses indirectes |  |  |  | 5 | %
Total
| PDBD-H86M | u | Graó per a pou de registre de polipropilè armat, de 250x350x250 mm i 3 kg de pes, col·locat amb morter de ciment 1:6, elaborat a l'obra |  |  |  | Rend.: | 1 |  |  | Graó p/pou registre polipropilè armat,250x350x250mm,col.morter 1:6
Mà d'obra
| A0D-0007 | h | Manobre | 0.3 | /R | x | 23.88 | =
| A0F-000S | h | Oficial 1a d'obra pública | 0.3 | /R | x | 28.61 | =
Subtotal mà d'obra
Material
| BDD4-H4XN | u | Graó per a pou de registre de polipropilè de 250x350x250 mm i 3 kg de pes | 1 |  | x | 3.63 | =
Subtotal material
Element compost
| B07F-0LT4 | m3 | Morter de ciment pòrtland amb filler calcari CEM II/B-L i sorra, amb 250 kg/m3 de ciment, amb una proporció en volum 1:6 i 5 N/mm2 de resistència a compressió, elaborat a l'obra | 0.009 |  | x | 96.0842 | =
Subtotal element compost
|  |  | Despeses auxiliars |  |  |  | 1.5 | %
Cost directe
|  |  | Despeses indirectes |  |  |  | 5 | %
Total
| PDBF-DFWL | u | Tapa de registre de clavegueram, amb bastiment circular de fosa dúctil i tapa abatible i amb tanca, pas lliure de 600 mm de diàmetre i classe D400 segons norma UNE-EN 124 col·locat amb morter |  |  |  | Rend.: | 1 |  |  | Tapa de registre de clavegueram
Mà d'obra
| A0F-000S | h | Oficial 1a d'obra pública | 0.41 | /R | x | 28.61 | =
| A0D-0007 | h | Manobre | 0.41 | /R | x | 23.88 | =
Subtotal mà d'obra
Material
| B07L-1PYA | t | Morter per a ram de paleta, classe M 5 (5 N/mm2), a granel, de designació (G) segons norma UNE-EN 998-2 | 0.0357 |  | x | 53.95 | =
| BDD1-1KIP | u | Bastiment circular i tapa circular de fosa dúctil per a pou de registre, abatible i amb tanca, pas lliure de 600 mm i classe D400 segons norma UNE-EN 124 | 1 |  | x | 181.45 | =
Subtotal material
|  |  | Despeses auxiliars |  |  |  | 1.5 | %
Cost directe
|  |  | Despeses indirectes |  |  |  | 5 | %
Total
P-28 | PQ19-8GBB | u | Recol·locació de banc prèviament desmontat, col·locat amb fixacions mecàniques. |  |  |  | Rend.: | 1 |  |  | Recol·locació de banc prèviament desmuntat, col·locat amb fixacions mecàniques.
Mà d'obra
| A0D-0007 | h | Manobre | 1 | /R | x | 23.88 | =
| A0F-000R | h | Oficial 1a muntador | 1 | /R | x | 28.61 | =
Subtotal mà d'obra
|  |  | Despeses auxiliars |  |  |  | 2.5 | %
Cost directe
|  |  | Despeses indirectes |  |  |  | 5 | %
Total
P-29 | PQ46-I07V | u | Pilona flexible de component polimèric de 100 mm de diàmetre, 1020 mm d'alçària total i 1000 mm d'alçària aparent, fixa, de color verd, amb cinta reflectant, col·locada encastada al paviment. |  |  |  | Rend.: | 1 |  |  | Pilona flexible de component polimèric de 100 mm de diàmetre, 1020 mm d'alçària total i 1000 mm d'al
Mà d'obra
| A0F-000B | h | Oficial 1a | 0.3478 | /R | x | 28.61 | =
Subtotal mà d'obra
Maquinària
| CZ15-00E4 | h | Grup electrògen de 20 a 30 kVA | 0.3478 | /R | x | 8.58 | =
| C20B-00HC | h | Màquina taladradora amb broca de diamant refrigerada amb aigua per a forats de 5 a 20 cm com a màxim | 0.3478 | /R | x | 8.22 | =
Subtotal maquinària
Material
| B079-06TC | kg | Morter polimèric de ciment amb resines sintètiques i fibres | 4 |  | x | 1.18 | =
| BQ46-HY80 | u | Pilona de component polimèric de 100 mm de diàmetre, 1000 mm d'alçària total i 865 mm d'alçària aparent fixa amb cinta reflectant, per a col·locar encastada al paviment | 1 |  | x | 84.05 | =
Subtotal material
|  |  | Despeses auxiliars |  |  |  | 2.5 | %
Cost directe
|  |  | Despeses indirectes |  |  |  | 5 | %
Total
P-30 | X00000SS | pa | Partida alçada d'abonament íntegre per a l'aplicació de la totalitat de mesures de seguretat i salut, abalissaments i senyalització provisional necessàries durant el transcurs de les obres, segons indicacions de Direcció d'Obra i coordinador de seguretat i salut. |  |  |  | Rend.: | 1 |  | 10000 | Seguretat i salut
P-31 | XDESPMAQ | u | Partida alçada d'abonament íntegre per al desplaçament i retirada de maquinària d'aglomerat i fresat asfàltic |  |  |  | Rend.: | 1 |  | 750 | Partida alçada d'abonament íntegre per al desplaçament i retirada de maquinària d'aglomerat i fresat
P-32 | XOIMPR | pa | Partida alçada a justificar per esdeveniments sobrevinguts durant l'execució de les obres. |  |  |  | Rend.: | 1 |  | 1000 | Partida alçada a justificar per esdeveniments sobrevinguts
P-33 | XP000CQ | pa | Partida alçada a justificar per al control de qualitat de les obres, segons indicacions de la direcció facultativa de l'obra |  |  |  | Rend.: | 1 |  | 600 | Partida alçada a justificar per al control de qualitat de les obres
P-25 | PD06-VO4R | u | Formació de pou de registre amb parets d'obra de fàbrica i/o de formigó prefabricat, circular de diàmetre interior 100 cm i de fins a 2,5 metres d'alçada, descobriment i obertura de tub existent, formació amb solera de formigó en massa HNE-15/B/20 amb una quantitat de ciment de 150 kg/m3 i relació aigua ciment =< 0.6 de 20 cm de gruix i formació d'emmotllament de tub amb formigó, part proporcional de peces especials, con de reducció superior, amb connexionat de tubs, bastiment circular de fosa dúctil per a pou de registre i tapa abatible i amb tanca, pas lliure de 600 mm de diàmetre, amb certificat AENOR, i classe D400 segons norma UNE-EN 124, col·locat amb morter i graons de polipropilè armat. Tot segons indicacions de Direcció d'Obra, deixant la partida completament acabada. |  |  |  | Rend.: | 1 |  |  | Formació de pou de registre
Partida d'obra
| PDBF-DFWL | u | Tapa de registre de clavegueram, amb bastiment circular de fosa dúctil i tapa abatible i amb tanca, pas lliure de 600 mm de diàmetre i classe D400 segons norma UNE-EN 124 col·locat amb morter | 1 |  | x | 205.2197 | =
| PDB3-I7M4 | u | Solera amb mitja canya de formigó en massa HM - 20 / B / 20 / X0 amb una quantitat de ciment de 200 kg/m3 i relació aigua ciment =< 0.6, de 15 cm de gruix mínim i de planta 1.2x1,2 m per a tub de diàmetre 40 cm amb formació de mitges canyes | 1 |  | x | 144.2619 | =
| PDBD-H86M | u | Graó per a pou de registre de polipropilè armat, de 250x350x250 mm i 3 kg de pes, col·locat amb morter de ciment 1:6, elaborat a l'obra | 6 |  | x | 20.478 | =
| PDB6-5CAA | m | Paret per a pou circular de diàmetre 120 cm de peces de formigó amb execució prefabricada, col·locades amb morter ciment 1:6 | 2 |  | x | 123.1603 | =
Cost directe
|  |  | Despeses indirectes |  |  |  | 5 | %
Total

## T-SMP
MEMÒRIA VALORADA DE LES OBRES DE REPARACIO I MANTENIMENT D'AGLOMERAT ASFÀLTIC A | MEMÒRIA VALORADA DE LES OBRES DE REPARACIO I MANTENIMENT D'AGLOMERAT ASFÀLTIC A | MEMÒRIA VALORADA DE LES OBRES DE REPARACIO I MANTENIMENT D'AGLOMERAT ASFÀLTIC A | MEMÒRIA VALORADA DE LES OBRES DE REPARACIO I MANTENIMENT D'AGLOMERAT ASFÀLTIC A
DIFERENTS CARRERS DEL MUNICIPI DE SANT QUINTÍ DE MEDIONA | DIFERENTS CARRERS DEL MUNICIPI DE SANT QUINTÍ DE MEDIONA | DIFERENTS CARRERS DEL MUNICIPI DE SANT QUINTÍ DE MEDIONA | DIFERENTS CARRERS DEL MUNICIPI DE SANT QUINTÍ DE MEDIONA
Justificació d'elements | Justificació d'elements | Justificació d'elements | Justificació d'elements
Codi | U.A. | Descripció | Preu | Descripció curta | CO2eq (kg) | MJ | CO2eq A4 (kg) | MJ A4
Mà d'obra
A01-FEPH | h | Ajudant muntador | 27.23 | Ajudant muntador | 0 | 0 | 0 | 0
A012N000 | h | Oficial 1a d'obra pública | 28.61 | Oficial 1a d'obra pública | 0 | 0 | 0 | 0
A0150000 | h | Manobre especialista | 24.69 | Manobre especialista | 0 | 0 | 0 | 0
A0D-0007 | h | Manobre | 23.88 | Manobre | 0 | 0 | 0 | 0
A0E-000A | h | Manobre especialista | 24.69 | Manobre especialista | 0 | 0 | 0 | 0
A0F-000B | h | Oficial 1a | 28.61 | Oficial 1a | 0 | 0 | 0 | 0
A0F-000R | h | Oficial 1a muntador | 28.61 | Oficial 1a muntador | 0 | 0 | 0 | 0
A0F-000S | h | Oficial 1a d'obra pública | 28.61 | Oficial 1a d'obra pública | 0 | 0 | 0 | 0
Maquinària
C1101200 | h | Compressor amb dos martells pneumàtics | 17.05 | Compressor+dos martells pneumàtics | 0 | 0 | 0 | 0
C111-0056 | h | Compressor amb dos martells pneumàtics | 17.05 | Compressor+dos martells pneumàtics | 0 | 0 | 0 | 0
C113-00JJ | h | Fresadora per a paviment amb càrrega automàtica | 101.55 | Fresadora paviment,càrr.aut. | 0 | 0 | 0 | 0
C115-00EE | h | Retroexcavadora amb martell trencador | 59 | Retroexcavadora amb martell trencador | 0 | 0 | 0 | 0
C131-005G | h | Corró vibratori autopropulsat, de 12 a 14 t | 76.84 | Corró vibratori autopropulsat,12 a 14t | 0 | 0 | 0 | 0
C13A-00FQ | h | Safata vibrant amb placa de 60 cm | 5.49 | Safata vibrant,plac.60cm | 0 | 0 | 0 | 0
C13C-00LP | h | Retroexcavadora sobre pneumàtics de 8 a 10 t | 52.25 | Retroexcavadora s/pneumàtics 8 a 10t | 0 | 0 | 0 | 0
C152-0039 | h | Camió grua de 5 t | 81.64 | Camió grua 5t | 0 | 0 | 0 | 0
C152-003B | h | Camió grua | 55.1 | Camió grua | 0 | 0 | 0 | 0
C154-003K | h | Camió per a transport de 20 t | 53.53 | Camió per a transport20 t | 0 | 0 | 0 | 0
C170-0036 | h | Camió cisterna per a reg asfàltic | 30.5 | Camió cisterna per a reg asfàltic | 0 | 0 | 0 | 0
C173-005K | h | Corró vibratori per a formigons i betums autopropulsat pneumàtic | 68.64 | Corró vibratori per a formigons i betums autopropulsat pneumàtic | 0 | 0 | 0 | 0
C174-00GD | h | Escombradora autopropulsada | 42.46 | Escombradora autopropulsada | 0 | 0 | 0 | 0
C175-00G4 | h | Estenedora per a paviments de mescla bituminosa | 56.62 | Estenedora per a paviments de mescla bituminosa | 0 | 0 | 0 | 0
C176-00FX | h | Formigonera de 165 l | 1.9 | Formigonera 165l | 0 | 0 | 0 | 0
C178-00GF | h | Màquina tallajunts amb disc de diamant per a paviment | 8.46 | Màquina tallajunts disc diamant p/paviment | 0 | 0 | 0 | 0
C20B-00HC | h | Màquina taladradora amb broca de diamant refrigerada amb aigua per a forats de 5 a 20 cm com a màxim | 8.22 | Màquina taladr.diamant refrig.aigua forats 5-20cm | 0 | 0 | 0 | 0
CZ15-00E4 | h | Grup electrògen de 20 a 30 kVA | 8.58 | Grup electrògen de 20 a 30kVA | 0 | 0 | 0 | 0
Material
B011-05ME | m3 | Aigua | 1.62 | Aigua | 0 | 0 | 0 | 0
B03L-05N7 | t | Sorra de pedrera per a morters | 20.66 | Sorra p/morters | 0 | 0 | 0 | 0
B054-06DH | kg | Calç aèria hidratada CL 90-S, en sacs | 0.42 | Calç aèria hidratada CL 90-S,sacs | 0.99636 | 5.5935 | 0 | 0
B055-067M | t | Ciment pòrtland amb filler calcari CEM II/B-L 32,5 R segons UNE-EN 197-1, en sacs | 143.27 | Ciment pòrtland+fill.calc. CEM II/B-L 32,5R, & sacs | 0 | 0 | 0 | 0
B057-06IH | kg | Emulsió bituminosa catiònica amb un 50% de betum asfàltic, per a reg d'imprimació tipus C50BF4 IMP amb un contingut de fluidificant >3%, segons UNE-EN 13808 | 0.35 | Emulsió bituminosacatiònica p/reg d'imprimacióC50BF4 IMP,fluid.>3% | 0 | 0 | 0 | 0
B057-06IQ | kg | Emulsió bituminosa catiònica amb un 60% de betum asfàltic, per a reg d'adherència tipus C60B3/B2 ADH, segons UNE-EN 13808 | 0.33 | Emulsió bituminosacatiònica p/reg d'adherènciaC60B3/B2 ADH | 0 | 0 | 0 | 0
B069-2A9H | m3 | Formigó d'ús no estructural HNE-15/B/20 de resistència a compressió 15 N/mm2, consistència tova i grandària màxima del granulat 20 mm | 104.09 | Form.no estructural HNE-15/B/20 | 0 | 0 | 0 | 0
B069-2A9P | m3 | Formigó d'ús no estructural HNE-15/P/40 de resistència a compressió 15 N/mm2, consistència plàstica i grandària màxima del granulat 40 mm | 104.09 | Form.no estructural HNE-15/P/40 | 0 | 0 | 0 | 0
B06F1-I0IL | m3 | Formigó en massa HM - 20 / B / 20 / X0 amb una quantitat de ciment de 200 kg/m3 i relació aigua ciment =< 0.6 | 101.64 | Formigó en massa HM - 20 / B / 20 / X0 quant.ciment 200kg/m3, aigua/ciment =< 0.6 | 0 | 0 | 0 | 0
B0715000 | kg | Morter polimèric de ciment amb resines sintètiques i fibres | 1.18 | Morter polimèric ciment+res.sint.fibr. | 0 | 0 | 0 | 0
B079-06TC | kg | Morter polimèric de ciment amb resines sintètiques i fibres | 1.18 | Morter polimèric ciment+res.sint.fibr. | 0 | 0 | 0 | 0
B07L-1PY6 | t | Morter per a ram de paleta de ciment, classe M 5 (5 N/mm2), de designació G segons norma UNE-EN 998-2, subministrat en sacs de 25 kg | 74.32 | Mort.ram paleta ciment M 5,sacs,G UNE-EN 998-2 25kg | 0 | 0 | 0 | 0
B07L-1PYA | t | Morter per a ram de paleta, classe M 5 (5 N/mm2), a granel, de designació (G) segons norma UNE-EN 998-2 | 53.95 | Mort.ram paleta M5,granel,(G) UNE-EN 998-2 | 0 | 0 | 0 | 0
B0F1A-075F | u | Maó calat, de 290x140x100 mm, per a revestir, categoria I, HD, segons la norma UNE-EN 771-1 | 0.28 | Maó calat,290x140x100mm,p/revestir,categoria I,HD,UNE-EN 771-1 | 1.069 | 11.1671 | 0 | 0
B2RA6890 | t | Deposició controlada a dipòsit autoritzat o centre de reciclatge de residus d'aglomerat asfàltic no especials amb una densitat 1,5 t/m3, procedents d'enderrocs i fressats asfàltics, amb codi 170302 segons la Llista Europea de Residus (ORDEN MAM/304/2002) | 9.41 | Deposició controlada centre reciclatge,residus asfàltics | 0 | 0 | 0 | 0
B962-0GQP | m | Peça recta de formigó per a vorades model Tauló 15x25cm | 5.94 | Peça recta de formigó per a vorades model Tauló 15x25cm | 0 | 0 | 0 | 0
B9H1-0HTR | t | Mescla bituminosa contínua en calent tipus AC 16 surf B 50/70 D, amb betum asfàltic de penetració, de granulometria densa per a capa de trànsit i granulat granític | 76.3 | Mescla bituminosa contínua en calent tipus AC 16 surf B 50/70D,granul.granític | 0 | 0 | 0 | 0
B9H1-0HW3 | t | Mescla bituminosa contínua en calent tipus AC 22 bin B 50/70 S, amb betum asfàltic de penetració, de granulometria semidensa per a capa intermèdia i granulat calcari | 69.06 | Mescla bituminosa contínua en calent tipus AC 22 bin B 50/70S,granul.calcari | 0 | 0 | 0 | 0
BBME-0RVZ | u | Placa triangular per a senyals de trànsit, d'alumini anoditzat, de 70 cm de costat, acabada amb làmina retrorreflectora classe RA2, amb les brides o accessoris per a fixar al suport | 81.69 | Placa triangular p/senyal.tràn. Alumini anoditzat,70cm,làm. Retrorrefl.cl.RA2,brides o access.p/fixa | 0 | 0 | 0 | 0
BBMF-H5AN | m | Tub d'alumini extrusionat de 76 mm de diàmetre, per a senyals de trànsit | 33.39 | Tub alumini d:76 mm,p/senyal.tràn. | 0 | 0 | 0 | 0
BD76-2AA9 | m | Tub de paret estructurada per a sanejament soterrat sense pressió, de polietilè, diàmetre nominal DN 250, classe de rigidesa anular SN 8 (rigidesa anular 8 kN/m2), de superfícies interna llisa i externa perfilada de tipus B, codi d'àrea d'aplicació U, fabricació segons norma UNE-EN 13476-3, unió mitjançant maniguet extruït i junt elastomèric d'estanquitat | 20.27 | Tub paret estructurada p/sanej.soterrat s/press.,PE,DN 250,SN 8,superf.int.llisa/ext.perfil.,UNE-EN | 0 | 0 | 0 | 0
BDD1-1KIP | u | Bastiment circular i tapa circular de fosa dúctil per a pou de registre, abatible i amb tanca, pas lliure de 600 mm i classe D400 segons norma UNE-EN 124 | 181.45 | Bastiment circ.,+tapa,fos.dúctil p/pou reg.,abatib+tanca,pas D=600mm,D400 | 0 | 0 | 0 | 0
BDD4-H4XN | u | Graó per a pou de registre de polipropilè de 250x350x250 mm i 3 kg de pes | 3.63 | Graó p/pou registre polipropilè 250x350x250mm | 0 | 0 | 0 | 0
BDD5-0M3Q | m | Peça de formigó per a pou circular de diàmetre 120 cm, prefabricada | 85.6 | Peça form.p/pou circ.D=120cm,pref. | 0 | 0 | 0 | 0
BDDZAHB1 | u | Reixa de 70x30 cm classe C-250 | 115.06 | Reixa de 70x30 cm classe C-250 | 0 | 0 | 0 | 0
BQ46-HY80 | u | Pilona de component polimèric de 100 mm de diàmetre, 1000 mm d'alçària total i 865 mm d'alçària aparent fixa amb cinta reflectant, per a col·locar encastada al paviment | 84.05 | Pilona comp.polimèric,D= 100mm h=865mm,fixa + cinta reflect. p/col.encasta.pavim. | 0 | 0 | 0 | 0

## T-DIM
|  |  |  | MEMÒRIA VALORADA DE LES OBRES DE REPARACIO I MANTENIMENT D'AGLOMERAT ASFÀLTIC A | MEMÒRIA VALORADA DE LES OBRES DE REPARACIO I MANTENIMENT D'AGLOMERAT ASFÀLTIC A | MEMÒRIA VALORADA DE LES OBRES DE REPARACIO I MANTENIMENT D'AGLOMERAT ASFÀLTIC A | MEMÒRIA VALORADA DE LES OBRES DE REPARACIO I MANTENIMENT D'AGLOMERAT ASFÀLTIC A
|  |  |  | DIFERENTS CARRERS DEL MUNICIPI DE SANT QUINTÍ DE MEDIONA | DIFERENTS CARRERS DEL MUNICIPI DE SANT QUINTÍ DE MEDIONA | DIFERENTS CARRERS DEL MUNICIPI DE SANT QUINTÍ DE MEDIONA | DIFERENTS CARRERS DEL MUNICIPI DE SANT QUINTÍ DE MEDIONA
|  | AMIDAMENTS | AMIDAMENTS | AMIDAMENTS | AMIDAMENTS | AMIDAMENTS
| N | Obra | 01 | MANTENIMENT AGLOMERAT ASFALTIC
| N | Capítol | 01 | PUJOL
01.01.001 | L | M9RZU011 | u | Desmuntatge i col·locació per a situar a nova rasant de marc i tapa de pous de clavegueres o altres serveis, en obres de recobriment asfàltic, amb morter d'alta resistència | Desmuntatge i col·locació per a situar a nova rasant de marc i tapa de pous de clavegueres o altres serveis, en obres de recobriment asfàltic, amb morter d'alta resistència
Tapes registre |  | 6
01.01.002 | L | XDESPMAQ | u | Partida alçada d'abonament íntegre per al desplaçament i retirada de maquinària d'aglomerat i fresat asfàltic | Partida alçada d'abonament íntegre per al desplaçament i retirada de maquinària d'aglomerat i fresat asfàltic
1
01.01.003 | L | P214U-HBQH | m2 | Fresatge mecànic de paviments asfàltics o de formigó per cada cm de gruix, amb un gruix de 0 a 5 cm, superficialment o en els encaixos laterals i finals en obres de recobriment asfàltic, amb fresadora de càrrega automàtica i talls i entregues a tapes i reixes amb compresor, carrega de runes sobre camió i escombrat i neteja de la superficie fresada | Fresatge mecànic de paviments asfàltics o de formigó per cada cm de gruix, amb un gruix de 0 a 5 cm, superficialment o en els encaixos laterals i finals en obres de recobriment asfàltic, amb fresadora de càrrega automàtica i talls i entregues a tapes i reixes amb compresor, carrega de runes sobre camió i escombrat i neteja de la superficie fresada
Fressat superficie (5cm) |  |  | 350 |  | 5
01.01.004 | L | P214U-HBQF | m2 | Fresatge mecànic de paviments asfàltics o de formigó per cada cm de gruix, amb un gruix de 5 a 20 cm i en encaixos aïllats, amb fresadora de càrrega automàtica i talls i entregues a tapes i reixes amb compresor, carrega de runes sobre camió i escombrat i neteja de la superficie fresada | Fresatge mecànic de paviments asfàltics o de formigó per cada cm de gruix, amb un gruix de 5 a 20 cm i en encaixos aïllats, amb fresadora de càrrega automàtica i talls i entregues a tapes i reixes amb compresor, carrega de runes sobre camió i escombrat i neteja de la superficie fresada
SANEIG 01 |  |  | 180 |  | 7
01.01.005 | L | P9L1-E982 | m2 | Reg d'imprimació amb emulsió bituminosa catiònica tipus C50BF4 IMP, amb dotació 1,5 kg/m2 | Reg d'imprimació amb emulsió bituminosa catiònica tipus C50BF4 IMP, amb dotació 1,5 kg/m2
SANEIG 01 |  |  | 180
01.01.006 | L | P9H5-E83K | t | Paviment de mescla bituminosa contínua en calent tipus AC 22 bin B 50/70 S, amb betum asfàltic de penetració, de granulometria semidensa per a capa intermèdia i granulat calcari, estesa i compactada | Paviment de mescla bituminosa contínua en calent tipus AC 22 bin B 50/70 S, amb betum asfàltic de penetració, de granulometria semidensa per a capa intermèdia i granulat calcari, estesa i compactada
SANEIG 01 |  | 2.4 | 180 |  | 0.07
01.01.007 | L | P9L1-E97Y | m2 | Reg d'adherència amb emulsió bituminosa catiònica tipus C60B3/B2 ADH, amb dotació 1 kg/m2 | Reg d'adherència amb emulsió bituminosa catiònica tipus C60B3/B2 ADH, amb dotació 1 kg/m2
TOTAL SUPERFÍCIE |  |  | 350
01.01.008 | L | GEOMALLA | m2 | Subministrament i col·locació de malla de fibra de vidre antitracció per evitar la reflexió de fisures del paviment de formigó existent a la capa de rodadura. Direcció d'Obra determinarà, mitjançant replanteig en fase execució d'obra, les zones on es col·locarà la geomalla. | Subministrament i col·locació de malla de fibra de vidre antitracció per evitar la reflexió de fisures del paviment de formigó existent a la capa de rodadura. Direcció d'Obra determinarà, mitjançant replanteig en fase execució d'obra, les zones on es col·locarà la geomalla.
Previsió 70% superfície |  |  | 350 |  | 0.7
01.01.009 | L | P9H5-E84C | t | Paviment de mescla bituminosa contínua en calent tipus AC 16 surf B 50/70 D, amb betum asfàltic de penetració, de granulometria densa per a capa de trànsit i granulat granític, estesa i compactada | Paviment de mescla bituminosa contínua en calent tipus AC 16 surf B 50/70 D, amb betum asfàltic de penetració, de granulometria densa per a capa de trànsit i granulat granític, estesa i compactada
TOTAL SUPERFÍCIE |  | 2.4 | 350 |  | 0.05
01.01.010 | L | P2R5-DT0U | m3 | Transport de residus a instal·lació autoritzada de gestió de residus, amb camió de 20 t i temps d'espera per a la càrrega a màquina. | Transport de residus a instal·lació autoritzada de gestió de residus, amb camió de 20 t i temps d'espera per a la càrrega a màquina.
FRESAT LATERAL |  |  | 1750 |  | 0.01
FRESAT SANEJOS |  |  | 1260 |  | 0.01
ESPONJAMENT (30%) |  | 30 | 30.1
01.01.011 | L | F2RA6890 | m3 | Deposició controlada a dipòsit autoritzat o centre de reciclatge de residus d'aglomerat asfàltic o formigó no especials amb una densitat 1,5 t/m3, procedents d'enderrocs i fressats, amb codi 170302 segons la Llista Europea de Residus (ORDEN MAM/304/2002) | Deposició controlada a dipòsit autoritzat o centre de reciclatge de residus d'aglomerat asfàltic o formigó no especials amb una densitat 1,5 t/m3, procedents d'enderrocs i fressats, amb codi 170302 segons la Llista Europea de Residus (ORDEN MAM/304/2002)
FRESAT LATERAL |  |  | 1750 |  | 0.01
FRESAT SANEJOS |  |  | 1260 |  | 0.01
ESPONJAMENT (30%) |  | 30 | 30.1
01.01.012 | L | XOIMPR | pa | Partida alçada a justificar per esdeveniments sobrevinguts durant l'execució de les obres. | Partida alçada a justificar per esdeveniments sobrevinguts durant l'execució de les obres.
0.5
01.01.013 | L | X00000SS | pa | Partida alçada d'abonament íntegre per a l'aplicació de la totalitat de mesures de seguretat i salut, abalissaments i senyalització provisional necessàries durant el transcurs de les obres, segons indicacions de Direcció d'Obra i coordinador de seguretat i salut. | Partida alçada d'abonament íntegre per a l'aplicació de la totalitat de mesures de seguretat i salut, abalissaments i senyalització provisional necessàries durant el transcurs de les obres, segons indicacions de Direcció d'Obra i coordinador de seguretat i salut.
0.04
01.01.014 | L | XP000CQ | pa | Partida alçada a justificar per al control de qualitat de les obres, segons indicacions de la direcció facultativa de l'obra | Partida alçada a justificar per al control de qualitat de les obres, segons indicacions de la direcció facultativa de l'obra
1
| N | Obra | 01 | MANTENIMENT AGLOMERAT ASFALTIC
| N | Capítol | 02 | PONENT - COVA
01.02.001 | L | M9RZU011 | u | Desmuntatge i col·locació per a situar a nova rasant de marc i tapa de pous de clavegueres o altres serveis, en obres de recobriment asfàltic, amb morter d'alta resistència | Desmuntatge i col·locació per a situar a nova rasant de marc i tapa de pous de clavegueres o altres serveis, en obres de recobriment asfàltic, amb morter d'alta resistència
Tapes registre clavegueram |  | 2
01.02.002 | L | XDESPMAQ | u | Partida alçada d'abonament íntegre per al desplaçament i retirada de maquinària d'aglomerat i fresat asfàltic | Partida alçada d'abonament íntegre per al desplaçament i retirada de maquinària d'aglomerat i fresat asfàltic
1
01.02.003 | L | P214U-HBQH | m2 | Fresatge mecànic de paviments asfàltics o de formigó per cada cm de gruix, amb un gruix de 0 a 5 cm, superficialment o en els encaixos laterals i finals en obres de recobriment asfàltic, amb fresadora de càrrega automàtica i talls i entregues a tapes i reixes amb compresor, carrega de runes sobre camió i escombrat i neteja de la superficie fresada | Fresatge mecànic de paviments asfàltics o de formigó per cada cm de gruix, amb un gruix de 0 a 5 cm, superficialment o en els encaixos laterals i finals en obres de recobriment asfàltic, amb fresadora de càrrega automàtica i talls i entregues a tapes i reixes amb compresor, carrega de runes sobre camió i escombrat i neteja de la superficie fresada
Fressat superficie (5cm) |  |  | 310 |  | 5
Fressat laterals (0 a 5 cm) |  |  | 20 |  | 2.5
|  |  | 15 |  | 2.5
01.02.004 | L | P214U-HBQF | m2 | Fresatge mecànic de paviments asfàltics o de formigó per cada cm de gruix, amb un gruix de 5 a 20 cm i en encaixos aïllats, amb fresadora de càrrega automàtica i talls i entregues a tapes i reixes amb compresor, carrega de runes sobre camió i escombrat i neteja de la superficie fresada | Fresatge mecànic de paviments asfàltics o de formigó per cada cm de gruix, amb un gruix de 5 a 20 cm i en encaixos aïllats, amb fresadora de càrrega automàtica i talls i entregues a tapes i reixes amb compresor, carrega de runes sobre camió i escombrat i neteja de la superficie fresada
SANEIG 01 |  |  | 5.2 | 1.5 | 7
SANEIG 02 |  |  | 37 | 1.5 | 7
01.02.005 | L | P9L1-E982 | m2 | Reg d'imprimació amb emulsió bituminosa catiònica tipus C50BF4 IMP, amb dotació 1,5 kg/m2 | Reg d'imprimació amb emulsió bituminosa catiònica tipus C50BF4 IMP, amb dotació 1,5 kg/m2
SANEIG 01 |  |  | 5.2 | 1.5
SANEIG 02 |  |  | 37 | 1.5
01.02.006 | L | P9H5-E83K | t | Paviment de mescla bituminosa contínua en calent tipus AC 22 bin B 50/70 S, amb betum asfàltic de penetració, de granulometria semidensa per a capa intermèdia i granulat calcari, estesa i compactada | Paviment de mescla bituminosa contínua en calent tipus AC 22 bin B 50/70 S, amb betum asfàltic de penetració, de granulometria semidensa per a capa intermèdia i granulat calcari, estesa i compactada
SANEIG 01 |  | 2.4 | 5.2 | 1.5 | 0.07
SANEIG 02 |  | 2.4 | 37 | 1.5 | 0.07
01.02.007 | L | P9L1-E97Y | m2 | Reg d'adherència amb emulsió bituminosa catiònica tipus C60B3/B2 ADH, amb dotació 1 kg/m2 | Reg d'adherència amb emulsió bituminosa catiònica tipus C60B3/B2 ADH, amb dotació 1 kg/m2
TOTAL SUPERFÍCIE |  |  | 470
01.02.008 | L | GEOMALLA | m2 | Subministrament i col·locació de malla de fibra de vidre antitracció per evitar la reflexió de fisures del paviment de formigó existent a la capa de rodadura. Direcció d'Obra determinarà, mitjançant replanteig en fase execució d'obra, les zones on es col·locarà la geomalla. | Subministrament i col·locació de malla de fibra de vidre antitracció per evitar la reflexió de fisures del paviment de formigó existent a la capa de rodadura. Direcció d'Obra determinarà, mitjançant replanteig en fase execució d'obra, les zones on es col·locarà la geomalla.
Previsió 70% superfície |  |  | 470 |  | 0.7
01.02.009 | L | P9H5-E84C | t | Paviment de mescla bituminosa contínua en calent tipus AC 16 surf B 50/70 D, amb betum asfàltic de penetració, de granulometria densa per a capa de trànsit i granulat granític, estesa i compactada | Paviment de mescla bituminosa contínua en calent tipus AC 16 surf B 50/70 D, amb betum asfàltic de penetració, de granulometria densa per a capa de trànsit i granulat granític, estesa i compactada
TOTAL SUPERFÍCIE |  | 2.4 | 470 |  | 0.05
01.02.010 | L | ESQUEASE | u | Formació d'esquena d'ase de 4m d'amplada, 8cm d'alçada i longitud variable segons amplada del carrer, amb capa de trànsit de mescla bituminosa contínua AC 16 surf B 50/70 D granític, incloent actuacions de fressat necessàries per a la preparació de la superfície i encaix de capa de rodadura.S'inclou càrrega i transport de residus a abocador i cànon d'abocament. Tot segons plànols de detall, completament acabat. La partida no inclou senyalització horitzontal. | Formació d'esquena d'ase de 4m d'amplada, 8cm d'alçada i longitud variable segons amplada del carrer, amb capa de trànsit de mescla bituminosa contínua AC 16 surf B 50/70 D granític, incloent actuacions de fressat necessàries per a la preparació de la superfície i encaix de capa de rodadura.S'inclou càrrega i transport de residus a abocador i cànon d'abocament. Tot segons plànols de detall, completament acabat. La partida no inclou senyalització horitzontal.
1
01.02.011 | L | P2R5-DT0U | m3 | Transport de residus a instal·lació autoritzada de gestió de residus, amb camió de 20 t i temps d'espera per a la càrrega a màquina. | Transport de residus a instal·lació autoritzada de gestió de residus, amb camió de 20 t i temps d'espera per a la càrrega a màquina.
FRESSAT LATERAL |  |  | 1637.5 |  | 0.01
FRESAT SANEJOS |  |  | 443.1 |  | 0.01
ESPONJAMENT (30%) |  | 30 | 20.8067
01.02.012 | L | F2RA6890 | m3 | Deposició controlada a dipòsit autoritzat o centre de reciclatge de residus d'aglomerat asfàltic o formigó no especials amb una densitat 1,5 t/m3, procedents d'enderrocs i fressats, amb codi 170302 segons la Llista Europea de Residus (ORDEN MAM/304/2002) | Deposició controlada a dipòsit autoritzat o centre de reciclatge de residus d'aglomerat asfàltic o formigó no especials amb una densitat 1,5 t/m3, procedents d'enderrocs i fressats, amb codi 170302 segons la Llista Europea de Residus (ORDEN MAM/304/2002)
FRESSAT LATERAL |  |  | 1637.5 |  | 0.01
FRESAT SANEJOS |  |  | 443.1 |  | 0.01
ESPONJAMENT (30%) |  | 30 | 20.8067
01.02.013 | L | PBBM-H8AZ | m | Tub d'alumini extrusionat de 76 mm de diàmetre, per a senyals de trànsit, col·locada | Tub d'alumini extrusionat de 76 mm de diàmetre, per a senyals de trànsit, col·locada
P15a |  | 2 |  |  | 3.5
01.02.014 | L | PBBH-DVFI | u | Placa triangular per a senyals de trànsit, d'alumini anoditzat, de 70 cm de costat, acabada amb làmina retrorreflectora classe RA2, amb les brides o accessoris per a fixar al suport, fixada mecànicament | Placa triangular per a senyals de trànsit, d'alumini anoditzat, de 70 cm de costat, acabada amb làmina retrorreflectora classe RA2, amb les brides o accessoris per a fixar al suport, fixada mecànicament
P15a |  | 2
01.02.015 | L | XOIMPR | pa | Partida alçada a justificar per esdeveniments sobrevinguts durant l'execució de les obres. | Partida alçada a justificar per esdeveniments sobrevinguts durant l'execució de les obres.
0.5
01.02.016 | L | X00000SS | pa | Partida alçada d'abonament íntegre per a l'aplicació de la totalitat de mesures de seguretat i salut, abalissaments i senyalització provisional necessàries durant el transcurs de les obres, segons indicacions de Direcció d'Obra i coordinador de seguretat i salut. | Partida alçada d'abonament íntegre per a l'aplicació de la totalitat de mesures de seguretat i salut, abalissaments i senyalització provisional necessàries durant el transcurs de les obres, segons indicacions de Direcció d'Obra i coordinador de seguretat i salut.
0.04
01.02.017 | L | XP000CQ | pa | Partida alçada a justificar per al control de qualitat de les obres, segons indicacions de la direcció facultativa de l'obra | Partida alçada a justificar per al control de qualitat de les obres, segons indicacions de la direcció facultativa de l'obra
1
| N | Obra | 01 | MANTENIMENT AGLOMERAT ASFALTIC
| N | Capítol | 03 | PG DELS DEUS
01.03.001 | L | XDESPMAQ | u | Partida alçada d'abonament íntegre per al desplaçament i retirada de maquinària d'aglomerat i fresat asfàltic | Partida alçada d'abonament íntegre per al desplaçament i retirada de maquinària d'aglomerat i fresat asfàltic
1
01.03.002 | L | P214U-HBQH | m2 | Fresatge mecànic de paviments asfàltics o de formigó per cada cm de gruix, amb un gruix de 0 a 5 cm, superficialment o en els encaixos laterals i finals en obres de recobriment asfàltic, amb fresadora de càrrega automàtica i talls i entregues a tapes i reixes amb compresor, carrega de runes sobre camió i escombrat i neteja de la superficie fresada | Fresatge mecànic de paviments asfàltics o de formigó per cada cm de gruix, amb un gruix de 0 a 5 cm, superficialment o en els encaixos laterals i finals en obres de recobriment asfàltic, amb fresadora de càrrega automàtica i talls i entregues a tapes i reixes amb compresor, carrega de runes sobre camió i escombrat i neteja de la superficie fresada
Fressat superficie (5 cm) |  |  | 11 | 4 | 5
01.03.003 | L | P214U-HBQF | m2 | Fresatge mecànic de paviments asfàltics o de formigó per cada cm de gruix, amb un gruix de 5 a 20 cm i en encaixos aïllats, amb fresadora de càrrega automàtica i talls i entregues a tapes i reixes amb compresor, carrega de runes sobre camió i escombrat i neteja de la superficie fresada | Fresatge mecànic de paviments asfàltics o de formigó per cada cm de gruix, amb un gruix de 5 a 20 cm i en encaixos aïllats, amb fresadora de càrrega automàtica i talls i entregues a tapes i reixes amb compresor, carrega de runes sobre camió i escombrat i neteja de la superficie fresada
SANEIG 01 |  |  | 3 | 4 | 7
01.03.004 | L | P9L1-E982 | m2 | Reg d'imprimació amb emulsió bituminosa catiònica tipus C50BF4 IMP, amb dotació 1,5 kg/m2 | Reg d'imprimació amb emulsió bituminosa catiònica tipus C50BF4 IMP, amb dotació 1,5 kg/m2
SANEIG 01 |  |  | 3 | 4
01.03.005 | L | P9H5-E83K | t | Paviment de mescla bituminosa contínua en calent tipus AC 22 bin B 50/70 S, amb betum asfàltic de penetració, de granulometria semidensa per a capa intermèdia i granulat calcari, estesa i compactada | Paviment de mescla bituminosa contínua en calent tipus AC 22 bin B 50/70 S, amb betum asfàltic de penetració, de granulometria semidensa per a capa intermèdia i granulat calcari, estesa i compactada
SANEIG 01 |  | 2.4 | 3 | 4 | 0.07
01.03.006 | L | P9L1-E97Y | m2 | Reg d'adherència amb emulsió bituminosa catiònica tipus C60B3/B2 ADH, amb dotació 1 kg/m2 | Reg d'adherència amb emulsió bituminosa catiònica tipus C60B3/B2 ADH, amb dotació 1 kg/m2
TOTAL SUPERFÍCIE |  |  | 11 | 4
01.03.007 | L | P9H5-E84C | t | Paviment de mescla bituminosa contínua en calent tipus AC 16 surf B 50/70 D, amb betum asfàltic de penetració, de granulometria densa per a capa de trànsit i granulat granític, estesa i compactada | Paviment de mescla bituminosa contínua en calent tipus AC 16 surf B 50/70 D, amb betum asfàltic de penetració, de granulometria densa per a capa de trànsit i granulat granític, estesa i compactada
TOTAL SUPERFÍCIE |  | 2.4 | 11 | 4 | 0.05
01.03.008 | L | P2R5-DT0U | m3 | Transport de residus a instal·lació autoritzada de gestió de residus, amb camió de 20 t i temps d'espera per a la càrrega a màquina. | Transport de residus a instal·lació autoritzada de gestió de residus, amb camió de 20 t i temps d'espera per a la càrrega a màquina.
FRESSAT LATERAL |  |  | 220 |  | 0.01
FRESSAT SANEJOS |  |  | 84 |  | 0.01
ESPONJAMENT (30%) |  | 30 | 3.04
01.03.009 | L | F2RA6890 | m3 | Deposició controlada a dipòsit autoritzat o centre de reciclatge de residus d'aglomerat asfàltic o formigó no especials amb una densitat 1,5 t/m3, procedents d'enderrocs i fressats, amb codi 170302 segons la Llista Europea de Residus (ORDEN MAM/304/2002) | Deposició controlada a dipòsit autoritzat o centre de reciclatge de residus d'aglomerat asfàltic o formigó no especials amb una densitat 1,5 t/m3, procedents d'enderrocs i fressats, amb codi 170302 segons la Llista Europea de Residus (ORDEN MAM/304/2002)
FRESSAT LATERAL |  |  | 220 |  | 0.01
FRESSAT SANEJOS |  |  | 84 |  | 0.01
ESPONJAMENT (30%) |  | 30 | 3.04
01.03.010 | L | FBA3SENY | u | Jornada d'equip de senyalització viaria horitzontal, incloent la reposició de la totalitat de la senyalització i afectada per les obres, amb pintura de dos components per a passos de vianants, línies de detenció i marques superficials i pintura acrílica per a separació de carrils i aparcaments, incloent part proporcional de transports de maquinària segons fases d'obra requerides i subministrament del material necessari. | Jornada d'equip de senyalització viaria horitzontal, incloent la reposició de la totalitat de la senyalització i afectada per les obres, amb pintura de dos components per a passos de vianants, línies de detenció i marques superficials i pintura acrílica per a separació de carrils i aparcaments, incloent part proporcional de transports de maquinària segons fases d'obra requerides i subministrament del material necessari.
Mitja jornada |  | 0.5
01.03.011 | L | X00000SS | pa | Partida alçada d'abonament íntegre per a l'aplicació de la totalitat de mesures de seguretat i salut, abalissaments i senyalització provisional necessàries durant el transcurs de les obres, segons indicacions de Direcció d'Obra i coordinador de seguretat i salut. | Partida alçada d'abonament íntegre per a l'aplicació de la totalitat de mesures de seguretat i salut, abalissaments i senyalització provisional necessàries durant el transcurs de les obres, segons indicacions de Direcció d'Obra i coordinador de seguretat i salut.
0.01
01.03.012 | L | XP000CQ | pa | Partida alçada a justificar per al control de qualitat de les obres, segons indicacions de la direcció facultativa de l'obra | Partida alçada a justificar per al control de qualitat de les obres, segons indicacions de la direcció facultativa de l'obra
1
| N | Obra | 01 | MANTENIMENT AGLOMERAT ASFALTIC
| N | Capítol | 04 | SOL DE LA VILA
01.04.001 | L | M9RZU011 | u | Desmuntatge i col·locació per a situar a nova rasant de marc i tapa de pous de clavegueres o altres serveis, en obres de recobriment asfàltic, amb morter d'alta resistència | Desmuntatge i col·locació per a situar a nova rasant de marc i tapa de pous de clavegueres o altres serveis, en obres de recobriment asfàltic, amb morter d'alta resistència
Tapes registre clavegueram |  | 13
01.04.002 | L | XDESPMAQ | u | Partida alçada d'abonament íntegre per al desplaçament i retirada de maquinària d'aglomerat i fresat asfàltic | Partida alçada d'abonament íntegre per al desplaçament i retirada de maquinària d'aglomerat i fresat asfàltic
1
01.04.003 | L | P214U-HBQH | m2 | Fresatge mecànic de paviments asfàltics o de formigó per cada cm de gruix, amb un gruix de 0 a 5 cm, superficialment o en els encaixos laterals i finals en obres de recobriment asfàltic, amb fresadora de càrrega automàtica i talls i entregues a tapes i reixes amb compresor, carrega de runes sobre camió i escombrat i neteja de la superficie fresada | Fresatge mecànic de paviments asfàltics o de formigó per cada cm de gruix, amb un gruix de 0 a 5 cm, superficialment o en els encaixos laterals i finals en obres de recobriment asfàltic, amb fresadora de càrrega automàtica i talls i entregues a tapes i reixes amb compresor, carrega de runes sobre camió i escombrat i neteja de la superficie fresada
Fressat superficie (5cm) |  |  | 190 |  | 5
Fressat lateral |  |  | 510 |  | 2.5
01.04.004 | L | P214U-HBQF | m2 | Fresatge mecànic de paviments asfàltics o de formigó per cada cm de gruix, amb un gruix de 5 a 20 cm i en encaixos aïllats, amb fresadora de càrrega automàtica i talls i entregues a tapes i reixes amb compresor, carrega de runes sobre camió i escombrat i neteja de la superficie fresada | Fresatge mecànic de paviments asfàltics o de formigó per cada cm de gruix, amb un gruix de 5 a 20 cm i en encaixos aïllats, amb fresadora de càrrega automàtica i talls i entregues a tapes i reixes amb compresor, carrega de runes sobre camió i escombrat i neteja de la superficie fresada
SANEIG 01 |  |  | 190 |  | 7
01.04.005 | L | P9L1-E982 | m2 | Reg d'imprimació amb emulsió bituminosa catiònica tipus C50BF4 IMP, amb dotació 1,5 kg/m2 | Reg d'imprimació amb emulsió bituminosa catiònica tipus C50BF4 IMP, amb dotació 1,5 kg/m2
SANEIG 01 |  |  | 190
01.04.006 | L | P9H5-E83K | t | Paviment de mescla bituminosa contínua en calent tipus AC 22 bin B 50/70 S, amb betum asfàltic de penetració, de granulometria semidensa per a capa intermèdia i granulat calcari, estesa i compactada | Paviment de mescla bituminosa contínua en calent tipus AC 22 bin B 50/70 S, amb betum asfàltic de penetració, de granulometria semidensa per a capa intermèdia i granulat calcari, estesa i compactada
SANEIG 01 |  | 2.4 | 190 |  | 0.07
01.04.007 | L | P9L1-E97Y | m2 | Reg d'adherència amb emulsió bituminosa catiònica tipus C60B3/B2 ADH, amb dotació 1 kg/m2 | Reg d'adherència amb emulsió bituminosa catiònica tipus C60B3/B2 ADH, amb dotació 1 kg/m2
TOTAL SUPERFÍCIE |  |  | 930
01.04.008 | L | GEOMALLA | m2 | Subministrament i col·locació de malla de fibra de vidre antitracció per evitar la reflexió de fisures del paviment de formigó existent a la capa de rodadura. Direcció d'Obra determinarà, mitjançant replanteig en fase execució d'obra, les zones on es col·locarà la geomalla. | Subministrament i col·locació de malla de fibra de vidre antitracció per evitar la reflexió de fisures del paviment de formigó existent a la capa de rodadura. Direcció d'Obra determinarà, mitjançant replanteig en fase execució d'obra, les zones on es col·locarà la geomalla.
Previsió 80% superfície |  |  | 930 |  | 0.8
01.04.009 | L | P9H5-E84C | t | Paviment de mescla bituminosa contínua en calent tipus AC 16 surf B 50/70 D, amb betum asfàltic de penetració, de granulometria densa per a capa de trànsit i granulat granític, estesa i compactada | Paviment de mescla bituminosa contínua en calent tipus AC 16 surf B 50/70 D, amb betum asfàltic de penetració, de granulometria densa per a capa de trànsit i granulat granític, estesa i compactada
TOTAL SUPERFÍCIE |  | 2.4 | 930 |  | 0.05
01.04.010 | L | ESQUEASE | u | Formació d'esquena d'ase de 4m d'amplada, 8cm d'alçada i longitud variable segons amplada del carrer, amb capa de trànsit de mescla bituminosa contínua AC 16 surf B 50/70 D granític, incloent actuacions de fressat necessàries per a la preparació de la superfície i encaix de capa de rodadura.S'inclou càrrega i transport de residus a abocador i cànon d'abocament. Tot segons plànols de detall, completament acabat. La partida no inclou senyalització horitzontal. | Formació d'esquena d'ase de 4m d'amplada, 8cm d'alçada i longitud variable segons amplada del carrer, amb capa de trànsit de mescla bituminosa contínua AC 16 surf B 50/70 D granític, incloent actuacions de fressat necessàries per a la preparació de la superfície i encaix de capa de rodadura.S'inclou càrrega i transport de residus a abocador i cànon d'abocament. Tot segons plànols de detall, completament acabat. La partida no inclou senyalització horitzontal.
1
01.04.011 | L | P2R5-DT0U | m3 | Transport de residus a instal·lació autoritzada de gestió de residus, amb camió de 20 t i temps d'espera per a la càrrega a màquina. | Transport de residus a instal·lació autoritzada de gestió de residus, amb camió de 20 t i temps d'espera per a la càrrega a màquina.
FRESSAT LATERAL |  |  | 2225 |  | 0.01
FRESAT SANEJOS |  |  | 1330 |  | 0.01
ESPONJAMENT (30%) |  | 30 | 35.55
01.04.012 | L | F2RA6890 | m3 | Deposició controlada a dipòsit autoritzat o centre de reciclatge de residus d'aglomerat asfàltic o formigó no especials amb una densitat 1,5 t/m3, procedents d'enderrocs i fressats, amb codi 170302 segons la Llista Europea de Residus (ORDEN MAM/304/2002) | Deposició controlada a dipòsit autoritzat o centre de reciclatge de residus d'aglomerat asfàltic o formigó no especials amb una densitat 1,5 t/m3, procedents d'enderrocs i fressats, amb codi 170302 segons la Llista Europea de Residus (ORDEN MAM/304/2002)
FRESSAT LATERAL |  |  | 2225 |  | 0.01
FRESAT SANEJOS |  |  | 1330 |  | 0.01
ESPONJAMENT (30%) |  | 30 | 35.55
01.04.013 | L | PBBM-H8AZ | m | Tub d'alumini extrusionat de 76 mm de diàmetre, per a senyals de trànsit, col·locada | Tub d'alumini extrusionat de 76 mm de diàmetre, per a senyals de trànsit, col·locada
P15a |  | 2 |  |  | 3.5
01.04.014 | L | PBBH-DVFI | u | Placa triangular per a senyals de trànsit, d'alumini anoditzat, de 70 cm de costat, acabada amb làmina retrorreflectora classe RA2, amb les brides o accessoris per a fixar al suport, fixada mecànicament | Placa triangular per a senyals de trànsit, d'alumini anoditzat, de 70 cm de costat, acabada amb làmina retrorreflectora classe RA2, amb les brides o accessoris per a fixar al suport, fixada mecànicament
P15a |  | 2
01.04.015 | L | FBA3SENY | u | Jornada d'equip de senyalització viaria horitzontal, incloent la reposició de la totalitat de la senyalització i afectada per les obres, amb pintura de dos components per a passos de vianants, línies de detenció i marques superficials i pintura acrílica per a separació de carrils i aparcaments, incloent part proporcional de transports de maquinària segons fases d'obra requerides i subministrament del material necessari. | Jornada d'equip de senyalització viaria horitzontal, incloent la reposició de la totalitat de la senyalització i afectada per les obres, amb pintura de dos components per a passos de vianants, línies de detenció i marques superficials i pintura acrílica per a separació de carrils i aparcaments, incloent part proporcional de transports de maquinària segons fases d'obra requerides i subministrament del material necessari.
Mitja jornada |  | 0.5
01.04.016 | L | XOIMPR | pa | Partida alçada a justificar per esdeveniments sobrevinguts durant l'execució de les obres. | Partida alçada a justificar per esdeveniments sobrevinguts durant l'execució de les obres.
0.5
01.04.017 | L | X00000SS | pa | Partida alçada d'abonament íntegre per a l'aplicació de la totalitat de mesures de seguretat i salut, abalissaments i senyalització provisional necessàries durant el transcurs de les obres, segons indicacions de Direcció d'Obra i coordinador de seguretat i salut. | Partida alçada d'abonament íntegre per a l'aplicació de la totalitat de mesures de seguretat i salut, abalissaments i senyalització provisional necessàries durant el transcurs de les obres, segons indicacions de Direcció d'Obra i coordinador de seguretat i salut.
0.08
01.04.018 | L | XP000CQ | pa | Partida alçada a justificar per al control de qualitat de les obres, segons indicacions de la direcció facultativa de l'obra | Partida alçada a justificar per al control de qualitat de les obres, segons indicacions de la direcció facultativa de l'obra
1
| N | Obra | 01 | MANTENIMENT AGLOMERAT ASFALTIC
| N | Capítol | 05 | ROQUES ALTES - DR FERRAN
01.05.001 | L | F21QQA0S | u | Desmuntatge d'elements de mobiliari urbà i balissament de tipus pilones, bandes reductores de velocitat o segregadors de carril existents de qualsevol tipus, acopi provisional per a posterior recol·locació o càrrega i transport a magatzem municipal. Amb enderroc de daus de formigó, càrrega i transport de residus generats a abocador i cànon d'abocament. | Desmuntatge d'elements de mobiliari urbà i balissament de tipus pilones, bandes reductores de velocitat o segregadors de carril existents de qualsevol tipus, acopi provisional per a posterior recol·locació o càrrega i transport a magatzem municipal. Amb enderroc de daus de formigó, càrrega i transport de residus generats a abocador i cànon d'abocament.
JARDINERA |  | 1
01.05.002 | L | M9RZU011 | u | Desmuntatge i col·locació per a situar a nova rasant de marc i tapa de pous de clavegueres o altres serveis, en obres de recobriment asfàltic, amb morter d'alta resistència | Desmuntatge i col·locació per a situar a nova rasant de marc i tapa de pous de clavegueres o altres serveis, en obres de recobriment asfàltic, amb morter d'alta resistència
Tapes registre clavegueram |  | 2
01.05.003 | L | XDESPMAQ | u | Partida alçada d'abonament íntegre per al desplaçament i retirada de maquinària d'aglomerat i fresat asfàltic | Partida alçada d'abonament íntegre per al desplaçament i retirada de maquinària d'aglomerat i fresat asfàltic
1
01.05.004 | L | P214U-HBQH | m2 | Fresatge mecànic de paviments asfàltics o de formigó per cada cm de gruix, amb un gruix de 0 a 5 cm, superficialment o en els encaixos laterals i finals en obres de recobriment asfàltic, amb fresadora de càrrega automàtica i talls i entregues a tapes i reixes amb compresor, carrega de runes sobre camió i escombrat i neteja de la superficie fresada | Fresatge mecànic de paviments asfàltics o de formigó per cada cm de gruix, amb un gruix de 0 a 5 cm, superficialment o en els encaixos laterals i finals en obres de recobriment asfàltic, amb fresadora de càrrega automàtica i talls i entregues a tapes i reixes amb compresor, carrega de runes sobre camió i escombrat i neteja de la superficie fresada
Fressat lateral |  |  | 580 |  | 2.5
01.05.005 | L | P214U-HBQF | m2 | Fresatge mecànic de paviments asfàltics o de formigó per cada cm de gruix, amb un gruix de 5 a 20 cm i en encaixos aïllats, amb fresadora de càrrega automàtica i talls i entregues a tapes i reixes amb compresor, carrega de runes sobre camió i escombrat i neteja de la superficie fresada | Fresatge mecànic de paviments asfàltics o de formigó per cada cm de gruix, amb un gruix de 5 a 20 cm i en encaixos aïllats, amb fresadora de càrrega automàtica i talls i entregues a tapes i reixes amb compresor, carrega de runes sobre camió i escombrat i neteja de la superficie fresada
SANEIG 01 |  |  | 6 | 1 | 7
SANEIG 02 |  |  | 10 | 4.5 | 7
SANEIG 03 |  |  | 9 | 4.5 | 7
SANEIG 04 |  |  | 5 | 3 | 7
SANEIG 05 |  |  | 65 |  | 7
SANEIG 06 |  |  | 50 |  | 7
01.05.006 | L | P9L1-E982 | m2 | Reg d'imprimació amb emulsió bituminosa catiònica tipus C50BF4 IMP, amb dotació 1,5 kg/m2 | Reg d'imprimació amb emulsió bituminosa catiònica tipus C50BF4 IMP, amb dotació 1,5 kg/m2
SANEIG 01 |  |  | 6 | 1
SANEIG 02 |  |  | 10 | 4.5
SANEIG 03 |  |  | 9 | 4.5
SANEIG 04 |  |  | 5 | 3
SANEIG 05 |  |  | 65
SANEIG 06 |  |  | 50
01.05.007 | L | P9H5-E83K | t | Paviment de mescla bituminosa contínua en calent tipus AC 22 bin B 50/70 S, amb betum asfàltic de penetració, de granulometria semidensa per a capa intermèdia i granulat calcari, estesa i compactada | Paviment de mescla bituminosa contínua en calent tipus AC 22 bin B 50/70 S, amb betum asfàltic de penetració, de granulometria semidensa per a capa intermèdia i granulat calcari, estesa i compactada
SANEIG 01 |  | 2.4 | 6 | 1 | 0.07
SANEIG 02 |  | 2.4 | 10 | 4.5 | 0.07
SANEIG 03 |  | 2.4 | 9 | 4.5 | 0.07
SANEIG 04 |  | 2.4 | 5 | 3 | 0.07
SANEIG 05 |  | 2.4 | 65 |  | 0.07
SANEIG 06 |  | 2.4 | 50 |  | 0.07
01.05.008 | L | P9L1-E97Y | m2 | Reg d'adherència amb emulsió bituminosa catiònica tipus C60B3/B2 ADH, amb dotació 1 kg/m2 | Reg d'adherència amb emulsió bituminosa catiònica tipus C60B3/B2 ADH, amb dotació 1 kg/m2
TOTAL SUPERFÍCIE |  |  | 860
01.05.009 | L | GEOMALLA | m2 | Subministrament i col·locació de malla de fibra de vidre antitracció per evitar la reflexió de fisures del paviment de formigó existent a la capa de rodadura. Direcció d'Obra determinarà, mitjançant replanteig en fase execució d'obra, les zones on es col·locarà la geomalla. | Subministrament i col·locació de malla de fibra de vidre antitracció per evitar la reflexió de fisures del paviment de formigó existent a la capa de rodadura. Direcció d'Obra determinarà, mitjançant replanteig en fase execució d'obra, les zones on es col·locarà la geomalla.
Previsió 80% superfície |  |  | 860 |  | 0.8
01.05.010 | L | P9H5-E84C | t | Paviment de mescla bituminosa contínua en calent tipus AC 16 surf B 50/70 D, amb betum asfàltic de penetració, de granulometria densa per a capa de trànsit i granulat granític, estesa i compactada | Paviment de mescla bituminosa contínua en calent tipus AC 16 surf B 50/70 D, amb betum asfàltic de penetració, de granulometria densa per a capa de trànsit i granulat granític, estesa i compactada
TOTAL SUPERFÍCIE |  | 2.4 | 860 |  | 0.05
01.05.011 | L | P2R5-DT0U | m3 | Transport de residus a instal·lació autoritzada de gestió de residus, amb camió de 20 t i temps d'espera per a la càrrega a màquina. | Transport de residus a instal·lació autoritzada de gestió de residus, amb camió de 20 t i temps d'espera per a la càrrega a màquina.
FRESSAT LATERAL |  |  | 1450 |  | 0.01
FRESAT SANEJOS |  |  | 1550.5 |  | 0.01
ESPONJAMENT (30%) |  | 30 | 30.0067
01.05.012 | L | F2RA6890 | m3 | Deposició controlada a dipòsit autoritzat o centre de reciclatge de residus d'aglomerat asfàltic o formigó no especials amb una densitat 1,5 t/m3, procedents d'enderrocs i fressats, amb codi 170302 segons la Llista Europea de Residus (ORDEN MAM/304/2002) | Deposició controlada a dipòsit autoritzat o centre de reciclatge de residus d'aglomerat asfàltic o formigó no especials amb una densitat 1,5 t/m3, procedents d'enderrocs i fressats, amb codi 170302 segons la Llista Europea de Residus (ORDEN MAM/304/2002)
FRESSAT LATERAL |  |  | 1450 |  | 0.01
FRESAT SANEJOS |  |  | 1550.5 |  | 0.01
ESPONJAMENT (30%) |  | 30 | 30.0067
01.05.013 | L | XOIMPR | pa | Partida alçada a justificar per esdeveniments sobrevinguts durant l'execució de les obres. | Partida alçada a justificar per esdeveniments sobrevinguts durant l'execució de les obres.
0.5
01.05.014 | L | X00000SS | pa | Partida alçada d'abonament íntegre per a l'aplicació de la totalitat de mesures de seguretat i salut, abalissaments i senyalització provisional necessàries durant el transcurs de les obres, segons indicacions de Direcció d'Obra i coordinador de seguretat i salut. | Partida alçada d'abonament íntegre per a l'aplicació de la totalitat de mesures de seguretat i salut, abalissaments i senyalització provisional necessàries durant el transcurs de les obres, segons indicacions de Direcció d'Obra i coordinador de seguretat i salut.
0.07
01.05.015 | L | XP000CQ | pa | Partida alçada a justificar per al control de qualitat de les obres, segons indicacions de la direcció facultativa de l'obra | Partida alçada a justificar per al control de qualitat de les obres, segons indicacions de la direcció facultativa de l'obra
1
| N | Obra | 01 | MANTENIMENT AGLOMERAT ASFALTIC
| N | Capítol | 06 | JOAN SARDÀ
01.06.001 | L | F21QQA0S | u | Desmuntatge d'elements de mobiliari urbà i balissament de tipus pilones, bandes reductores de velocitat o segregadors de carril existents de qualsevol tipus, acopi provisional per a posterior recol·locació o càrrega i transport a magatzem municipal. Amb enderroc de daus de formigó, càrrega i transport de residus generats a abocador i cànon d'abocament. | Desmuntatge d'elements de mobiliari urbà i balissament de tipus pilones, bandes reductores de velocitat o segregadors de carril existents de qualsevol tipus, acopi provisional per a posterior recol·locació o càrrega i transport a magatzem municipal. Amb enderroc de daus de formigó, càrrega i transport de residus generats a abocador i cànon d'abocament.
BANDA REDUCTORA |  | 1
01.06.002 | L | M9RZU011 | u | Desmuntatge i col·locació per a situar a nova rasant de marc i tapa de pous de clavegueres o altres serveis, en obres de recobriment asfàltic, amb morter d'alta resistència | Desmuntatge i col·locació per a situar a nova rasant de marc i tapa de pous de clavegueres o altres serveis, en obres de recobriment asfàltic, amb morter d'alta resistència
Tapes registre clavegueram |  | 6
01.06.003 | L | XDESPMAQ | u | Partida alçada d'abonament íntegre per al desplaçament i retirada de maquinària d'aglomerat i fresat asfàltic | Partida alçada d'abonament íntegre per al desplaçament i retirada de maquinària d'aglomerat i fresat asfàltic
1
01.06.004 | L | P214U-HBQH | m2 | Fresatge mecànic de paviments asfàltics o de formigó per cada cm de gruix, amb un gruix de 0 a 5 cm, superficialment o en els encaixos laterals i finals en obres de recobriment asfàltic, amb fresadora de càrrega automàtica i talls i entregues a tapes i reixes amb compresor, carrega de runes sobre camió i escombrat i neteja de la superficie fresada | Fresatge mecànic de paviments asfàltics o de formigó per cada cm de gruix, amb un gruix de 0 a 5 cm, superficialment o en els encaixos laterals i finals en obres de recobriment asfàltic, amb fresadora de càrrega automàtica i talls i entregues a tapes i reixes amb compresor, carrega de runes sobre camió i escombrat i neteja de la superficie fresada
Fressat lateral |  |  | 390 |  | 2.5
01.06.005 | L | P214U-HBQF | m2 | Fresatge mecànic de paviments asfàltics o de formigó per cada cm de gruix, amb un gruix de 5 a 20 cm i en encaixos aïllats, amb fresadora de càrrega automàtica i talls i entregues a tapes i reixes amb compresor, carrega de runes sobre camió i escombrat i neteja de la superficie fresada | Fresatge mecànic de paviments asfàltics o de formigó per cada cm de gruix, amb un gruix de 5 a 20 cm i en encaixos aïllats, amb fresadora de càrrega automàtica i talls i entregues a tapes i reixes amb compresor, carrega de runes sobre camió i escombrat i neteja de la superficie fresada
SANEIG 01 |  |  | 10 | 2 | 7
SANEIG 02 |  |  | 3 | 3 | 7
01.06.006 | L | P9L1-E982 | m2 | Reg d'imprimació amb emulsió bituminosa catiònica tipus C50BF4 IMP, amb dotació 1,5 kg/m2 | Reg d'imprimació amb emulsió bituminosa catiònica tipus C50BF4 IMP, amb dotació 1,5 kg/m2
SANEIG 01 |  |  | 10 | 2
SANEIG 02 |  |  | 3 | 3
01.06.007 | L | P9H5-E83K | t | Paviment de mescla bituminosa contínua en calent tipus AC 22 bin B 50/70 S, amb betum asfàltic de penetració, de granulometria semidensa per a capa intermèdia i granulat calcari, estesa i compactada | Paviment de mescla bituminosa contínua en calent tipus AC 22 bin B 50/70 S, amb betum asfàltic de penetració, de granulometria semidensa per a capa intermèdia i granulat calcari, estesa i compactada
SANEIG 01 |  | 2.4 | 10 | 2 | 0.07
SANEIG 02 |  | 2.4 | 3 | 3 | 0.07
01.06.008 | L | P9L1-E97Y | m2 | Reg d'adherència amb emulsió bituminosa catiònica tipus C60B3/B2 ADH, amb dotació 1 kg/m2 | Reg d'adherència amb emulsió bituminosa catiònica tipus C60B3/B2 ADH, amb dotació 1 kg/m2
TOTAL SUPERFÍCIE |  |  | 630
01.06.009 | L | GEOMALLA | m2 | Subministrament i col·locació de malla de fibra de vidre antitracció per evitar la reflexió de fisures del paviment de formigó existent a la capa de rodadura. Direcció d'Obra determinarà, mitjançant replanteig en fase execució d'obra, les zones on es col·locarà la geomalla. | Subministrament i col·locació de malla de fibra de vidre antitracció per evitar la reflexió de fisures del paviment de formigó existent a la capa de rodadura. Direcció d'Obra determinarà, mitjançant replanteig en fase execució d'obra, les zones on es col·locarà la geomalla.
Previsió 80% superfície |  |  | 630 |  | 0.8
01.06.010 | L | P9H5-E84C | t | Paviment de mescla bituminosa contínua en calent tipus AC 16 surf B 50/70 D, amb betum asfàltic de penetració, de granulometria densa per a capa de trànsit i granulat granític, estesa i compactada | Paviment de mescla bituminosa contínua en calent tipus AC 16 surf B 50/70 D, amb betum asfàltic de penetració, de granulometria densa per a capa de trànsit i granulat granític, estesa i compactada
TOTAL SUPERFÍCIE |  | 2.4 | 630 |  | 0.05
01.06.011 | L | ESQUEASE | u | Formació d'esquena d'ase de 4m d'amplada, 8cm d'alçada i longitud variable segons amplada del carrer, amb capa de trànsit de mescla bituminosa contínua AC 16 surf B 50/70 D granític, incloent actuacions de fressat necessàries per a la preparació de la superfície i encaix de capa de rodadura.S'inclou càrrega i transport de residus a abocador i cànon d'abocament. Tot segons plànols de detall, completament acabat. La partida no inclou senyalització horitzontal. | Formació d'esquena d'ase de 4m d'amplada, 8cm d'alçada i longitud variable segons amplada del carrer, amb capa de trànsit de mescla bituminosa contínua AC 16 surf B 50/70 D granític, incloent actuacions de fressat necessàries per a la preparació de la superfície i encaix de capa de rodadura.S'inclou càrrega i transport de residus a abocador i cànon d'abocament. Tot segons plànols de detall, completament acabat. La partida no inclou senyalització horitzontal.
1
01.06.012 | L | P2R5-DT0U | m3 | Transport de residus a instal·lació autoritzada de gestió de residus, amb camió de 20 t i temps d'espera per a la càrrega a màquina. | Transport de residus a instal·lació autoritzada de gestió de residus, amb camió de 20 t i temps d'espera per a la càrrega a màquina.
FRESSAT LATERAL |  |  | 975 |  | 0.01
FRESAT SANEJOS |  |  | 203 |  | 0.01
ESPONJAMENT (30%) |  | 30 | 11.78
01.06.013 | L | F2RA6890 | m3 | Deposició controlada a dipòsit autoritzat o centre de reciclatge de residus d'aglomerat asfàltic o formigó no especials amb una densitat 1,5 t/m3, procedents d'enderrocs i fressats, amb codi 170302 segons la Llista Europea de Residus (ORDEN MAM/304/2002) | Deposició controlada a dipòsit autoritzat o centre de reciclatge de residus d'aglomerat asfàltic o formigó no especials amb una densitat 1,5 t/m3, procedents d'enderrocs i fressats, amb codi 170302 segons la Llista Europea de Residus (ORDEN MAM/304/2002)
FRESSAT LATERAL |  |  | 975 |  | 0.01
FRESAT SANEJOS |  |  | 203 |  | 0.01
ESPONJAMENT (30%) |  | 30 | 11.78
01.06.014 | L | FBA3SENY | u | Jornada d'equip de senyalització viaria horitzontal, incloent la reposició de la totalitat de la senyalització i afectada per les obres, amb pintura de dos components per a passos de vianants, línies de detenció i marques superficials i pintura acrílica per a separació de carrils i aparcaments, incloent part proporcional de transports de maquinària segons fases d'obra requerides i subministrament del material necessari. | Jornada d'equip de senyalització viaria horitzontal, incloent la reposició de la totalitat de la senyalització i afectada per les obres, amb pintura de dos components per a passos de vianants, línies de detenció i marques superficials i pintura acrílica per a separació de carrils i aparcaments, incloent part proporcional de transports de maquinària segons fases d'obra requerides i subministrament del material necessari.
0.5
01.06.015 | L | XOIMPR | pa | Partida alçada a justificar per esdeveniments sobrevinguts durant l'execució de les obres. | Partida alçada a justificar per esdeveniments sobrevinguts durant l'execució de les obres.
0.5
01.06.016 | L | X00000SS | pa | Partida alçada d'abonament íntegre per a l'aplicació de la totalitat de mesures de seguretat i salut, abalissaments i senyalització provisional necessàries durant el transcurs de les obres, segons indicacions de Direcció d'Obra i coordinador de seguretat i salut. | Partida alçada d'abonament íntegre per a l'aplicació de la totalitat de mesures de seguretat i salut, abalissaments i senyalització provisional necessàries durant el transcurs de les obres, segons indicacions de Direcció d'Obra i coordinador de seguretat i salut.
0.06
01.06.017 | L | XP000CQ | pa | Partida alçada a justificar per al control de qualitat de les obres, segons indicacions de la direcció facultativa de l'obra | Partida alçada a justificar per al control de qualitat de les obres, segons indicacions de la direcció facultativa de l'obra
1
| N | Obra | 01 | MANTENIMENT AGLOMERAT ASFALTIC
| N | Capítol | 07 | JOAN AMADES - GENERAL WEYLER
01.07.001 | L | F21QQA0S | u | Desmuntatge d'elements de mobiliari urbà i balissament de tipus pilones, bandes reductores de velocitat o segregadors de carril existents de qualsevol tipus, acopi provisional per a posterior recol·locació o càrrega i transport a magatzem municipal. Amb enderroc de daus de formigó, càrrega i transport de residus generats a abocador i cànon d'abocament. | Desmuntatge d'elements de mobiliari urbà i balissament de tipus pilones, bandes reductores de velocitat o segregadors de carril existents de qualsevol tipus, acopi provisional per a posterior recol·locació o càrrega i transport a magatzem municipal. Amb enderroc de daus de formigó, càrrega i transport de residus generats a abocador i cànon d'abocament.
PILONES |  | 10
01.07.002 | L | M9RZU011 | u | Desmuntatge i col·locació per a situar a nova rasant de marc i tapa de pous de clavegueres o altres serveis, en obres de recobriment asfàltic, amb morter d'alta resistència | Desmuntatge i col·locació per a situar a nova rasant de marc i tapa de pous de clavegueres o altres serveis, en obres de recobriment asfàltic, amb morter d'alta resistència
Tapes de registre |  | 7
01.07.003 | L | P21G5-54CP | m | Demolició d'interceptor d'aigües pluvials lineal existent, de fins a 30cm d'amplada i fins a 30cm de fondària, incloent canal i reixa, executat amb mitjans mecànics i manuals i càrrega sobre camió | Demolició d'interceptor d'aigües pluvials lineal existent, de fins a 30cm d'amplada i fins a 30cm de fondària, incloent canal i reixa, executat amb mitjans mecànics i manuals i càrrega sobre camió
REIXES TRANSVERSALS |  | 2 | 2
01.07.004 | L | P214W-FEMG | m | Tall en paviment de mescla bituminosa de 15 cm de fondària mitja amb màquina tallajunts amb disc de diamant per a paviment, per a delimitar la zona a demolir | Tall en paviment de mescla bituminosa de 15 cm de fondària mitja amb màquina tallajunts amb disc de diamant per a paviment, per a delimitar la zona a demolir
Rasa de clavegueram |  | 2 | 4
|  | 2 | 4
01.07.005 | L | P2146-DJ2Q | m2 | Demolició de paviment de mescla bituminosa de 15 cm de gruix mig, amb retroexcavadora amb martell trencador i càrrega sobre camió amb mitjans mecànics | Demolició de paviment de mescla bituminosa de 15 cm de gruix mig, amb retroexcavadora amb martell trencador i càrrega sobre camió amb mitjans mecànics
|  |  | 4 | 0.8
|  |  | 4 | 0.8
01.07.006 | L | P221C-DYZL | m3 | Excavació de rases i pous, en qualsevol tipus de terreny, executada amb retroexcavadora i suport manual amb compressor per a zones singulars i en àmbits amb presència de serveis. Amb càrrega mecànica del material excavat | Excavació de rases i pous, en qualsevol tipus de terreny, executada amb retroexcavadora i suport manual amb compressor per a zones singulars i en àmbits amb presència de serveis. Amb càrrega mecànica del material excavat
Excavació de rasa claveguera |  |  | 4 | 0.8 | 1.5
|  |  | 4 | 0.8 | 1.5
Previsió sobreample pou |  |  | 1.5 | 1.5 | 2
01.07.007 | L | P2241-52SS | m2 | Repàs i piconatge de sòl de rasa, amb compactació del 95% PM | Repàs i piconatge de sòl de rasa, amb compactació del 95% PM
Excavació de rasa claveguera |  |  | 4 | 0.8
|  |  | 4 | 0.8
Previsió sobreample pou |  |  | 1.5 | 1.5 | 2
01.07.008 | L | PD06-VO4R | u | Formació de pou de registre amb parets d'obra de fàbrica i/o de formigó prefabricat, circular de diàmetre interior 100 cm i de fins a 2,5 metres d'alçada, descobriment i obertura de tub existent, formació amb solera de formigó en massa HNE-15/B/20 amb una quantitat de ciment de 150 kg/m3 i relació aigua ciment =< 0.6 de 20 cm de gruix i formació d'emmotllament de tub amb formigó, part proporcional de peces especials, con de reducció superior, amb connexionat de tubs, bastiment circular de fosa dúctil per a pou de registre i tapa abatible i amb tanca, pas lliure de 600 mm de diàmetre, amb certificat AENOR, i classe D400 segons norma UNE-EN 124, col·locat amb morter i graons de polipropilè armat. Tot segons indicacions de Direcció d'Obra, deixant la partida completament acabada. | Formació de pou de registre amb parets d'obra de fàbrica i/o de formigó prefabricat, circular de diàmetre interior 100 cm i de fins a 2,5 metres d'alçada, descobriment i obertura de tub existent, formació amb solera de formigó en massa HNE-15/B/20 amb una quantitat de ciment de 150 kg/m3 i relació aigua ciment =< 0.6 de 20 cm de gruix i formació d'emmotllament de tub amb formigó, part proporcional de peces especials, con de reducció superior, amb connexionat de tubs, bastiment circular de fosa dúctil per a pou de registre i tapa abatible i amb tanca, pas lliure de 600 mm de diàmetre, amb certificat AENOR, i classe D400 segons norma UNE-EN 124, col·locat amb morter i graons de polipropilè armat. Tot segons indicacions de Direcció d'Obra, deixant la partida completament acabada.
Previsió connexió |  | 1
01.07.009 | L | PDBA-DLUQ | u | Embornal de fins a 1 metre d'alçada i 70x30 cm interior, amb estructura de formigó o de maó massís, arrebossat interior, incloent solera de formigó de 20 cm de gruix amb formació de mitja canya, bastiment i reixa de fossa dúctil de barres diagonals de 70x30cm de 10 cm de gruix classe C-250, totalment acabat i amb les connexions de tubs necessàries. | Embornal de fins a 1 metre d'alçada i 70x30 cm interior, amb estructura de formigó o de maó massís, arrebossat interior, incloent solera de formigó de 20 cm de gruix amb formació de mitja canya, bastiment i reixa de fossa dúctil de barres diagonals de 70x30cm de 10 cm de gruix classe C-250, totalment acabat i amb les connexions de tubs necessàries.
2
01.07.010 | L | PD731-UCXW | m | Claveguera amb tub de paret estructurada per a sanejament soterrat sense pressió, de polietilè, diàmetre nominal DN 250mm, classe de rigidesa anular SN 8 (rigidesa anular 8 kN/m2), de superfícies interna llisa i externa perfilada de tipus B, codi d'àrea d'aplicació U, fabricació segons norma UNE-EN 13476-3, unió mitjançant maniguet extruït i junt elastomèric d'estanquitat, col·locat al fons de la rasa sobre solera de 15 cm de gruix de formigó d'ús no estructural HNE-15/B/20 | Claveguera amb tub de paret estructurada per a sanejament soterrat sense pressió, de polietilè, diàmetre nominal DN 250mm, classe de rigidesa anular SN 8 (rigidesa anular 8 kN/m2), de superfícies interna llisa i externa perfilada de tipus B, codi d'àrea d'aplicació U, fabricació segons norma UNE-EN 13476-3, unió mitjançant maniguet extruït i junt elastomèric d'estanquitat, col·locat al fons de la rasa sobre solera de 15 cm de gruix de formigó d'ús no estructural HNE-15/B/20
4
4
01.07.011 | L | P2255-DPGO | m3 | Rebliment i piconatge de rases i pous, amb material de la pròpia excavació, en tongades de gruix de fins a 25 cm, utilitzant picó vibrant, amb compactació del 95% PM | Rebliment i piconatge de rases i pous, amb material de la pròpia excavació, en tongades de gruix de fins a 25 cm, utilitzant picó vibrant, amb compactació del 95% PM
Excavació de rasa claveguera |  |  | 4 | 0.8 | 0.5
|  |  | 4 | 0.8 | 0.5
Previsió sobreample pou |  |  | 1.5 | 1.5 | 2
|  | -3.14 | 0.5 | 0.5 | 2
01.07.012 | L | P312-D4Z4 | m3 | Formigonat de rases i pous, amb formigó HNE-15/B/20/I de consistència tova, grandària màxima del granulat 20 mm, amb >= 200 kg/m3 de ciment, apte per a classe d'exposició I, abocat des de camió | Formigonat de rases i pous, amb formigó HNE-15/B/20/I de consistència tova, grandària màxima del granulat 20 mm, amb >= 200 kg/m3 de ciment, apte per a classe d'exposició I, abocat des de camió
Embolcallament col·lector |  |  | 4 | 0.8 | 1
|  |  | 4 | 0.8 | 1
|  | -3.14 | 8 | 0.125 | 0.125
Anul·lació reixes existents |  |  | 2 | 0.5 | 1
|  |  | 2 | 0.5 | 1
Previsió rebliments puntuals pou |  |  | 2
01.07.013 | L | XDESPMAQ | u | Partida alçada d'abonament íntegre per al desplaçament i retirada de maquinària d'aglomerat i fresat asfàltic | Partida alçada d'abonament íntegre per al desplaçament i retirada de maquinària d'aglomerat i fresat asfàltic
1
01.07.014 | L | P214U-HBQH | m2 | Fresatge mecànic de paviments asfàltics o de formigó per cada cm de gruix, amb un gruix de 0 a 5 cm, superficialment o en els encaixos laterals i finals en obres de recobriment asfàltic, amb fresadora de càrrega automàtica i talls i entregues a tapes i reixes amb compresor, carrega de runes sobre camió i escombrat i neteja de la superficie fresada | Fresatge mecànic de paviments asfàltics o de formigó per cada cm de gruix, amb un gruix de 0 a 5 cm, superficialment o en els encaixos laterals i finals en obres de recobriment asfàltic, amb fresadora de càrrega automàtica i talls i entregues a tapes i reixes amb compresor, carrega de runes sobre camió i escombrat i neteja de la superficie fresada
Fressat lateral |  |  | 540 |  | 2.5
01.07.015 | L | P9L1-E97Y | m2 | Reg d'adherència amb emulsió bituminosa catiònica tipus C60B3/B2 ADH, amb dotació 1 kg/m2 | Reg d'adherència amb emulsió bituminosa catiònica tipus C60B3/B2 ADH, amb dotació 1 kg/m2
TOTAL SUPERFÍCIE |  |  | 780
01.07.016 | L | P9H5-E84C | t | Paviment de mescla bituminosa contínua en calent tipus AC 16 surf B 50/70 D, amb betum asfàltic de penetració, de granulometria densa per a capa de trànsit i granulat granític, estesa i compactada | Paviment de mescla bituminosa contínua en calent tipus AC 16 surf B 50/70 D, amb betum asfàltic de penetració, de granulometria densa per a capa de trànsit i granulat granític, estesa i compactada
TOTAL SUPERFÍCIE |  | 2.4 | 780 |  | 0.05
01.07.017 | L | P2R5-DT0U | m3 | Transport de residus a instal·lació autoritzada de gestió de residus, amb camió de 20 t i temps d'espera per a la càrrega a màquina. | Transport de residus a instal·lació autoritzada de gestió de residus, amb camió de 20 t i temps d'espera per a la càrrega a màquina.
FRESSAT LATERAL |  |  | 1350 |  | 0.01
ESPONJAMENT (30%) |  | 30 | 13.5
01.07.018 | L | F2RA6890 | m3 | Deposició controlada a dipòsit autoritzat o centre de reciclatge de residus d'aglomerat asfàltic o formigó no especials amb una densitat 1,5 t/m3, procedents d'enderrocs i fressats, amb codi 170302 segons la Llista Europea de Residus (ORDEN MAM/304/2002) | Deposició controlada a dipòsit autoritzat o centre de reciclatge de residus d'aglomerat asfàltic o formigó no especials amb una densitat 1,5 t/m3, procedents d'enderrocs i fressats, amb codi 170302 segons la Llista Europea de Residus (ORDEN MAM/304/2002)
FRESSAT LATERAL |  |  | 1350 |  | 0.01
ESPONJAMENT (30%) |  | 30 | 13.5
01.07.019 | L | PQ46-I07V | u | Pilona flexible de component polimèric de 100 mm de diàmetre, 1020 mm d'alçària total i 1000 mm d'alçària aparent, fixa, de color verd, amb cinta reflectant, col·locada encastada al paviment. | Pilona flexible de component polimèric de 100 mm de diàmetre, 1020 mm d'alçària total i 1000 mm d'alçària aparent, fixa, de color verd, amb cinta reflectant, col·locada encastada al paviment.
10
01.07.020 | L | FBA3SENY | u | Jornada d'equip de senyalització viaria horitzontal, incloent la reposició de la totalitat de la senyalització i afectada per les obres, amb pintura de dos components per a passos de vianants, línies de detenció i marques superficials i pintura acrílica per a separació de carrils i aparcaments, incloent part proporcional de transports de maquinària segons fases d'obra requerides i subministrament del material necessari. | Jornada d'equip de senyalització viaria horitzontal, incloent la reposició de la totalitat de la senyalització i afectada per les obres, amb pintura de dos components per a passos de vianants, línies de detenció i marques superficials i pintura acrílica per a separació de carrils i aparcaments, incloent part proporcional de transports de maquinària segons fases d'obra requerides i subministrament del material necessari.
1
01.07.021 | L | XOIMPR | pa | Partida alçada a justificar per esdeveniments sobrevinguts durant l'execució de les obres. | Partida alçada a justificar per esdeveniments sobrevinguts durant l'execució de les obres.
0.5
01.07.022 | L | X00000SS | pa | Partida alçada d'abonament íntegre per a l'aplicació de la totalitat de mesures de seguretat i salut, abalissaments i senyalització provisional necessàries durant el transcurs de les obres, segons indicacions de Direcció d'Obra i coordinador de seguretat i salut. | Partida alçada d'abonament íntegre per a l'aplicació de la totalitat de mesures de seguretat i salut, abalissaments i senyalització provisional necessàries durant el transcurs de les obres, segons indicacions de Direcció d'Obra i coordinador de seguretat i salut.
0.07
01.07.023 | L | XP000CQ | pa | Partida alçada a justificar per al control de qualitat de les obres, segons indicacions de la direcció facultativa de l'obra | Partida alçada a justificar per al control de qualitat de les obres, segons indicacions de la direcció facultativa de l'obra
1
| N | Obra | 01 | MANTENIMENT AGLOMERAT ASFALTIC
| N | Capítol | 08 | ANTONI GAUDÍ - ACT1
01.08.001 | L | XDESPMAQ | u | Partida alçada d'abonament íntegre per al desplaçament i retirada de maquinària d'aglomerat i fresat asfàltic | Partida alçada d'abonament íntegre per al desplaçament i retirada de maquinària d'aglomerat i fresat asfàltic
1
01.08.002 | L | P214U-HBQH | m2 | Fresatge mecànic de paviments asfàltics o de formigó per cada cm de gruix, amb un gruix de 0 a 5 cm, superficialment o en els encaixos laterals i finals en obres de recobriment asfàltic, amb fresadora de càrrega automàtica i talls i entregues a tapes i reixes amb compresor, carrega de runes sobre camió i escombrat i neteja de la superficie fresada | Fresatge mecànic de paviments asfàltics o de formigó per cada cm de gruix, amb un gruix de 0 a 5 cm, superficialment o en els encaixos laterals i finals en obres de recobriment asfàltic, amb fresadora de càrrega automàtica i talls i entregues a tapes i reixes amb compresor, carrega de runes sobre camió i escombrat i neteja de la superficie fresada
Fressat superficie (5 cm) |  |  | 65 |  | 5
01.08.003 | L | P214U-HBQF | m2 | Fresatge mecànic de paviments asfàltics o de formigó per cada cm de gruix, amb un gruix de 5 a 20 cm i en encaixos aïllats, amb fresadora de càrrega automàtica i talls i entregues a tapes i reixes amb compresor, carrega de runes sobre camió i escombrat i neteja de la superficie fresada | Fresatge mecànic de paviments asfàltics o de formigó per cada cm de gruix, amb un gruix de 5 a 20 cm i en encaixos aïllats, amb fresadora de càrrega automàtica i talls i entregues a tapes i reixes amb compresor, carrega de runes sobre camió i escombrat i neteja de la superficie fresada
SANEIG 01 |  |  | 3 | 5 | 7
01.08.004 | L | P9L1-E982 | m2 | Reg d'imprimació amb emulsió bituminosa catiònica tipus C50BF4 IMP, amb dotació 1,5 kg/m2 | Reg d'imprimació amb emulsió bituminosa catiònica tipus C50BF4 IMP, amb dotació 1,5 kg/m2
SANEIG 01 |  |  | 3 | 5
01.08.005 | L | P9H5-E83K | t | Paviment de mescla bituminosa contínua en calent tipus AC 22 bin B 50/70 S, amb betum asfàltic de penetració, de granulometria semidensa per a capa intermèdia i granulat calcari, estesa i compactada | Paviment de mescla bituminosa contínua en calent tipus AC 22 bin B 50/70 S, amb betum asfàltic de penetració, de granulometria semidensa per a capa intermèdia i granulat calcari, estesa i compactada
SANEIG 01 |  | 2.4 | 3 | 5 | 0.07
01.08.006 | L | P9L1-E97Y | m2 | Reg d'adherència amb emulsió bituminosa catiònica tipus C60B3/B2 ADH, amb dotació 1 kg/m2 | Reg d'adherència amb emulsió bituminosa catiònica tipus C60B3/B2 ADH, amb dotació 1 kg/m2
TOTAL SUPERFÍCIE |  |  | 65
01.08.007 | L | GEOMALLA | m2 | Subministrament i col·locació de malla de fibra de vidre antitracció per evitar la reflexió de fisures del paviment de formigó existent a la capa de rodadura. Direcció d'Obra determinarà, mitjançant replanteig en fase execució d'obra, les zones on es col·locarà la geomalla. | Subministrament i col·locació de malla de fibra de vidre antitracció per evitar la reflexió de fisures del paviment de formigó existent a la capa de rodadura. Direcció d'Obra determinarà, mitjançant replanteig en fase execució d'obra, les zones on es col·locarà la geomalla.
Previsió 80% superfície |  |  | 65 |  | 0.8
01.08.008 | L | P9H5-E84C | t | Paviment de mescla bituminosa contínua en calent tipus AC 16 surf B 50/70 D, amb betum asfàltic de penetració, de granulometria densa per a capa de trànsit i granulat granític, estesa i compactada | Paviment de mescla bituminosa contínua en calent tipus AC 16 surf B 50/70 D, amb betum asfàltic de penetració, de granulometria densa per a capa de trànsit i granulat granític, estesa i compactada
TOTAL SUPERFÍCIE |  | 2.4 | 65 |  | 0.05
01.08.009 | L | P2R5-DT0U | m3 | Transport de residus a instal·lació autoritzada de gestió de residus, amb camió de 20 t i temps d'espera per a la càrrega a màquina. | Transport de residus a instal·lació autoritzada de gestió de residus, amb camió de 20 t i temps d'espera per a la càrrega a màquina.
FRESSAT LATERAL |  |  | 325 |  | 0.01
FRESAT SANEJOS |  |  | 105 |  | 0.01
ESPONJAMENT (30%) |  | 30 | 4.3
01.08.010 | L | F2RA6890 | m3 | Deposició controlada a dipòsit autoritzat o centre de reciclatge de residus d'aglomerat asfàltic o formigó no especials amb una densitat 1,5 t/m3, procedents d'enderrocs i fressats, amb codi 170302 segons la Llista Europea de Residus (ORDEN MAM/304/2002) | Deposició controlada a dipòsit autoritzat o centre de reciclatge de residus d'aglomerat asfàltic o formigó no especials amb una densitat 1,5 t/m3, procedents d'enderrocs i fressats, amb codi 170302 segons la Llista Europea de Residus (ORDEN MAM/304/2002)
FRESSAT LATERAL |  |  | 325 |  | 0.01
FRESAT SANEJOS |  |  | 105 |  | 0.01
ESPONJAMENT (30%) |  | 30 | 4.3
01.08.011 | L | X00000SS | pa | Partida alçada d'abonament íntegre per a l'aplicació de la totalitat de mesures de seguretat i salut, abalissaments i senyalització provisional necessàries durant el transcurs de les obres, segons indicacions de Direcció d'Obra i coordinador de seguretat i salut. | Partida alçada d'abonament íntegre per a l'aplicació de la totalitat de mesures de seguretat i salut, abalissaments i senyalització provisional necessàries durant el transcurs de les obres, segons indicacions de Direcció d'Obra i coordinador de seguretat i salut.
0.01
01.08.012 | L | XP000CQ | pa | Partida alçada a justificar per al control de qualitat de les obres, segons indicacions de la direcció facultativa de l'obra | Partida alçada a justificar per al control de qualitat de les obres, segons indicacions de la direcció facultativa de l'obra
1
| N | Obra | 01 | MANTENIMENT AGLOMERAT ASFALTIC
| N | Capítol | 09 | ANTONI GAUDÍ - ACT2
01.09.001 | L | XDESPMAQ | u | Partida alçada d'abonament íntegre per al desplaçament i retirada de maquinària d'aglomerat i fresat asfàltic | Partida alçada d'abonament íntegre per al desplaçament i retirada de maquinària d'aglomerat i fresat asfàltic
1
01.09.002 | L | P214U-HBQH | m2 | Fresatge mecànic de paviments asfàltics o de formigó per cada cm de gruix, amb un gruix de 0 a 5 cm, superficialment o en els encaixos laterals i finals en obres de recobriment asfàltic, amb fresadora de càrrega automàtica i talls i entregues a tapes i reixes amb compresor, carrega de runes sobre camió i escombrat i neteja de la superficie fresada | Fresatge mecànic de paviments asfàltics o de formigó per cada cm de gruix, amb un gruix de 0 a 5 cm, superficialment o en els encaixos laterals i finals en obres de recobriment asfàltic, amb fresadora de càrrega automàtica i talls i entregues a tapes i reixes amb compresor, carrega de runes sobre camió i escombrat i neteja de la superficie fresada
Fressat superficie (5 cm) |  |  | 95 |  | 5
01.09.003 | L | P214U-HBQF | m2 | Fresatge mecànic de paviments asfàltics o de formigó per cada cm de gruix, amb un gruix de 5 a 20 cm i en encaixos aïllats, amb fresadora de càrrega automàtica i talls i entregues a tapes i reixes amb compresor, carrega de runes sobre camió i escombrat i neteja de la superficie fresada | Fresatge mecànic de paviments asfàltics o de formigó per cada cm de gruix, amb un gruix de 5 a 20 cm i en encaixos aïllats, amb fresadora de càrrega automàtica i talls i entregues a tapes i reixes amb compresor, carrega de runes sobre camió i escombrat i neteja de la superficie fresada
SANEIG 01 |  |  | 3 | 1 | 7
SANEIG 02 |  |  | 3 | 3 | 7
SANEIG 03 |  |  | 10 | 1 | 7
01.09.004 | L | P9L1-E982 | m2 | Reg d'imprimació amb emulsió bituminosa catiònica tipus C50BF4 IMP, amb dotació 1,5 kg/m2 | Reg d'imprimació amb emulsió bituminosa catiònica tipus C50BF4 IMP, amb dotació 1,5 kg/m2
SANEIG 01 |  |  | 3 | 1
SANEIG 02 |  |  | 3 | 3
SANEIG 03 |  |  | 10 | 1
01.09.005 | L | P9H5-E83K | t | Paviment de mescla bituminosa contínua en calent tipus AC 22 bin B 50/70 S, amb betum asfàltic de penetració, de granulometria semidensa per a capa intermèdia i granulat calcari, estesa i compactada | Paviment de mescla bituminosa contínua en calent tipus AC 22 bin B 50/70 S, amb betum asfàltic de penetració, de granulometria semidensa per a capa intermèdia i granulat calcari, estesa i compactada
SANEIG 01 |  | 2.4 | 3 | 1 | 0.07
SANEIG 02 |  | 2.4 | 3 | 3 | 0.07
SANEIG 03 |  | 2.4 | 10 | 1 | 0.07
01.09.006 | L | P9L1-E97Y | m2 | Reg d'adherència amb emulsió bituminosa catiònica tipus C60B3/B2 ADH, amb dotació 1 kg/m2 | Reg d'adherència amb emulsió bituminosa catiònica tipus C60B3/B2 ADH, amb dotació 1 kg/m2
TOTAL SUPERFÍCIE |  |  | 95
01.09.007 | L | P9H5-E84C | t | Paviment de mescla bituminosa contínua en calent tipus AC 16 surf B 50/70 D, amb betum asfàltic de penetració, de granulometria densa per a capa de trànsit i granulat granític, estesa i compactada | Paviment de mescla bituminosa contínua en calent tipus AC 16 surf B 50/70 D, amb betum asfàltic de penetració, de granulometria densa per a capa de trànsit i granulat granític, estesa i compactada
TOTAL SUPERFÍCIE |  | 2.4 | 95 |  | 0.05
01.09.008 | L | P2R5-DT0U | m3 | Transport de residus a instal·lació autoritzada de gestió de residus, amb camió de 20 t i temps d'espera per a la càrrega a màquina. | Transport de residus a instal·lació autoritzada de gestió de residus, amb camió de 20 t i temps d'espera per a la càrrega a màquina.
FRESSAT LATERAL |  |  | 475 |  | 0.01
FRESAT SANEJOS |  |  | 154 |  | 0.01
ESPONJAMENT (30%) |  | 30 | 6.29
01.09.009 | L | F2RA6890 | m3 | Deposició controlada a dipòsit autoritzat o centre de reciclatge de residus d'aglomerat asfàltic o formigó no especials amb una densitat 1,5 t/m3, procedents d'enderrocs i fressats, amb codi 170302 segons la Llista Europea de Residus (ORDEN MAM/304/2002) | Deposició controlada a dipòsit autoritzat o centre de reciclatge de residus d'aglomerat asfàltic o formigó no especials amb una densitat 1,5 t/m3, procedents d'enderrocs i fressats, amb codi 170302 segons la Llista Europea de Residus (ORDEN MAM/304/2002)
FRESSAT LATERAL |  |  | 475 |  | 0.01
FRESAT SANEJOS |  |  | 154 |  | 0.01
ESPONJAMENT (30%) |  | 30 | 6.29
01.09.010 | L | X00000SS | pa | Partida alçada d'abonament íntegre per a l'aplicació de la totalitat de mesures de seguretat i salut, abalissaments i senyalització provisional necessàries durant el transcurs de les obres, segons indicacions de Direcció d'Obra i coordinador de seguretat i salut. | Partida alçada d'abonament íntegre per a l'aplicació de la totalitat de mesures de seguretat i salut, abalissaments i senyalització provisional necessàries durant el transcurs de les obres, segons indicacions de Direcció d'Obra i coordinador de seguretat i salut.
0.01
01.09.011 | L | XP000CQ | pa | Partida alçada a justificar per al control de qualitat de les obres, segons indicacions de la direcció facultativa de l'obra | Partida alçada a justificar per al control de qualitat de les obres, segons indicacions de la direcció facultativa de l'obra
1
| N | Obra | 01 | MANTENIMENT AGLOMERAT ASFALTIC
| N | Capítol | 10 | BORIA
01.10.001 | L | F21QQA0S | u | Desmuntatge d'elements de mobiliari urbà i balissament de tipus pilones, bandes reductores de velocitat o segregadors de carril existents de qualsevol tipus, acopi provisional per a posterior recol·locació o càrrega i transport a magatzem municipal. Amb enderroc de daus de formigó, càrrega i transport de residus generats a abocador i cànon d'abocament. | Desmuntatge d'elements de mobiliari urbà i balissament de tipus pilones, bandes reductores de velocitat o segregadors de carril existents de qualsevol tipus, acopi provisional per a posterior recol·locació o càrrega i transport a magatzem municipal. Amb enderroc de daus de formigó, càrrega i transport de residus generats a abocador i cànon d'abocament.
BANC |  | 1
01.10.002 | L | PQ19-8GBB | u | Recol·locació de banc prèviament desmontat, col·locat amb fixacions mecàniques. | Recol·locació de banc prèviament desmontat, col·locat amb fixacions mecàniques.
1
01.10.003 | L | M9RZU011 | u | Desmuntatge i col·locació per a situar a nova rasant de marc i tapa de pous de clavegueres o altres serveis, en obres de recobriment asfàltic, amb morter d'alta resistència | Desmuntatge i col·locació per a situar a nova rasant de marc i tapa de pous de clavegueres o altres serveis, en obres de recobriment asfàltic, amb morter d'alta resistència
Tapes registre |  | 2
01.10.004 | L | XDESPMAQ | u | Partida alçada d'abonament íntegre per al desplaçament i retirada de maquinària d'aglomerat i fresat asfàltic | Partida alçada d'abonament íntegre per al desplaçament i retirada de maquinària d'aglomerat i fresat asfàltic
1
01.10.005 | L | P214U-HBQH | m2 | Fresatge mecànic de paviments asfàltics o de formigó per cada cm de gruix, amb un gruix de 0 a 5 cm, superficialment o en els encaixos laterals i finals en obres de recobriment asfàltic, amb fresadora de càrrega automàtica i talls i entregues a tapes i reixes amb compresor, carrega de runes sobre camió i escombrat i neteja de la superficie fresada | Fresatge mecànic de paviments asfàltics o de formigó per cada cm de gruix, amb un gruix de 0 a 5 cm, superficialment o en els encaixos laterals i finals en obres de recobriment asfàltic, amb fresadora de càrrega automàtica i talls i entregues a tapes i reixes amb compresor, carrega de runes sobre camió i escombrat i neteja de la superficie fresada
Fressat superficial (5 cm) |  |  | 230 |  | 5
01.10.006 | L | P214U-HBQF | m2 | Fresatge mecànic de paviments asfàltics o de formigó per cada cm de gruix, amb un gruix de 5 a 20 cm i en encaixos aïllats, amb fresadora de càrrega automàtica i talls i entregues a tapes i reixes amb compresor, carrega de runes sobre camió i escombrat i neteja de la superficie fresada | Fresatge mecànic de paviments asfàltics o de formigó per cada cm de gruix, amb un gruix de 5 a 20 cm i en encaixos aïllats, amb fresadora de càrrega automàtica i talls i entregues a tapes i reixes amb compresor, carrega de runes sobre camió i escombrat i neteja de la superficie fresada
SANEIG 01 |  |  | 55 |  | 7
01.10.007 | L | P9L1-E982 | m2 | Reg d'imprimació amb emulsió bituminosa catiònica tipus C50BF4 IMP, amb dotació 1,5 kg/m2 | Reg d'imprimació amb emulsió bituminosa catiònica tipus C50BF4 IMP, amb dotació 1,5 kg/m2
SANEIG 01 |  |  | 55
01.10.008 | L | P9H5-E83K | t | Paviment de mescla bituminosa contínua en calent tipus AC 22 bin B 50/70 S, amb betum asfàltic de penetració, de granulometria semidensa per a capa intermèdia i granulat calcari, estesa i compactada | Paviment de mescla bituminosa contínua en calent tipus AC 22 bin B 50/70 S, amb betum asfàltic de penetració, de granulometria semidensa per a capa intermèdia i granulat calcari, estesa i compactada
SANEIG 01 |  | 2.4 | 55 |  | 0.07
01.10.009 | L | P9L1-E97Y | m2 | Reg d'adherència amb emulsió bituminosa catiònica tipus C60B3/B2 ADH, amb dotació 1 kg/m2 | Reg d'adherència amb emulsió bituminosa catiònica tipus C60B3/B2 ADH, amb dotació 1 kg/m2
TOTAL SUPERFÍCIE |  |  | 230
01.10.010 | L | GEOMALLA | m2 | Subministrament i col·locació de malla de fibra de vidre antitracció per evitar la reflexió de fisures del paviment de formigó existent a la capa de rodadura. Direcció d'Obra determinarà, mitjançant replanteig en fase execució d'obra, les zones on es col·locarà la geomalla. | Subministrament i col·locació de malla de fibra de vidre antitracció per evitar la reflexió de fisures del paviment de formigó existent a la capa de rodadura. Direcció d'Obra determinarà, mitjançant replanteig en fase execució d'obra, les zones on es col·locarà la geomalla.
Previsió 80% superfície |  |  | 230 |  | 0.8
01.10.011 | L | P9H5-E84C | t | Paviment de mescla bituminosa contínua en calent tipus AC 16 surf B 50/70 D, amb betum asfàltic de penetració, de granulometria densa per a capa de trànsit i granulat granític, estesa i compactada | Paviment de mescla bituminosa contínua en calent tipus AC 16 surf B 50/70 D, amb betum asfàltic de penetració, de granulometria densa per a capa de trànsit i granulat granític, estesa i compactada
TOTAL SUPERFÍCIE |  | 2.4 | 230 |  | 0.05
01.10.012 | L | ESQUEASE | u | Formació d'esquena d'ase de 4m d'amplada, 8cm d'alçada i longitud variable segons amplada del carrer, amb capa de trànsit de mescla bituminosa contínua AC 16 surf B 50/70 D granític, incloent actuacions de fressat necessàries per a la preparació de la superfície i encaix de capa de rodadura.S'inclou càrrega i transport de residus a abocador i cànon d'abocament. Tot segons plànols de detall, completament acabat. La partida no inclou senyalització horitzontal. | Formació d'esquena d'ase de 4m d'amplada, 8cm d'alçada i longitud variable segons amplada del carrer, amb capa de trànsit de mescla bituminosa contínua AC 16 surf B 50/70 D granític, incloent actuacions de fressat necessàries per a la preparació de la superfície i encaix de capa de rodadura.S'inclou càrrega i transport de residus a abocador i cànon d'abocament. Tot segons plànols de detall, completament acabat. La partida no inclou senyalització horitzontal.
1
01.10.013 | L | P2R5-DT0U | m3 | Transport de residus a instal·lació autoritzada de gestió de residus, amb camió de 20 t i temps d'espera per a la càrrega a màquina. | Transport de residus a instal·lació autoritzada de gestió de residus, amb camió de 20 t i temps d'espera per a la càrrega a màquina.
FRESSAT LATERAL |  |  | 1150 |  | 0.01
FRESAT SANEJOS |  |  | 385 |  | 0.01
ESPONJAMENT (30%) |  | 30 | 15.35
01.10.014 | L | F2RA6890 | m3 | Deposició controlada a dipòsit autoritzat o centre de reciclatge de residus d'aglomerat asfàltic o formigó no especials amb una densitat 1,5 t/m3, procedents d'enderrocs i fressats, amb codi 170302 segons la Llista Europea de Residus (ORDEN MAM/304/2002) | Deposició controlada a dipòsit autoritzat o centre de reciclatge de residus d'aglomerat asfàltic o formigó no especials amb una densitat 1,5 t/m3, procedents d'enderrocs i fressats, amb codi 170302 segons la Llista Europea de Residus (ORDEN MAM/304/2002)
FRESSAT LATERAL |  |  | 1150 |  | 0.01
FRESAT SANEJOS |  |  | 385 |  | 0.01
ESPONJAMENT (30%) |  | 30 | 15.35
01.10.015 | L | FBA3SENY | u | Jornada d'equip de senyalització viaria horitzontal, incloent la reposició de la totalitat de la senyalització i afectada per les obres, amb pintura de dos components per a passos de vianants, línies de detenció i marques superficials i pintura acrílica per a separació de carrils i aparcaments, incloent part proporcional de transports de maquinària segons fases d'obra requerides i subministrament del material necessari. | Jornada d'equip de senyalització viaria horitzontal, incloent la reposició de la totalitat de la senyalització i afectada per les obres, amb pintura de dos components per a passos de vianants, línies de detenció i marques superficials i pintura acrílica per a separació de carrils i aparcaments, incloent part proporcional de transports de maquinària segons fases d'obra requerides i subministrament del material necessari.
0.5
01.10.016 | L | PBBM-H8AZ | m | Tub d'alumini extrusionat de 76 mm de diàmetre, per a senyals de trànsit, col·locada | Tub d'alumini extrusionat de 76 mm de diàmetre, per a senyals de trànsit, col·locada
P15a |  | 2 |  |  | 3.5
01.10.017 | L | PBBH-DVFI | u | Placa triangular per a senyals de trànsit, d'alumini anoditzat, de 70 cm de costat, acabada amb làmina retrorreflectora classe RA2, amb les brides o accessoris per a fixar al suport, fixada mecànicament | Placa triangular per a senyals de trànsit, d'alumini anoditzat, de 70 cm de costat, acabada amb làmina retrorreflectora classe RA2, amb les brides o accessoris per a fixar al suport, fixada mecànicament
P15a |  | 2
01.10.018 | L | XOIMPR | pa | Partida alçada a justificar per esdeveniments sobrevinguts durant l'execució de les obres. | Partida alçada a justificar per esdeveniments sobrevinguts durant l'execució de les obres.
0.5
01.10.019 | L | X00000SS | pa | Partida alçada d'abonament íntegre per a l'aplicació de la totalitat de mesures de seguretat i salut, abalissaments i senyalització provisional necessàries durant el transcurs de les obres, segons indicacions de Direcció d'Obra i coordinador de seguretat i salut. | Partida alçada d'abonament íntegre per a l'aplicació de la totalitat de mesures de seguretat i salut, abalissaments i senyalització provisional necessàries durant el transcurs de les obres, segons indicacions de Direcció d'Obra i coordinador de seguretat i salut.
0.04
01.10.020 | L | XP000CQ | pa | Partida alçada a justificar per al control de qualitat de les obres, segons indicacions de la direcció facultativa de l'obra | Partida alçada a justificar per al control de qualitat de les obres, segons indicacions de la direcció facultativa de l'obra
1
| N | Obra | 01 | MANTENIMENT AGLOMERAT ASFALTIC
| N | Capítol | 11 | CLARA CAMPOAMOR
01.11.001 | L | XDESPMAQ | u | Partida alçada d'abonament íntegre per al desplaçament i retirada de maquinària d'aglomerat i fresat asfàltic | Partida alçada d'abonament íntegre per al desplaçament i retirada de maquinària d'aglomerat i fresat asfàltic
1
01.11.002 | L | P214U-HBQH | m2 | Fresatge mecànic de paviments asfàltics o de formigó per cada cm de gruix, amb un gruix de 0 a 5 cm, superficialment o en els encaixos laterals i finals en obres de recobriment asfàltic, amb fresadora de càrrega automàtica i talls i entregues a tapes i reixes amb compresor, carrega de runes sobre camió i escombrat i neteja de la superficie fresada | Fresatge mecànic de paviments asfàltics o de formigó per cada cm de gruix, amb un gruix de 0 a 5 cm, superficialment o en els encaixos laterals i finals en obres de recobriment asfàltic, amb fresadora de càrrega automàtica i talls i entregues a tapes i reixes amb compresor, carrega de runes sobre camió i escombrat i neteja de la superficie fresada
Fressat superficial (5 cm) |  |  | 15 | 2 | 5
01.11.003 | L | P214U-HBQF | m2 | Fresatge mecànic de paviments asfàltics o de formigó per cada cm de gruix, amb un gruix de 5 a 20 cm i en encaixos aïllats, amb fresadora de càrrega automàtica i talls i entregues a tapes i reixes amb compresor, carrega de runes sobre camió i escombrat i neteja de la superficie fresada | Fresatge mecànic de paviments asfàltics o de formigó per cada cm de gruix, amb un gruix de 5 a 20 cm i en encaixos aïllats, amb fresadora de càrrega automàtica i talls i entregues a tapes i reixes amb compresor, carrega de runes sobre camió i escombrat i neteja de la superficie fresada
SANEIG 01 |  |  | 15 | 2 | 7
01.11.004 | L | P9L1-E982 | m2 | Reg d'imprimació amb emulsió bituminosa catiònica tipus C50BF4 IMP, amb dotació 1,5 kg/m2 | Reg d'imprimació amb emulsió bituminosa catiònica tipus C50BF4 IMP, amb dotació 1,5 kg/m2
SANEIG 01 |  |  | 15 | 2
01.11.005 | L | P9H5-E83K | t | Paviment de mescla bituminosa contínua en calent tipus AC 22 bin B 50/70 S, amb betum asfàltic de penetració, de granulometria semidensa per a capa intermèdia i granulat calcari, estesa i compactada | Paviment de mescla bituminosa contínua en calent tipus AC 22 bin B 50/70 S, amb betum asfàltic de penetració, de granulometria semidensa per a capa intermèdia i granulat calcari, estesa i compactada
SANEIG 01 |  | 2.4 | 15 | 2 | 0.07
01.11.006 | L | P9L1-E97Y | m2 | Reg d'adherència amb emulsió bituminosa catiònica tipus C60B3/B2 ADH, amb dotació 1 kg/m2 | Reg d'adherència amb emulsió bituminosa catiònica tipus C60B3/B2 ADH, amb dotació 1 kg/m2
TOTAL SUPERFÍCIE |  |  | 15 | 2
01.11.007 | L | P9H5-E84C | t | Paviment de mescla bituminosa contínua en calent tipus AC 16 surf B 50/70 D, amb betum asfàltic de penetració, de granulometria densa per a capa de trànsit i granulat granític, estesa i compactada | Paviment de mescla bituminosa contínua en calent tipus AC 16 surf B 50/70 D, amb betum asfàltic de penetració, de granulometria densa per a capa de trànsit i granulat granític, estesa i compactada
TOTAL SUPERFÍCIE |  | 2.4 | 15 | 2 | 0.05
01.11.008 | L | P2R5-DT0U | m3 | Transport de residus a instal·lació autoritzada de gestió de residus, amb camió de 20 t i temps d'espera per a la càrrega a màquina. | Transport de residus a instal·lació autoritzada de gestió de residus, amb camió de 20 t i temps d'espera per a la càrrega a màquina.
FRESSAT LATERAL |  |  | 150 |  | 0.01
FRESAT SANEJOS |  |  | 210 |  | 0.01
ESPONJAMENT (30%) |  | 30 | 3.6
01.11.009 | L | F2RA6890 | m3 | Deposició controlada a dipòsit autoritzat o centre de reciclatge de residus d'aglomerat asfàltic o formigó no especials amb una densitat 1,5 t/m3, procedents d'enderrocs i fressats, amb codi 170302 segons la Llista Europea de Residus (ORDEN MAM/304/2002) | Deposició controlada a dipòsit autoritzat o centre de reciclatge de residus d'aglomerat asfàltic o formigó no especials amb una densitat 1,5 t/m3, procedents d'enderrocs i fressats, amb codi 170302 segons la Llista Europea de Residus (ORDEN MAM/304/2002)
FRESSAT LATERAL |  |  | 150 |  | 0.01
FRESAT SANEJOS |  |  | 210 |  | 0.01
ESPONJAMENT (30%) |  | 30 | 3.6
01.11.010 | L | X00000SS | pa | Partida alçada d'abonament íntegre per a l'aplicació de la totalitat de mesures de seguretat i salut, abalissaments i senyalització provisional necessàries durant el transcurs de les obres, segons indicacions de Direcció d'Obra i coordinador de seguretat i salut. | Partida alçada d'abonament íntegre per a l'aplicació de la totalitat de mesures de seguretat i salut, abalissaments i senyalització provisional necessàries durant el transcurs de les obres, segons indicacions de Direcció d'Obra i coordinador de seguretat i salut.
0.01
01.11.011 | L | XP000CQ | pa | Partida alçada a justificar per al control de qualitat de les obres, segons indicacions de la direcció facultativa de l'obra | Partida alçada a justificar per al control de qualitat de les obres, segons indicacions de la direcció facultativa de l'obra
1
| N | Obra | 01 | MANTENIMENT AGLOMERAT ASFALTIC
| N | Capítol | 12 | URBANITZACIÓ SOLEIA
| N | Capítol (1) | 01 | JOSEP IRLA BOSCH
01.12.01.001 | L | M9RZU011 | u | Desmuntatge i col·locació per a situar a nova rasant de marc i tapa de pous de clavegueres o altres serveis, en obres de recobriment asfàltic, amb morter d'alta resistència | Desmuntatge i col·locació per a situar a nova rasant de marc i tapa de pous de clavegueres o altres serveis, en obres de recobriment asfàltic, amb morter d'alta resistència
Tapes registre clavegueram |  | 3
01.12.01.002 | L | XDESPMAQ | u | Partida alçada d'abonament íntegre per al desplaçament i retirada de maquinària d'aglomerat i fresat asfàltic | Partida alçada d'abonament íntegre per al desplaçament i retirada de maquinària d'aglomerat i fresat asfàltic
1
01.12.01.003 | L | P214U-HBQH | m2 | Fresatge mecànic de paviments asfàltics o de formigó per cada cm de gruix, amb un gruix de 0 a 5 cm, superficialment o en els encaixos laterals i finals en obres de recobriment asfàltic, amb fresadora de càrrega automàtica i talls i entregues a tapes i reixes amb compresor, carrega de runes sobre camió i escombrat i neteja de la superficie fresada | Fresatge mecànic de paviments asfàltics o de formigó per cada cm de gruix, amb un gruix de 0 a 5 cm, superficialment o en els encaixos laterals i finals en obres de recobriment asfàltic, amb fresadora de càrrega automàtica i talls i entregues a tapes i reixes amb compresor, carrega de runes sobre camió i escombrat i neteja de la superficie fresada
Fressat lateral |  |  | 780 |  | 2.5
01.12.01.004 | L | P214U-HBQF | m2 | Fresatge mecànic de paviments asfàltics o de formigó per cada cm de gruix, amb un gruix de 5 a 20 cm i en encaixos aïllats, amb fresadora de càrrega automàtica i talls i entregues a tapes i reixes amb compresor, carrega de runes sobre camió i escombrat i neteja de la superficie fresada | Fresatge mecànic de paviments asfàltics o de formigó per cada cm de gruix, amb un gruix de 5 a 20 cm i en encaixos aïllats, amb fresadora de càrrega automàtica i talls i entregues a tapes i reixes amb compresor, carrega de runes sobre camió i escombrat i neteja de la superficie fresada
SANEIG 01 |  |  | 23 | 4 | 7
SANEIG 02 |  |  | 52 | 6 | 7
01.12.01.005 | L | P2148-49L6 | m | Demolició de vorada, inclòs la base, col·locada sobre formigó, amb martell trencador muntat sobre retroexcavadora i càrrega manual i mecànica de runa sobre camió o contenidor | Demolició de vorada, inclòs la base, col·locada sobre formigó, amb martell trencador muntat sobre retroexcavadora i càrrega manual i mecànica de runa sobre camió o contenidor
15
01.12.01.006 | L | P967-E9ZL | m | Vorada feta amb peça recta de formigó de característiques iguals a les existents a reposar, col·locada sobre base de formigó d'ús no estructural HNE-15/P/40 de 20 a 25 cm d'alçària, i rejuntat amb morter per a ram de paleta, incloent excavacions necessàries | Vorada feta amb peça recta de formigó de característiques iguals a les existents a reposar, col·locada sobre base de formigó d'ús no estructural HNE-15/P/40 de 20 a 25 cm d'alçària, i rejuntat amb morter per a ram de paleta, incloent excavacions necessàries
15
01.12.01.007 | L | P9L1-E982 | m2 | Reg d'imprimació amb emulsió bituminosa catiònica tipus C50BF4 IMP, amb dotació 1,5 kg/m2 | Reg d'imprimació amb emulsió bituminosa catiònica tipus C50BF4 IMP, amb dotació 1,5 kg/m2
SANEIG 01 |  |  | 23 | 4
SANEIG 02 |  |  | 52 | 6
01.12.01.008 | L | P9H5-E83K | t | Paviment de mescla bituminosa contínua en calent tipus AC 22 bin B 50/70 S, amb betum asfàltic de penetració, de granulometria semidensa per a capa intermèdia i granulat calcari, estesa i compactada | Paviment de mescla bituminosa contínua en calent tipus AC 22 bin B 50/70 S, amb betum asfàltic de penetració, de granulometria semidensa per a capa intermèdia i granulat calcari, estesa i compactada
SANEIG 01 |  | 2.4 | 23 | 4 | 0.07
SANEIG 02 |  | 2.4 | 52 | 6 | 0.07
01.12.01.009 | L | P9L1-E97Y | m2 | Reg d'adherència amb emulsió bituminosa catiònica tipus C60B3/B2 ADH, amb dotació 1 kg/m2 | Reg d'adherència amb emulsió bituminosa catiònica tipus C60B3/B2 ADH, amb dotació 1 kg/m2
TOTAL SUPERFÍCIE |  |  | 1240
01.12.01.010 | L | GEOMALLA | m2 | Subministrament i col·locació de malla de fibra de vidre antitracció per evitar la reflexió de fisures del paviment de formigó existent a la capa de rodadura. Direcció d'Obra determinarà, mitjançant replanteig en fase execució d'obra, les zones on es col·locarà la geomalla. | Subministrament i col·locació de malla de fibra de vidre antitracció per evitar la reflexió de fisures del paviment de formigó existent a la capa de rodadura. Direcció d'Obra determinarà, mitjançant replanteig en fase execució d'obra, les zones on es col·locarà la geomalla.
Previsió 70% superfície |  |  | 1240 |  | 0.7
01.12.01.011 | L | P9H5-E84C | t | Paviment de mescla bituminosa contínua en calent tipus AC 16 surf B 50/70 D, amb betum asfàltic de penetració, de granulometria densa per a capa de trànsit i granulat granític, estesa i compactada | Paviment de mescla bituminosa contínua en calent tipus AC 16 surf B 50/70 D, amb betum asfàltic de penetració, de granulometria densa per a capa de trànsit i granulat granític, estesa i compactada
TOTAL SUPERFÍCIE |  | 2.4 | 1240 |  | 0.05
01.12.01.012 | L | P2R5-DT0U | m3 | Transport de residus a instal·lació autoritzada de gestió de residus, amb camió de 20 t i temps d'espera per a la càrrega a màquina. | Transport de residus a instal·lació autoritzada de gestió de residus, amb camió de 20 t i temps d'espera per a la càrrega a màquina.
FRESSAT LATERAL |  |  | 1950 |  | 0.01
FRESAT SANEJOS |  |  | 2828 |  | 0.01
VORADA |  |  | 15 | 0.25 | 0.3
ESPONJAMENT (30%) |  | 30 | 48.9067
01.12.01.013 | L | F2RA6890 | m3 | Deposició controlada a dipòsit autoritzat o centre de reciclatge de residus d'aglomerat asfàltic o formigó no especials amb una densitat 1,5 t/m3, procedents d'enderrocs i fressats, amb codi 170302 segons la Llista Europea de Residus (ORDEN MAM/304/2002) | Deposició controlada a dipòsit autoritzat o centre de reciclatge de residus d'aglomerat asfàltic o formigó no especials amb una densitat 1,5 t/m3, procedents d'enderrocs i fressats, amb codi 170302 segons la Llista Europea de Residus (ORDEN MAM/304/2002)
FRESSAT LATERAL |  |  | 1950 |  | 0.01
FRESAT SANEJOS |  |  | 2828 |  | 0.01
VORADA |  |  | 15 | 0.25 | 0.3
ESPONJAMENT (30%) |  | 30 | 48.9067
01.12.01.014 | L | XOIMPR | pa | Partida alçada a justificar per esdeveniments sobrevinguts durant l'execució de les obres. | Partida alçada a justificar per esdeveniments sobrevinguts durant l'execució de les obres.
1
01.12.01.015 | L | X00000SS | pa | Partida alçada d'abonament íntegre per a l'aplicació de la totalitat de mesures de seguretat i salut, abalissaments i senyalització provisional necessàries durant el transcurs de les obres, segons indicacions de Direcció d'Obra i coordinador de seguretat i salut. | Partida alçada d'abonament íntegre per a l'aplicació de la totalitat de mesures de seguretat i salut, abalissaments i senyalització provisional necessàries durant el transcurs de les obres, segons indicacions de Direcció d'Obra i coordinador de seguretat i salut.
0.11
01.12.01.016 | L | XP000CQ | pa | Partida alçada a justificar per al control de qualitat de les obres, segons indicacions de la direcció facultativa de l'obra | Partida alçada a justificar per al control de qualitat de les obres, segons indicacions de la direcció facultativa de l'obra
1
| N | Obra | 01 | MANTENIMENT AGLOMERAT ASFALTIC
| N | Capítol | 12 | URBANITZACIÓ SOLEIA
| N | Capítol (1) | 02 | ESTATUT CATALUNYA
01.12.02.001 | L | M9RZU011 | u | Desmuntatge i col·locació per a situar a nova rasant de marc i tapa de pous de clavegueres o altres serveis, en obres de recobriment asfàltic, amb morter d'alta resistència | Desmuntatge i col·locació per a situar a nova rasant de marc i tapa de pous de clavegueres o altres serveis, en obres de recobriment asfàltic, amb morter d'alta resistència
Tapes registre clavegueram |  | 1
01.12.02.002 | L | XDESPMAQ | u | Partida alçada d'abonament íntegre per al desplaçament i retirada de maquinària d'aglomerat i fresat asfàltic | Partida alçada d'abonament íntegre per al desplaçament i retirada de maquinària d'aglomerat i fresat asfàltic
1
01.12.02.003 | L | P214U-HBQH | m2 | Fresatge mecànic de paviments asfàltics o de formigó per cada cm de gruix, amb un gruix de 0 a 5 cm, superficialment o en els encaixos laterals i finals en obres de recobriment asfàltic, amb fresadora de càrrega automàtica i talls i entregues a tapes i reixes amb compresor, carrega de runes sobre camió i escombrat i neteja de la superficie fresada | Fresatge mecànic de paviments asfàltics o de formigó per cada cm de gruix, amb un gruix de 0 a 5 cm, superficialment o en els encaixos laterals i finals en obres de recobriment asfàltic, amb fresadora de càrrega automàtica i talls i entregues a tapes i reixes amb compresor, carrega de runes sobre camió i escombrat i neteja de la superficie fresada
Fressat lateral |  |  | 400 |  | 2.5
01.12.02.004 | L | P214U-HBQF | m2 | Fresatge mecànic de paviments asfàltics o de formigó per cada cm de gruix, amb un gruix de 5 a 20 cm i en encaixos aïllats, amb fresadora de càrrega automàtica i talls i entregues a tapes i reixes amb compresor, carrega de runes sobre camió i escombrat i neteja de la superficie fresada | Fresatge mecànic de paviments asfàltics o de formigó per cada cm de gruix, amb un gruix de 5 a 20 cm i en encaixos aïllats, amb fresadora de càrrega automàtica i talls i entregues a tapes i reixes amb compresor, carrega de runes sobre camió i escombrat i neteja de la superficie fresada
SANEIG 01 |  |  | 10 | 2 | 7
SANEIG 02 |  |  | 10 | 2 | 7
SANEIG 03 |  |  | 6 | 2 | 7
SANEIG 04 |  |  | 10 | 3 | 7
01.12.02.005 | L | P9L1-E982 | m2 | Reg d'imprimació amb emulsió bituminosa catiònica tipus C50BF4 IMP, amb dotació 1,5 kg/m2 | Reg d'imprimació amb emulsió bituminosa catiònica tipus C50BF4 IMP, amb dotació 1,5 kg/m2
SANEIG 01 |  |  | 10 | 2
SANEIG 02 |  |  | 10 | 2
SANEIG 03 |  |  | 6 | 2
SANEIG 04 |  |  | 10 | 3
01.12.02.006 | L | P9H5-E83K | t | Paviment de mescla bituminosa contínua en calent tipus AC 22 bin B 50/70 S, amb betum asfàltic de penetració, de granulometria semidensa per a capa intermèdia i granulat calcari, estesa i compactada | Paviment de mescla bituminosa contínua en calent tipus AC 22 bin B 50/70 S, amb betum asfàltic de penetració, de granulometria semidensa per a capa intermèdia i granulat calcari, estesa i compactada
SANEIG 01 |  | 2.4 | 10 | 2 | 0.07
SANEIG 02 |  | 2.4 | 10 | 2 | 0.07
SANEIG 03 |  | 2.4 | 6 | 2 | 0.07
SANEIG 04 |  | 2.4 | 10 | 3 | 0.07
01.12.02.007 | L | P9L1-E97Y | m2 | Reg d'adherència amb emulsió bituminosa catiònica tipus C60B3/B2 ADH, amb dotació 1 kg/m2 | Reg d'adherència amb emulsió bituminosa catiònica tipus C60B3/B2 ADH, amb dotació 1 kg/m2
TOTAL SUPERFÍCIE |  |  | 670
01.12.02.008 | L | GEOMALLA | m2 | Subministrament i col·locació de malla de fibra de vidre antitracció per evitar la reflexió de fisures del paviment de formigó existent a la capa de rodadura. Direcció d'Obra determinarà, mitjançant replanteig en fase execució d'obra, les zones on es col·locarà la geomalla. | Subministrament i col·locació de malla de fibra de vidre antitracció per evitar la reflexió de fisures del paviment de formigó existent a la capa de rodadura. Direcció d'Obra determinarà, mitjançant replanteig en fase execució d'obra, les zones on es col·locarà la geomalla.
Previsió 70% superfície |  |  | 670 |  | 0.7
01.12.02.009 | L | P9H5-E84C | t | Paviment de mescla bituminosa contínua en calent tipus AC 16 surf B 50/70 D, amb betum asfàltic de penetració, de granulometria densa per a capa de trànsit i granulat granític, estesa i compactada | Paviment de mescla bituminosa contínua en calent tipus AC 16 surf B 50/70 D, amb betum asfàltic de penetració, de granulometria densa per a capa de trànsit i granulat granític, estesa i compactada
TOTAL SUPERFÍCIE |  | 2.4 | 670 |  | 0.05
01.12.02.010 | L | P2R5-DT0U | m3 | Transport de residus a instal·lació autoritzada de gestió de residus, amb camió de 20 t i temps d'espera per a la càrrega a màquina. | Transport de residus a instal·lació autoritzada de gestió de residus, amb camió de 20 t i temps d'espera per a la càrrega a màquina.
FRESSAT LATERAL |  |  | 1000 |  | 0.01
FRESAT SANEJOS |  |  | 574 |  | 0.01
ESPONJAMENT (30%) |  | 30 | 15.74
01.12.02.011 | L | F2RA6890 | m3 | Deposició controlada a dipòsit autoritzat o centre de reciclatge de residus d'aglomerat asfàltic o formigó no especials amb una densitat 1,5 t/m3, procedents d'enderrocs i fressats, amb codi 170302 segons la Llista Europea de Residus (ORDEN MAM/304/2002) | Deposició controlada a dipòsit autoritzat o centre de reciclatge de residus d'aglomerat asfàltic o formigó no especials amb una densitat 1,5 t/m3, procedents d'enderrocs i fressats, amb codi 170302 segons la Llista Europea de Residus (ORDEN MAM/304/2002)
FRESSAT LATERAL |  |  | 1000 |  | 0.01
FRESAT SANEJOS |  |  | 574 |  | 0.01
ESPONJAMENT (30%) |  | 30 | 15.74
01.12.02.012 | L | XOIMPR | pa | Partida alçada a justificar per esdeveniments sobrevinguts durant l'execució de les obres. | Partida alçada a justificar per esdeveniments sobrevinguts durant l'execució de les obres.
0.5
01.12.02.013 | L | X00000SS | pa | Partida alçada d'abonament íntegre per a l'aplicació de la totalitat de mesures de seguretat i salut, abalissaments i senyalització provisional necessàries durant el transcurs de les obres, segons indicacions de Direcció d'Obra i coordinador de seguretat i salut. | Partida alçada d'abonament íntegre per a l'aplicació de la totalitat de mesures de seguretat i salut, abalissaments i senyalització provisional necessàries durant el transcurs de les obres, segons indicacions de Direcció d'Obra i coordinador de seguretat i salut.
0.05
01.12.02.014 | L | XP000CQ | pa | Partida alçada a justificar per al control de qualitat de les obres, segons indicacions de la direcció facultativa de l'obra | Partida alçada a justificar per al control de qualitat de les obres, segons indicacions de la direcció facultativa de l'obra
1
| N | Obra | 01 | MANTENIMENT AGLOMERAT ASFALTIC
| N | Capítol | 12 | URBANITZACIÓ SOLEIA
| N | Capítol (1) | 03 | PLA DEL CORRAL NOU
01.12.03.001 | L | M9RZU011 | u | Desmuntatge i col·locació per a situar a nova rasant de marc i tapa de pous de clavegueres o altres serveis, en obres de recobriment asfàltic, amb morter d'alta resistència | Desmuntatge i col·locació per a situar a nova rasant de marc i tapa de pous de clavegueres o altres serveis, en obres de recobriment asfàltic, amb morter d'alta resistència
Tapes registre clavegueram |  | 4
Previsió tapes ocultes |  | 2
01.12.03.002 | L | XDESPMAQ | u | Partida alçada d'abonament íntegre per al desplaçament i retirada de maquinària d'aglomerat i fresat asfàltic | Partida alçada d'abonament íntegre per al desplaçament i retirada de maquinària d'aglomerat i fresat asfàltic
1
01.12.03.003 | L | P214U-HBQH | m2 | Fresatge mecànic de paviments asfàltics o de formigó per cada cm de gruix, amb un gruix de 0 a 5 cm, superficialment o en els encaixos laterals i finals en obres de recobriment asfàltic, amb fresadora de càrrega automàtica i talls i entregues a tapes i reixes amb compresor, carrega de runes sobre camió i escombrat i neteja de la superficie fresada | Fresatge mecànic de paviments asfàltics o de formigó per cada cm de gruix, amb un gruix de 0 a 5 cm, superficialment o en els encaixos laterals i finals en obres de recobriment asfàltic, amb fresadora de càrrega automàtica i talls i entregues a tapes i reixes amb compresor, carrega de runes sobre camió i escombrat i neteja de la superficie fresada
Fressat lateral |  |  | 2210 |  | 2.5
01.12.03.004 | L | P214U-HBQF | m2 | Fresatge mecànic de paviments asfàltics o de formigó per cada cm de gruix, amb un gruix de 5 a 20 cm i en encaixos aïllats, amb fresadora de càrrega automàtica i talls i entregues a tapes i reixes amb compresor, carrega de runes sobre camió i escombrat i neteja de la superficie fresada | Fresatge mecànic de paviments asfàltics o de formigó per cada cm de gruix, amb un gruix de 5 a 20 cm i en encaixos aïllats, amb fresadora de càrrega automàtica i talls i entregues a tapes i reixes amb compresor, carrega de runes sobre camió i escombrat i neteja de la superficie fresada
SANEIG 01 |  |  | 360 |  | 7
SANEIG 02 |  |  | 63 | 3 | 7
SANEIG 03 |  |  | 120 |  | 7
SANEIG 04 |  |  | 500 |  | 7
SANEIG 05 |  |  | 830 |  | 7
SANEIG 06 |  |  | 25 | 6 | 7
01.12.03.005 | L | P2148-49L6 | m | Demolició de vorada, inclòs la base, col·locada sobre formigó, amb martell trencador muntat sobre retroexcavadora i càrrega manual i mecànica de runa sobre camió o contenidor | Demolició de vorada, inclòs la base, col·locada sobre formigó, amb martell trencador muntat sobre retroexcavadora i càrrega manual i mecànica de runa sobre camió o contenidor
12
01.12.03.006 | L | P967-E9ZL | m | Vorada feta amb peça recta de formigó de característiques iguals a les existents a reposar, col·locada sobre base de formigó d'ús no estructural HNE-15/P/40 de 20 a 25 cm d'alçària, i rejuntat amb morter per a ram de paleta, incloent excavacions necessàries | Vorada feta amb peça recta de formigó de característiques iguals a les existents a reposar, col·locada sobre base de formigó d'ús no estructural HNE-15/P/40 de 20 a 25 cm d'alçària, i rejuntat amb morter per a ram de paleta, incloent excavacions necessàries
12
01.12.03.007 | L | P9L1-E982 | m2 | Reg d'imprimació amb emulsió bituminosa catiònica tipus C50BF4 IMP, amb dotació 1,5 kg/m2 | Reg d'imprimació amb emulsió bituminosa catiònica tipus C50BF4 IMP, amb dotació 1,5 kg/m2
SANEIG 01 |  |  | 360
SANEIG 02 |  |  | 63 | 3
SANEIG 03 |  |  | 120
SANEIG 04 |  |  | 500
SANEIG 05 |  |  | 830
SANEIG 06 |  |  | 25 | 6
01.12.03.008 | L | P9H5-E83K | t | Paviment de mescla bituminosa contínua en calent tipus AC 22 bin B 50/70 S, amb betum asfàltic de penetració, de granulometria semidensa per a capa intermèdia i granulat calcari, estesa i compactada | Paviment de mescla bituminosa contínua en calent tipus AC 22 bin B 50/70 S, amb betum asfàltic de penetració, de granulometria semidensa per a capa intermèdia i granulat calcari, estesa i compactada
SANEIG 01 |  | 2.4 | 360 |  | 0.07
SANEIG 02 |  | 2.4 | 63 | 3 | 0.07
SANEIG 03 |  | 2.4 | 120 |  | 0.07
SANEIG 04 |  | 2.4 | 500 |  | 0.07
SANEIG 05 |  | 2.4 | 830 |  | 0.07
SANEIG 06 |  | 2.4 | 25 | 6 | 0.07
01.12.03.009 | L | P9L1-E97Y | m2 | Reg d'adherència amb emulsió bituminosa catiònica tipus C60B3/B2 ADH, amb dotació 1 kg/m2 | Reg d'adherència amb emulsió bituminosa catiònica tipus C60B3/B2 ADH, amb dotació 1 kg/m2
TOTAL SUPERFÍCIE |  |  | 4660
01.12.03.010 | L | GEOMALLA | m2 | Subministrament i col·locació de malla de fibra de vidre antitracció per evitar la reflexió de fisures del paviment de formigó existent a la capa de rodadura. Direcció d'Obra determinarà, mitjançant replanteig en fase execució d'obra, les zones on es col·locarà la geomalla. | Subministrament i col·locació de malla de fibra de vidre antitracció per evitar la reflexió de fisures del paviment de formigó existent a la capa de rodadura. Direcció d'Obra determinarà, mitjançant replanteig en fase execució d'obra, les zones on es col·locarà la geomalla.
Previsió 50% superfície |  |  | 4660 |  | 0.5
01.12.03.011 | L | P9H5-E84C | t | Paviment de mescla bituminosa contínua en calent tipus AC 16 surf B 50/70 D, amb betum asfàltic de penetració, de granulometria densa per a capa de trànsit i granulat granític, estesa i compactada | Paviment de mescla bituminosa contínua en calent tipus AC 16 surf B 50/70 D, amb betum asfàltic de penetració, de granulometria densa per a capa de trànsit i granulat granític, estesa i compactada
TOTAL SUPERFÍCIE |  | 2.4 | 4660 |  | 0.05
01.12.03.012 | L | P2R5-DT0U | m3 | Transport de residus a instal·lació autoritzada de gestió de residus, amb camió de 20 t i temps d'espera per a la càrrega a màquina. | Transport de residus a instal·lació autoritzada de gestió de residus, amb camió de 20 t i temps d'espera per a la càrrega a màquina.
FRESSAT LATERAL |  |  | 5525 |  | 0.01
FRESAT SANEJOS |  |  | 15043 |  | 0.01
VORADA |  |  | 12 | 0.25 | 0.3
ESPONJAMENT (30%) |  | 30 | 206.58
01.12.03.013 | L | F2RA6890 | m3 | Deposició controlada a dipòsit autoritzat o centre de reciclatge de residus d'aglomerat asfàltic o formigó no especials amb una densitat 1,5 t/m3, procedents d'enderrocs i fressats, amb codi 170302 segons la Llista Europea de Residus (ORDEN MAM/304/2002) | Deposició controlada a dipòsit autoritzat o centre de reciclatge de residus d'aglomerat asfàltic o formigó no especials amb una densitat 1,5 t/m3, procedents d'enderrocs i fressats, amb codi 170302 segons la Llista Europea de Residus (ORDEN MAM/304/2002)
FRESSAT LATERAL |  |  | 5525 |  | 0.01
FRESAT SANEJOS |  |  | 15043 |  | 0.01
VORADA |  |  | 12 | 0.25 | 0.3
ESPONJAMENT (30%) |  | 30 | 206.58
01.12.03.014 | L | FBA3SENY | u | Jornada d'equip de senyalització viaria horitzontal, incloent la reposició de la totalitat de la senyalització i afectada per les obres, amb pintura de dos components per a passos de vianants, línies de detenció i marques superficials i pintura acrílica per a separació de carrils i aparcaments, incloent part proporcional de transports de maquinària segons fases d'obra requerides i subministrament del material necessari. | Jornada d'equip de senyalització viaria horitzontal, incloent la reposició de la totalitat de la senyalització i afectada per les obres, amb pintura de dos components per a passos de vianants, línies de detenció i marques superficials i pintura acrílica per a separació de carrils i aparcaments, incloent part proporcional de transports de maquinària segons fases d'obra requerides i subministrament del material necessari.
0.5
01.12.03.015 | L | XOIMPR | pa | Partida alçada a justificar per esdeveniments sobrevinguts durant l'execució de les obres. | Partida alçada a justificar per esdeveniments sobrevinguts durant l'execució de les obres.
1
01.12.03.016 | L | X00000SS | pa | Partida alçada d'abonament íntegre per a l'aplicació de la totalitat de mesures de seguretat i salut, abalissaments i senyalització provisional necessàries durant el transcurs de les obres, segons indicacions de Direcció d'Obra i coordinador de seguretat i salut. | Partida alçada d'abonament íntegre per a l'aplicació de la totalitat de mesures de seguretat i salut, abalissaments i senyalització provisional necessàries durant el transcurs de les obres, segons indicacions de Direcció d'Obra i coordinador de seguretat i salut.
0.4
01.12.03.017 | L | XP000CQ | pa | Partida alçada a justificar per al control de qualitat de les obres, segons indicacions de la direcció facultativa de l'obra | Partida alçada a justificar per al control de qualitat de les obres, segons indicacions de la direcció facultativa de l'obra
1