## INTRODUIR PREUS
PROJECTE EXECUTIU DEL SISTEMA DE GENERACIÓ D'OMBRA ESTACIONAL SINGULAR AL | PROJECTE EXECUTIU DEL SISTEMA DE GENERACIÓ D'OMBRA ESTACIONAL SINGULAR AL | PROJECTE EXECUTIU DEL SISTEMA DE GENERACIÓ D'OMBRA ESTACIONAL SINGULAR AL | PROJECTE EXECUTIU DEL SISTEMA DE GENERACIÓ D'OMBRA ESTACIONAL SINGULAR AL
PASSEIG MARÍTIM, AL DISTRICTE DE SANT MARTÍ DE BARCELONA | PASSEIG MARÍTIM, AL DISTRICTE DE SANT MARTÍ DE BARCELONA | PASSEIG MARÍTIM, AL DISTRICTE DE SANT MARTÍ DE BARCELONA | PASSEIG MARÍTIM, AL DISTRICTE DE SANT MARTÍ DE BARCELONA
SETEMBRE 2026 | SETEMBRE 2026 | SETEMBRE 2026 | SETEMBRE 2026
Justificació d'elements | Justificació d'elements | Justificació d'elements | Justificació d'elements
Codi | U.A. | Descripció | Preu
Mà d'obra
A01-FEOZ | h | Ajudant encofrador | 0 | INSTRUCCIONS
A01-FEP0 | h | Ajudant ferrallista | 0
A01-FEP1 | h | Ajudant soldador | 0 | INTRODUIR ELS PREUS UNITARIS OFERTATS
A01-FEP3 | h | Ajudant col·locador | 0 | EN LES CEL·LES AMB FONS GROC
A01-FEP9 | h | Ajudant pintor | 0
A0D-0007 | h | Manobre | 0
A0F-000D | h | Oficial 1a col·locador | 0 | ATENCIÓ
A0F-000F | h | Oficial 1a encofrador | 0
A0F-000I | h | Oficial 1a ferrallista | 0 | EL PRESSUPOST D'EXECUCIÓ MATERIAL OFERTAT
A0F-000R | h | Oficial 1a muntador | 0 | NO POT SER SUPERIOR A 90.506,78 €
A0F-000T | h | Oficial 1a paleta | 0
A0F-000V | h | Oficial 1a pintor | 0
A0F-000Y | h | Oficial 1a soldador | 0
Maquinària
C131-005G | h | Corró vibratori autopropulsat, de 12 a 14 t | 0
C135-00LX | h | Miniexcavadora de gasoil, de 34 kW, sobre cadenes de 2 a 5,9 t | 0
C136-00F4 | h | Motoanivelladora petita | 0 | ATENCIÓ
C13A-00FQ | h | Safata vibrant combustible amb placa de 60 cm | 0
C151-002Z | h | Camió cisterna de 8 m3 | 0 | EL PRESSUPOST TOTAL OFERTAT SUPERA ELS 90.506,78 €
C154-003N | h | Camió per a transport de 7 t | 0 | OFERTA NO VÀLIDA
C172-003J | h | Camió amb bomba de formigonar | 0
C206-00DW | h | Equip i elements auxiliars per a soldadura elèctrica | 0
CL40AAAA | h | Plataforma elevadora telescòpica articulada, autopropulsada amb motor de gasoil de 20 m d'alçària màxima de treball i 9,8 en horitzontal, de 227 kg de càrrega útil, de dimensions 700x245x245 cm en repós i 10886 kg de pes buida, amb cistella de dimensions 150x75 cm | 0
Material
B011-05ME | m3 | Aigua | 0
B03C-05NM | m3 | Sauló sense garbellar | 0
B067-2A9U | m3 | Formigó de neteja, amb una dosificació de 150 kg/m3 de ciment, consistència tova i grandària màxima del granulat 10 mm, HL-150 kg/m3/B/10 | 0
B06F2-AB01 | M3 | Formigó per armar HA - 30 / F / 10 / xC2+XA1 amb una quantitat de ciment de 300 kg/m3 i relació aigua ciment =< 0.6 | 0
B077-12V5 | kg | Morter expansiu | 0
B0AJ-06WD | u | Tensor intermedi per a roscar d'acer de 20 mm | 0
B0AK-07AS | kg | Clau acer | 0
B0AM-078F | kg | Filferro recuit d'1,3 mm | 0
B0AM-078G | kg | Filferro recuit de 3 mm | 0
B0B6-1071 | kg | Acer b/corrug. Obra man. Taller B500SD | 0
B0B7-106S | kg | Acer en barres corrugades B500SD de límit elàstic >= 500 N/mm2 | 0
B0D21-07OY | m | Tauló de fusta de pi per a 10 usos | 0 | ATENCIÓ
B0D31-07P4 | m3 | Llata de fusta de pi | 0
B0DZ1-0ZLZ | l | Desencofrant | 0 | EL PRESSUPOST TOTAL OFERTAT SUPERA ELS 90.506,78 €
B147-AB01 | m | Cable d'acer inoxidable 316, de 12 mm de diàmetre i composició 7x19+0 | 0 | OFERTA NO VÀLIDA
B2RA-28V6 | m3 | Disposició controlada en dipòsit autoritzat de residus de terra inerts amb una densitat 1,6 t/m3, procedents d'excavació, amb codi 17 05 04 segons la Llista Europea de Residus | 0
B44Z-AB2Z | kg | Acer S355JR segons UNE-EN 10025-2, format per peça simple, en perfils laminats en calent sèrie L, LD, T, rodó, quadrats, rectangular i planxa, tallat a mida i galvanitzat | 0
B891-AB01 | kg | recobriment termoplastic de copolimer de polietilè tipus PPA 525, aplicat a fàbrica per immersió en llit fluidificat o bé per projecció rotacional, amb acabat texturat color gris antracita o color a escollir per la df, amb un gruix nominal de pel.lícula seca de 300 µm. S'inclou la preparació del parament amb granallat fins assolir un grau de neteja Sa 2½ segons norma UNE-EN ISO 8501-1, i l'aplicació d'una imprimació líquida d'adherència especial metall-poliamida | 0 | ATENCIÓ
B898-2MHX | l | Pintura epoxi bicomponent, per a sistemes de protecció de l'acer | 0
B898-2MHY | l | Pintura de poliuretà bicomponent, per a sistemes de protecció de l'acer | 0 | EL PRESSUPOST TOTAL OFERTAT SUPERA ELS 90.506,78 €
BAVM-AB01 | m2 | Protecció solar de membrana tèxtil microperforada, fabricada amb fil de polièster d'alta tenacitat recobert de PVC i preestirat, amb un factor d'obertura aproximat del 4%, pes nominal entre 400 i 450 g/m² i gruix de 0,45 mm. Amb una resistència a tracció mínima de 220/220 daN/5 cm (urdimbre/trama), elevada estabilitat dimensional, resistència als raigs UV, als agents atmosfèrics i al desenvolupament de floridures, amb tractament superficial antiembrutiment. Classificació de reacció al foc Euroclasse B-s2,d0 segons EN 13501-1. La membrana serà patronada amb butxaca perimetral i plaques d'ancoratge a les cantonades. Color a definir per la Direcció Facultativa. La instal·lació inclou totes les soldadures d'alta freqüència, reforços perimetrals, peces de fixació, cablejat de perímetre d10 d'acer inox AISI316 i accessoris necessaris per garantir la correcta tensió i funcionament de la membrana. | 0 | OFERTA NO VÀLIDA
BD1A-AB01 | m | Tub de PVC-U de paret massissa, àrea d'aplicació B segons norma UNE-EN 1329-1, de DN 100 mm i de llargària 1 m, classe de reacció al foc B-s1, d0 segons norma UNE-EN 13501-1, per a encolar | 0
BOAJ-AB2D | u | Terminal toggle d'acer inoxidable per a cable de d12 | 0

## OFERTA RESULTANT
|  |  |  | PROJECTE EXECUTIU DEL SISTEMA DE GENERACIÓ D'OMBRA ESTACIONAL SINGULAR AL | PROJECTE EXECUTIU DEL SISTEMA DE GENERACIÓ D'OMBRA ESTACIONAL SINGULAR AL | PROJECTE EXECUTIU DEL SISTEMA DE GENERACIÓ D'OMBRA ESTACIONAL SINGULAR AL | PROJECTE EXECUTIU DEL SISTEMA DE GENERACIÓ D'OMBRA ESTACIONAL SINGULAR AL
|  |  |  | PASSEIG MARÍTIM, AL DISTRICTE DE SANT MARTÍ DE BARCELONA | PASSEIG MARÍTIM, AL DISTRICTE DE SANT MARTÍ DE BARCELONA | PASSEIG MARÍTIM, AL DISTRICTE DE SANT MARTÍ DE BARCELONA | PASSEIG MARÍTIM, AL DISTRICTE DE SANT MARTÍ DE BARCELONA
|  |  |  | SETEMBRE 2026 | SETEMBRE 2026 | SETEMBRE 2026 | SETEMBRE 2026
PRESSUPOST
[5 empty] | Preu | Amidament | Import
|  | Obra | 01 | PressupostB2521_04
|  | Capítol | 20 | TREBALLS ADDICIONALS
|  | Titol 3 | 02 | Moviment de terres
01.20.02 | 1 | P221K-TG43 | m3 | Excavació de cala, per a localització de serveis, amb mitjans manuals i reblert i compactació de terres seleccionades de la pròpia excavació, sense pedres | 0 | 2.16 | 0 | ATENCIÓ
01.20.02 | 2 | P221B-EL7O | m3 | Excavació de rasa i pou de fins a 4 m de fondària, en terreny compacte (SPT 20-50), realitzada amb miniexcavadora de combustible | 0 | 54.24 | 0
|  |  |  | TOTAL |  |  | 0 | EL PRESSUPOST TOTAL OFERTAT SUPERA ELS 90.506,78 €
OFERTA NO VÀLIDA
|  | Obra | 01 | PressupostB2521_04
|  | Capítol | 20 | TREBALLS ADDICIONALS
|  | Titol 3 | 03 | Fonamentació
01.20.03 | 1 | P3Z3-D53K | m2 | Capa de neteja i anivellament 10 cm de gruix amb Formigó de neteja, amb una dosificació de 150 kg/m3 de ciment, consistència tova i grandària màxima del granulat 10 mm, HL-150 kg/m3/B/10, abocat des de camió | 0 | 54.24 | 0
01.20.03 | 2 | P310-AB1P | kg | Armadura de rases i pous AP500 SD d'Acer en barres corrugades B500SD de límit elàstic >= 500 N/mm2, prefabricat a taller | 0 | 2199.12 | 0
01.20.03 | 3 | PY30-AB5B | m | Formació de passamurs amb tub de PVC de 90 mm i d'1 m de llargària, com a màxim | 0 | 24 | 0
01.20.03 | 4 | P311-DQ6S | m2 | Encofrat amb taulons de fusta per a rases i pous de fonaments | 0 | 108.48 | 0
01.20.03 | 5 | P312-ABVP | m3 | Formigonament de rases i pous, amb formigó per armar HA - 30 / F / 10 / xC2+xA1 amb una quantitat de ciment de 300 kg/m3 i relació aigua ciment =< 0.6, abocat amb bomba | 0 | 38.016 | 0
|  |  |  | TOTAL |  |  | 0
|  | Obra | 01 | PressupostB2521_04
|  | Capítol | 20 | TREBALLS ADDICIONALS
|  | Titol 3 | 04 | Estructura
01.20.04 | 1 | P44C-AB3R | u | Pilar de 6.67m fins a 7m d'alçada d'acer S355JR segons UNE-EN 10025-2, galvanitzat en calent, format per placa base de 550x550x22 ancorada amb 12 barres roscades Ø25, amb enrigidors de 130x200x10, doble plantilla de 550x550x10, pilar de Ø273.16 (o equivalent de Ø300mm), i tapa superior del pilar de 10mm, i amb orelletes al cap per fixar el cablejat; treballat a taller, col·locat a l'obra amb cargols | 0 | 4 | 0
01.20.04 | 2 | P44C-AB4R | u | Pilar de 5.8m fins a 6m d'alçada d'acer S355JR segons UNE-EN 10025-2, galvanitzat en calent, format per placa base de 550x550x22 ancorada amb 12 barres roscades Ø25, amb enrigidors de 130x200x10, doble plantilla de 550x550x10, pilar de Ø273.16 (o equivalent de Ø300mm), tapa superior del pilar de 10mm, i amb orelletes al cap per fixar el cablejat; treballat a taller i col·locat a l'obra amb soldadura i cargols | 0 | 4 | 0
01.20.04 | 3 | P44C-AB5R | u | Màstil flotant de 3.11m fins a 3.5m d'alçada d'acer S355JR segons UNE-EN 10025-2, galvanitzat en calent, de Ø76.5, amb orelletes als extrems per fixar el cablejat; treballat a taller i col·locat a l'obra flotant tensat pel cablejat. | 0 | 4 | 0 | ATENCIÓ
01.20.04 | 4 | P4Z5-HAM1 | dm3 | Reblert de recolzaments estructurals, amb morter sense retracció de ciment i sorra | 0 | 121 | 0
01.20.04 | 5 | P8B2-G2F5 | m2 | Pintat d'estructures d'acer amb sistemes de protecció amb grau de durabilitat H, per a classe d'exposició C5-I/M, segons UNE-EN ISO 12944-1, format per 3 capes, capa d'imprimació de 125 µm, capa intermèdia de 125 µm, i capa d'acabat de 70 µm, amb un gruix total de protecció de 320 µm, aplicat de forma manual | 0 | 58.115 | 0 | EL PRESSUPOST TOTAL OFERTAT SUPERA ELS 90.506,78 €
01.20.04 | 6 | P89C-AB5P | m2 | Protecció d'elements metàl.lics a un ambient d'alta agressivitat mitjançant recobriment termoplastic de copolimer de polietilè tipus PPA 525, aplicat a fàbrica per immersió en llit fluidificat o bé per projecció rotacional, amb acabat texturat color gris antracita o color a escollir per la df, amb un gruix nominal de pel.lícula seca de 300 µm. S'inclou la preparació del parament amb granallat fins assolir un grau de neteja Sa 2½ segons norma UNE-EN ISO 8501-1, i l'aplicació d'una imprimació líquida d'adherència especial metall-poliamida | 0 | 6.856 | 0 | OFERTA NO VÀLIDA
|  |  |  | TOTAL |  |  | 0
|  | Obra | 01 | PressupostB2521_04
|  | Capítol | 20 | TREBALLS ADDICIONALS
|  | Titol 3 | 05 | Tensoestructura
01.20.05 | 1 | PAVL-ABRG | m2 | Protecció solar de membrana tèxtil microperforada, fabricada amb fil de polièster d'alta tenacitat recobert de PVC i preestirat, amb un factor d'obertura aproximat del 4%, pes nominal entre 400 i 450 g/m² i gruix de 0,45 mm. Amb una resistència a tracció mínima de 220/220 daN/5 cm (urdimbre/trama), elevada estabilitat dimensional, resistència als raigs UV, als agents atmosfèrics i al desenvolupament de floridures, amb tractament superficial antiembrutiment. Classificació de reacció al foc Euroclasse B-s2,d0 segons EN 13501-1. La membrana serà patronada amb butxaca perimetral i plaques d'ancoratge a les cantonades. Color a definir per la Direcció Facultativa. La instal·lació inclou totes les soldadures d'alta freqüència, reforços perimetrals, peces de fixació, cablejat de perímetre d10 d'acer inox AISI316 i accessoris necessaris per garantir la correcta tensió i funcionament de la membrana. | 0 | 170.8 | 0
01.20.05 | 2 | PB70-AB70 | m | Cable d'acer inoxidable AISI 316, de 12 mm de diàmetre classe 1570, amb terminals d'acer inoxidable AISI316 tipus toggle a un extrem i toggle + tensor a l'altre extrem. Inclou el retesat dels cables 15 dies després de la seva instal.lació | 0 | 208 | 0
|  |  |  | TOTAL |  |  | 0
|  | Obra | 01 | PressupostB2521_04
|  | Capítol | 20 | TREBALLS ADDICIONALS
|  | Titol 3 | 06 | Paviments
01.20.06 | 1 | P9A2-DN4X | m3 | Paviment de sauló, amb estesa i piconatge del material al 95 % del PM | 0 | 16.128 | 0
|  |  |  | TOTAL |  |  | 0
|  | Obra | 01 | PressupostB2521_04
|  | Capítol | 20 | TREBALLS ADDICIONALS
|  | Titol 3 | 07 | Gestió de residus
ATENCIÓ
01.20.07 | 1 | P2R3-HIGX | m3 | Transport de terres no contaminades a obra exterior o centre de valorització, amb camió de 7 t i temps d'espera per a la càrrega amb mitjans mecànics, amb un recorregut de més de 5 i fins a 10 km | 0 | 65.088 | 0
01.20.07 | 2 | P2RA-EU7L | m3 | Disposició controlada en dipòsit autoritzat de residus de terra inerts amb una densitat 1,6 t/m3, procedents d'excavació, amb codi 17 05 04 segons la Llista Europea de Residus | 0 | 65.088 | 0 | EL PRESSUPOST TOTAL OFERTAT SUPERA ELS 90.506,78 €
|  |  |  | TOTAL |  |  | 0 | OFERTA NO VÀLIDA
|  |  |  | IMPORT TOTAL DEL PRESSUPOST : |  |  | 0
[5 empty] | PRESSUPOST D'EXECUCIÓ MATERIAL (PEM): |  | 0
[5 empty] | Despeses Generals (13%): |  | 0
[5 empty] | Benefici Industrial (6%): |  | 0
[5 empty] | PRESSPOST D'EXECUCIÓ PER CONTRACTE: |  | 0
[5 empty] | IVA (21%): |  | 0
[5 empty] | PRESSUPOST D'EXECUCIÓ PER CONTRACTE AMB IVA: |  | 0