## Hoja1
Projecte escènic del Centre Cívic de Guardiola de Berguedà
Presupuesto
Código | Nat | Ud | Resumen | CanPres | Pres | ImpPres
EE | Capítulo | u | ESTRUCTURA ESCÈNICA | 1 | 55192.26 | 55192.26
EEP | Capítulo | u | PINTA | 1 | 27460 | 27460
Estructura de bastida metàl·lica elevada de tipus comb: Unitat executada; inclou el subministrament i muntatge de la nova estructura metàl·lica feta de perfils IPE/HEB/UPN d'acer S275JR amb tractament anticorrosió (sablejat SA 2 ½, imprimació i acabat de color negre mat RAL 9005), instal·lació de perfils secundaris, malla electro-soldada galvanitzada i lacada (tramex 50 mm × 80 × 80 mm × 4 mm), ancoratges i suports per a politges i barres, escala fixa d'acord amb la norma EN ISO 14122 i verificació de les toleràncies d'alineació i planitud. La seva construcció es realitzarà d'acord amb els plànols. Incloent-hi l'enginyeria, la part proporcional de fixacions, unions, plaques, casquets, peces especials i pintura. Mesura de la unitat executada, acabada i provada d'acord amb els projectes, les especificacions, les especificacions tècniques i la normativa vigent, subjecta a l'aprovació de la Gestió de Projectes i l'Assistència Tècnica a les Obres.
RTRMX | Partida | m2 | REIXETA PREMSADA | 82 | 270 | 22140
VSP | Partida | u | VIGA DE SUPORT | 4 | 1330 | 5320
|  |  | Total EEP | 1 | 27460 | 27460
EGT | Capítulo | u | GALERIES TÈCNIQUES | 1 | 12363.28 | 12363.28
Estructura de la galeria. Estan fets de perfils metàl·lics tubulars o laminats com ara IPE/HEA en acer S275JR, d'acord amb el CTE DB-SE i l'Eurocodi 3, amb la protecció anticorrosió i l'acabat de pintura corresponents. Inclou puntals de suspensió en perfils SHS, arriostrament horitzontal i, quan sigui necessari, ancoratges secundaris a les parets, reixeta antilliscant galvanitzada tipus Tramex. S'instal·len baranes perimetrals d'1.000 mm d'alçada, amb una biga transversal intermèdia i un sòcol de 150 mm, d'acord amb la norma EN ISO 14122. La seva construcció serà d'acord amb els plànols. Incloent-hi l'enginyeria, la part proporcional de fixacions, unions, plaques, casquets, peces especials i pintura. Mesura de la unitat executada, completada i provada d'acord amb els projectes, les especificacions, les especificacions tècniques i la normativa vigent, subjecta a l'aprovació de l'Equip de Gestió de Projectes i Assistència Tècnica.
EEB | Partida | m | RODAPEU DE BARANA | 31 | 106.21 | 3292.51
Subministrament i instal·lació de rodapeu per a barana existent format amb planxa d'acer S275JR zincat segons UNE-EN 10025-2. Dimensions: 4mm de gruix, 150 mm d'altura. Característiques segons UNE EN ISO 14122. Segons plànols de projecte. Inclou enginyeria de replanteig, documentació i plànols constructius, fabricació de peces, desmuntatge i retirada dels elements obsolets actuals, muntatge in situ, tractament de residus. Inclou tots els elements principals i acessoris necessaris segons proposta tècnica de l'ofertant. Inclou tots els mitjans auxiliars segons proposta tècnica de l'ofertant.Inclou tots els control de qualitat segons proposta tècnica del fabricant.
SGT | Partida | m2 | PAVIMENT DE GALERIA | 31 | 170.99 | 5300.69
Subministrament i execució d'acabat de paviment de la galeria amb morter autonivellant segons UNE-EN 13813. Aplicació manual sobre llosa en brut existent, acabat de paviment de la galeria amb morter autonivellant segons UNE-EN 13813. Aplicació manual sobre llosa en brut existent. Segons plànols de projecte. Inclou control de qualitat, coordinació de gremis, tractament de residus. Inclou tots els elements principals i acessoris necessaris segons proposta tècnica de l'ofertant. Inclou tots els mitjans auxiliars segons proposta tècnica de l'ofertant.Inclou tots els control de qualitat segons proposta tècnica del fabricant.
EEEGT | Partida | u | ESCALA D'ACCÉS | 1 | 3770.08 | 3770.08
Subministrament i instal·lació d'escala tècnica per a accés des de galeria fins a pinta. Desnivell 5,4 m. Inclent guardia anti caigudes i línia de vida. Característiques segons UNE EN ISO 14122. Segons plànols de projecte. Inclou enginyeria de replanteig, elaboració de càlculs, documentació i plànols constructius, fabricació de peces, muntatge in situ, control de qualitat, coordinació de gremis, tractament de residus. Inclou tots els elements principals i acessoris necessaris segons proposta tècnica de l'ofertant. Inclou tots els mitjans auxiliars segons proposta tècnica de l'ofertant.Inclou tots els control de qualitat segons proposta tècnica del fabricant.
|  |  | Total EGT | 1 | 12363.28 | 12363.28
REE | Capítulo | u | REFORÇ DE L'ESTRUCTURA DE LA COBERTA | 1 | 15368.98 | 15368.98
Reparació estructural de la coberta Inici de les obres de reparació estructural de la coberta existent formada per perfils d'acer normalitzats. Inclou: Desmuntatge, retirada i transport dels residis de ferralla de l'estructura existent a una planta de reciclatge. Tractament de rascatge per eliminar el rovell superficial. Aplicació d'una capa de imprimació anti-rovell. Inclou la coordinació tècnica del redisseny amb l'equip de gestió del projecte, la coordinació d'oficis i el tractament de residus. Inclou tots els recursos auxiliars d'acord amb la proposta tècnica del licitador.
REE.1 | Partida | u | REFORÇ DE L'ESTRUCTURA DE LA COBERTA | 1 | 15368.98 | 15368.98
|  |  | Total REE | 1 | 15368.98 | 15368.98
|  |  | Total EE | 1 | 55192.26 | 55192.26
ME | Capítulo | u | MECÀNICA ESCÈNICA | 1 | 80171.36 | 80171.36
MESV | Capítulo | u | SISTEMA DE BARRES MOTORITZADES | 1 | 26594.06 | 26594.06
Motor síncron de velocitat variable i sistema de control amb nivell d'integració de seguretat SIL3 segons normativa UNE 17206. Característiques: Tambor de poliamida injectada amb estructura d'acer interna de 400mm de diàmetre. Amplada <200mm. Normativa UNE 17206, DGUV V1, DIN 56950, SIL3. 6 tirs de cable d'acer de 5mm. Sortida de tirs a dreta i esquerra per a posicionament del motor a eix de la pinta. Capacitat de càrrega: 650 kg. Recorregut: fins a 10 m. Velocitat: fins a 0,2 m/s. Transmissió irreversible dinàmica amb engranatge de bloqueig de seguretat integrat. Cel.la de càrrega 4-20 mA SIL3. Doble encoder absolut SSI. Encoder Incremental. Nivell d'integració de seguretat SIL3 certificat per organisme de certificació notificat de la UE. Inclou armari de control amb tarja axis SIL3, variador 5,5kW / 16kHz. Inclou elements de fixació, conjunt de politges, cable d'acer 7x19 de 5mm, fixacions a varal segons EN17206. Inclou varal doble de tub de 50x3mm de 10 m de longitud pintat al forn color negre. Totalment instal·lat, connectat, ajustat i en perfecte funcionament. Inclou tots els mitjans auxiliars, elements principals i acessoris necessaris segons proposta tècnica de l'ofertant. Marca/Model: ASM HCWA-JR400-650-6-5-0.2-GSG-SIL3 o equivalent
MESV.1 | Partida | u | SISTEMA DE BARRES MOTORITZADES | 1 | 26594.06 | 26594.06
|  |  | Total MESV | 1 | 26594.06 | 26594.06
MESVM | Capítulo | u | SISTEMA DE BARRES MANUALS | 1 | 14568.9 | 14568.9
Barra manual per a vestit escènic accionada des de costat esquerre de la galeria. Inclou: 4 cordes de sirga de 10mm de poliéster trenat color negre. 10,40 m de recorregut. 1 Politja de capçalera de 4 gorges, 150mm diam, de poliamida amb rodaments. 4 politges de tir de 1 gorja, 150mm diam, de poliamida amb rodaments amb rodet de pas. 1 barra d'alumini de 50x3 pintada RAL 9005 de 10 m. 1 Cornamusa muntada a barana de galeria. Inclosos tots els acessoris i petit material.Totalment instal·lat, connexionat, ajustat i en perfecte funcionament.
MESVM.1 | Partida | u | SISTEMA DE BARRES MANUALS | 6 | 2428.15 | 14568.9
|  |  | Total MESVM | 1 | 14568.9 | 14568.9
METX | Capítulo | u | TÈXTILS ESCÈNICS | 1 | 16348.12 | 16348.12
CMTB | Partida | u | CARRIL MOTORITZAT DE TELÓ DE BOCA | 1 | 7578.94 | 7578.94
Carril motoritzat per a cortina americana. Capacitat per cortines fins a 200 Kg. Longitud total 8500mm. Amb 2 carrils de 4750mm amb creuament de 750 mm. al centre. Accionament de carros d'arrossegament per motor muntat al lateral mitjançant corda guiada. Carros d'arrossegament i càrrega amb de nylon. Velocitat d' obertura 0,5m/s. Inclou doble botonera d'accionament, a escenari i a sala de control. Muntat en barra motoritzada mitjançant mordasses de seguretat per tub de 50mm. Totalment instal·lat, connectat, ajustat i en perfecte funcionament. Inclou tots els elements principals i acessoris necessaris segons proposta tècnica de l'ofertant.
TBCA | Partida | u | TELÓ DE BOCA | 1 | 3703.27 | 3703.27
Cortina de vellut de dues fulles per ser muntada sobre carros de guia americana. Cotó 100%. Creuament al mig de 750mm. Acabat amb vores laterals, cingla, ullets i vetes a la part superior bossa de 10 cm a la part inferior amb plomada de tensat. Frunzit al 100%. Comportament al foc Classe 1 segons norma UNE EN 13773:2003. Gramatge 470g/m². Color a definir Dimensions: dues fulles de 4750x4600 mm. Totalment instal·lat, ajustat i en perfecte funcionament. Inclou tots els elements principals i acessoris necessaris segons proposta tècnica de l'ofertant.
BMNON | Partida | u | BAMBOLINÓ | 1 | 1281.95 | 1281.95
Bambolinó de vellut. Cotó 100%. Acabat amb vores laterals, cingla, ullets i vetes a la part superior bossa de 10 cm a la part inferior amb plomada de tensat. Frunzit al 100%. Comportament al foc Classe 1 segons norma UNE EN 13773:2003. Gramatge 470g/m². Color a definir Dimensions: dues fulles de 9000x1500 mm. Totalment instal·lat, ajustat i en perfecte funcionament. Inclou tots els elements principals i acessoris necessaris segons proposta tècnica de l'ofertant.
PATA | Partida | u | CAMETES | 10 | 199.35 | 1993.5
Cameta de tela oscurant negre amb sistema de fixació amb ullets i vetes per ser lligat. Cotó 100%. Acabat amb vores laterals, cingla, ullets i vetes a la part superior i bossa de 10 cm a la part inferior amb plomada de tensat. Gramatge 300g/m². Comportament al foc Classe 1 segons norma UNE EN 13773:2003. Dimensions: 1800x5500mm. Totalment instal·lat, ajustat i en perfecte funcionament. Inclou tots els elements principals i acessoris necessaris segons proposta tècnica de l'ofertant.
BMNA | Partida | u | BAMBOLINA | 5 | 211.27 | 1056.35
Bambolina de tela oscurant negre amb sistema de fixació amb ullets i vetes per ser lligat. Cotó 100%. Acabat amb vores laterals, cingla, ullets i vetes a la part superior i bossa de 10 cm a la part inferior amb plomada de tensat. Gramatge 300g/m². Comportament al foc Classe 1 segons norma UNE EN 13773:2003. Dimensions: 10000x1100 mm. Totalment instal·lat, ajustat i en perfecte funcionament. Inclou tots els elements principals i acessoris necessaris segons proposta tècnica de l'ofertant.
TF | Partida | u | TELÓ DE FONS | 1 | 734.11 | 734.11
Teló de fons de tela oscurant negre amb sistema de fixació per ser muntat sobre barra manual. Cotó 100%. Acabat amb vores laterals, cingla, ullets i vetes a la part superior per ser lligat a barra manual i bossa de 10 cm a la part inferior amb plomada de tensat.Gramatge 300g/m². Comportament al foc Classe 1 segons norma UNE EN 13773:2003. Dimensions: 10000x5500 mm. Totalment instal·lat, ajustat i en perfecte funcionament. Inclou tots els elements principals i acessoris necessaris segons proposta tècnica de l'ofertant.
|  |  | Total METX | 1 | 16348.12 | 16348.12
CME | Capítulo | u | CAIXES DE CONNEXIÓ | 1 | 3603.43 | 3603.43
Caixa de connexió de 1/2 bastidor de 19" i 3U. Xapa d'acer de 1,5 mm. Acabat d'esmalt cuit. Panell frontal amb 1 inserció Cetact de 16 A i 1 inserció de la sèrie D. Caixa amb 2 racors de compressió M20. Combinació de connectors de tipus ME-A: 1 presa Cetact 16 A 400 V 3P+N+PE, 1 connector Cat6A; i combinació de connectors de tipus ME-B: 1 connector Cat6A, 1 connector Powercon B. Pannell frontal amb barra de fixació posterior de cables. Segons els plànols del projecte. Totalment instal·lat, ajustat i etiquetat, i en perfecte estat de funcionament. Inclou tots els components principals i els accessoris necessaris segons la proposta tècnica del licitador.
CCMEA | Partida | u | CAIXA TIPUS ME-A | 6 | 522.74 | 3136.44
Caixetí de connexió 1/2 rack19" 3U. Planxa d'acer 1,5mm. Pintat al forn. Panell frontal amb 1 insert Cetact 16A i 1 insert Serie D. Caixa amb 2 inserts de racor o premsatropes M20. Combinació de connectors tipus ME-A: 1 base Cetact 16A 400V 3P+N+PE, 1 connector Cat6A. Panell frontal amb barra de fixació de cables posterior. Segons esquemes de projecte. Totalment instal·lat, ajustat i etiquetat i en perfecte funcionament. Inclou tots els elements principals i acessoris necessaris segons proposta tècnica de l'ofertant.
CCMEB | Partida | u | CAIXA TIPUS ME-B | 1 | 466.99 | 466.99
Caixetí de connexió 1/2 rack19" 3U. Planxa d'acer 1,5mm. Pintat al forn.Panell frontal amb 2 inserts Serie D. Caixa amb 2 inserts de racor o premsatropes M20. Posició en punt de connexió de consola de maquinària. Combinació de connectors tipus ME-B: 1 connector Cat6A, 1 connector Powercon B. Panell frontal amb barra de fixació de cables posterior. Segons esquemes de projecte. Totalment instal·lat, ajustat i etiquetat i en perfecte funcionament. Inclou tots els elements principals i acessoris necessaris segons proposta tècnica de l'ofertant.
|  |  | Total CME | 1 | 3603.43 | 3603.43
SC.VM | Capítulo | u | SISTEMA DE CONTROL | 1 | 19056.85 | 19056.85
Sistema de control de maquinària escènica EN17206 SIL3. Nivell d'integració de seguretat SIL3 certificat per organisme de certificació notificat de la UE. Inclou: 1 Mòdul central de control de fins a 8 motors en format rack 19". Interfície d'usuari amb pantalla tàctil de 5,7, 6 botons multifunció, bolet E-Stop. 1 Consola de control remot en format de mà. Interfície d'usuari amb pantalla tàctil de 5,7". Amb 6 botons multifunció, bolet E-Stop. Permet control separat d'un sol motor. 1 Caixa de connexió activa. Botó On/Off. Connector per a consola de gran format i consola de control remot. Totalment instal·lat, connectat, ajustat i en perfecte funcionament. Inclou tots els elements principals i acessoris necessaris segons proposta tècnica de l'ofertant.
SC.VM.1 | Partida | u | SISTEMA DE CONTROL | 1 | 19056.85 | 19056.85
|  |  | Total SC.VM | 1 | 19056.85 | 19056.85
|  |  | Total ME | 1 | 80171.36 | 80171.36
RK | Capítulo | u | RACK | 1 | 1245.05 | 1245.05
ARK | Capítulo | u | ARMARI RACK | 1 | 703.6 | 703.6
ARK12 | Partida | u | Armari Rack 12RU | 1 | 703.6 | 703.6
Armari rack 19" de dimensions 600x600 i d’alçada 12 U de tipus mural. Porta frontal de vidre. Acessoris inclosos: 1 regleta AC230V de 8 preses Shucko 16A. Tapa superior ventilada. Tapes cegues en tots els espais buits del frontal. Segons esquemes de projecte. Totalment instal·lat, ajustat i en perfecte funcionament. Inclou tots els elements principals i acessoris necessaris segons proposta tècnica de l'ofertant.
|  |  | Total ARK | 1 | 703.6 | 703.6
ERK | Capítulo | u | EQUIPAMENT RACK | 1 | 541.45 | 541.45
PRJ45 | Partida | u | Patch 24XRJ45 | 1 | 452.67 | 452.67
Panell rack 19" 1 U amb 24 connectors femella RJ45 CAT6a. Connexió IDC tipus Krone. Amb barra de fixació de cables posterior. Segons esquemes de projecte. Totalment instal·lat, ajustat i en perfecte funcionament. Inclou tots els elements principals i acessoris necessaris segons proposta tècnica de l'ofertant.
REGRK69 | Partida | u | REGLETA EN RACK PARA 6/9 SCHUKOS 1RU | 1 | 88.78 | 88.78
|  |  | Total ERK | 1 | 541.45 | 541.45
|  |  | Total RK | 1 | 1245.05 | 1245.05
IF | Capítulo | u | INFRAESTRUCTURES | 1 | 35363.01 | 35363.01
CAME | Capítulo | u | CABLATGE | 1 | 22925.32 | 22925.32
CCAT6 | Partida | m | Cable CAT6 | 429 | 23.37 | 10025.73
Cable de xarxa CAT6a S/FTP AWG23 CPR Cca-s1b,d1,a1. Inclou subministrament, instal.lació i etiquetatge. Segons planols i fitxa de cablatge.
C3X2.5MM | Partida | m | Cable 3x2.5 mm RZ1-K | 38 | 31.31 | 1189.78
Mànega elèctrica 3G2,5. Tipus RZ1-K. CPR Cca-s1b,d1,a1. Inclou subministrament, instal.lació i etiquetatge. Segons planols i fitxa de cablatge.
C3X10 | Partida | m | Cable 3x10 mm RZ1-K | 60 | 30.31 | 1818.6
Mànega elèctrica 3G10. Tipus RZ1-K. CPR Cca-s1b,d1,a1. Inclou subministrament, instal.lació i etiquetatge. Segons planols i fitxa de cablatge.
C5X2.5 | Partida | m | Cable 5x2.5 mm RZ1-K | 399 | 24.79 | 9891.21
Mànega elèctrica 5G2,5. Tipus RZ1-K. CPR Cca-s1b,d1,a1. Inclou subministrament, instal.lació i etiquetatge. Segons planols i fitxa de cablatge.
|  |  | Total CAME | 1 | 22925.32 | 22925.32
CA.ME | Capítulo | u | CANALIZACIONES | 1 | 6557.64 | 6557.64
B200X60 | Partida | m | SAFATA | 78 | 53.68 | 4187.04
Canal metàl.lica perforada de 200x60mm. Inclou acessoris de muntatge i fixació. Inclou tapa.Inclou connexió equipotencial. Segons plànols de projecte. Totalment instal·lat, ajustat i en perfecte funcionament. Inclou tots els elements principals i acessoris necessaris segons proposta tècnica de l'ofertant.
T25MM | Partida | m | TUB 25 mm | 90 | 26.34 | 2370.6
Tub rígid de plàstic lliure d'halògens de 25mm de diàmetre. Inclou acessoris de muntatge i fixació. Segons plànols de projecte. Totalment instal·lat, ajustat i en perfecte funcionament. Inclou tots els elements principals i acessoris necessaris segons proposta tècnica de l'ofertant.
|  |  | Total CA.ME | 1 | 6557.64 | 6557.64
CS.ME | Capítulo | u | QUADRES ELÈCTRICS | 1 | 5880.05 | 5880.05
CS.ME1 | Partida | u | SUBQUADRE DE MECÀNICA ESCÈNICA | 1 | 5880.05 | 5880.05
Subquadre elèctric de Maquinària de 22kW. Envolvent mural. Dimensions 1030 x 610 x 191mm. Espai de reserva 20%. Aparamenta segons esquema unifilar de projecte. Totalment instal·lat, ajustat i en perfecte funcionament. Inclou tots els elements principals i acessoris necessaris segons proposta tècnica de l'ofertant.
|  |  | Total CS.ME | 1 | 5880.05 | 5880.05
|  |  | Total IF | 1 | 35363.01 | 35363.01
DES | Capítulo | u | DESMUNTATGE | 1 | 7890.76 | 7890.76
DESOB | Partida | u | RETIRADA D'ELEMENTS OBSOLETS | 1 | 7890.76 | 7890.76
Retirada i/o substitució d'elements obsolets i/o danyats, Tapament de forats o desperfectes en els paviments de galeries, Consolidació i/o reparació de desperfectes menors, Tractament anti òxid i/o de protecció d'elements metàl.lics, Subsanació de defectes de salubritat en relació a especificacions de CTE-HS. Inclou coordinació tècnica de replanteig amb Direccció Facultativa, coordinació de gremis, tractament de residus. Inclou tots els mitjans auxiliars segons proposta tècnica de l'ofertant.
|  |  | Total DES | 1 | 7890.76 | 7890.76
|  |  | Total 26-01 | 1 | 179862.44 | 179862.44
Note on A3: Código único que identifica el concepto. Ver colores en "Entorno de trabajo: Apariencia" Es el primer campo que hay que rellenar para crear un concepto. Al escribir un código: • Si no existe en la obra, se crea un concepto nuevo • Si ya figura en otro lugar de la obra, se inserta también bajo el concepto superior • Si deriva de un concepto paramétrico, se inserta el concepto derivado Es sensible a la opción "Archivo: Entorno de trabajo: Generales: Aceptar códigos en minúsculas" Los conceptos de tipo subtotal calculan la suma de los importes de los conceptos anteriores y sus códigos comienzan por el carácter 'Ʃ'. Pueden incluirse varios niveles de subtotales jerárquicos. Para insertar 'Ʃ' abra el "Mapa de caracteres" de Windows y busque el símbolo "Suma". Los conceptos de tipo porcentaje calculan un porcentaje sobre los importes de los conceptos que están por encima de ellos en un análisis de precios y sus códigos contienen el símbolo '%'. Los conceptos cuyo código comienza por 'Ʃ%', 'ƩƩ%' o 'ƩƩƩ%' calculan porcentajes sobre los distintos niveles de subtotales.
Note on B3: Naturaleza del concepto o de la entidad (ver menú contextual)
Note on C3: Unidad de medida a la que se refiere el precio unitario Las unidades de tiempo de la maquinaria y la mano de obra afectan a los cálculos de duraciones y recursos D*, d*: Dias x Horas laborables del día (Obra.CalcDurLab) S*, s*, W*, w*: Semanas x 5 días M*, m*: Meses x Días laborables del mes (Obra.CalcDurMes) A*, a*, Y*, y*: Años x 12
Note on D3: Texto breve que facilita la visualización, la búsqueda y la impresión del concepto en lugar del texto El color corresponde al estado, que se modifica con el menú contextual, actualizándose la fecha del color correspondiente
Note on E3: Cantidad o rendimiento del concepto en su superior en el presupuesto Magenta: Proviene de las líneas de medición Negro: Si se introduce por el usuario se retiran del presupuesto las líneas de medición, si existen Fondo gris: Puede anularse para no tener en cuenta la cantidad del concepto en un superior determinado
Note on F3: Precio unitario principal del concepto Puede ser el precio del presupuesto, de venta o de oferta Cuando se usan precios de coste y de venta el coste estimado figura en el precio objetivo "Obj" Magenta: Calculado a partir de los conceptos inferiores, si se modifica pasa a ser bloqueado Rojo: Bloqueado, puede ser distinto al resultante de sus inferiores Fondo gris: Anulado, el concepto no interviene en el presupuesto Precios.Pres Precio asignado a la entidad que aparece en las ventanas de precios múltiples, como divisas, precios y ofertantes Negro: Introducido por usuario Magenta: Calculado Fondo rosa: Valor de defecto
Note on G3: Presupuesto vigente, suma de presupuesto inicial y modificaciones aprobadas Incluye costes indirectos (PEM) si esta definido el porcentaje Magenta: El producto de la cantidad por el precio del presupuesto está afectado por la producción, la dificultad, un factor, los costes indirectos o la divisa