## T-PRES
|  |  |  | A21012 PRESS ASCENSOR DRET UAB | A21012 PRESS ASCENSOR DRET UAB | A21012 PRESS ASCENSOR DRET UAB | A21012 PRESS ASCENSOR DRET UAB
PRESSUPOST
[5 empty] | Preu | Amidament | Import
|  | Obra | 01 | PressupostASCENSOR DRET UAB
|  | Capítol | 01 | OBRA CIVIL
|  | Titol 3 | 01 | ENDERROCS I MOVEMENT DE TERRES
01.01.01 | 1 | P214I-AKZK | m2 | Enderroc de cel ras de guix, amb mitjans manuals i càrrega manual sobre camió o contenidor | 7.08 | 52.9
01.01.01 | 2 | P214H-8DDO | m2 | Desmuntatge de cel ras de guix, amb mitjans manuals, retall d'estructura del fals sostre, neteja i aplec del material per a la seva reutilització i càrrega manual de runa sobre camió o contenidor | 93.35 | 19
01.01.01 | 3 | P214G-78OO | m2 | Desmuntatge de paviment de rajola ceràmica fet per conservador-restaurador, amb mitjans manuals, numeració, neteja i aplec del material per a la seva reutilització i càrrega manual de runa sobre camió o contenidor, amb grau de dificultat mitjà | 93.35 | 21.9
01.01.01 | 4 | P214G-78ON | m2 | Desmuntatge de peces d'esglaó de terratzo fet per conservador-restaurador, amb mitjans manuals, numeració, neteja i aplec del material per a la seva reutilització i càrrega manual de runa sobre camió o contenidor, amb grau de dificultat mitjà | 48.75 | 3.5
01.01.01 | 5 | P2144-H8EA | m2 | Arrencada de vidre col·locat sobre fusta, acer o alumini amb llistó, amb mitjans manuals i càrrega manual de runa sobre camió o contenidor | 3.78 | 11.5
01.01.01 | 6 | DUV060 | m2 | Retirada de relliga i subestructura existent, amb mitjans manuals i equip de oxitall, i càrrega manual sobre camió o contenidor. Criteri de valoració econòmica: El preu inclou el desmuntatge dels accessoris i dels elements de fixació. Inclou: Aixecat de l'element. Fragmentació dels enderrocs en peces manejables. Retirada i arreplegat de enderrocs. Neteja de les restes de l'obra. Càrrega manual del material aixecat i restes de l'obra sobre camió o contenidor. Criteri d'amidament de projecte: Superficie mesurada segons documentació gràfica de Projecte. Criteri de mesura d'obra: S'amidarà la superficie realment desmuntada segons especificacions de Projecte. | 18.84 | 12
01.01.01 | 7 | ACE031 | m3 | Excavació de pou en terra, de fins a 1,25 m de profunditat màxima, amb mitjans manuals, i carga manual a camió. Criteri de valoració econòmica: El preu no inclou el transport dels materials excavats. Inclou: Replanteig en el terreny. Situació dels punts topogràfics. Excavació en successives rases horitzontals i extracció de terres. Càrrega manual a camió dels materials excavats. Criteri d'amidament de projecte: Volum mesurat sobre les seccions teòriques de l'excavació, segons documentació gràfica de Projecte. Criteri de mesura d'obra: Es mesurarà el volum teòric executat segons especificacions de Projecte, sense incloure els increments per excessos d'excavació no autoritzats, ni el reblert necessari per a reconstruir la secció teòrica per defectes imputables al Contractista. Es mesurarà l'excavació una vegada realitzada i abans que sobre ella s'efectuï cap tipus de reblert. Si el Contractista tanqués l'excavació abans de conformat l'amidament, s'entendrà que s'avé al que unilateralment determini el director de l'execució de l'obra. | 104.26 | 5.75
01.01.01 | 8 | DEF040 | m³ | Demolició de mur de fàbrica de maó ceràmic calat, amb mitjans manuals, i càrrega manual sobre camió o contenidor. Inclou: Demolició de l'element. Fragmentació dels enderrocs en peces manejables. Retirada i arreplegat de enderrocs. Neteja de les restes de l'obra. Càrrega manual d'enderrocs sobre camió o contenidor. Criteri d'amidament de projecte: Volum mesurat segons documentació gràfica de Projecte. Criteri de mesura d'obra: S'amidarà el volum realment enderrocat segons especificacions de Projecte. | 213.99 | 9.896
01.01.01 | 9 | P214K-CRN0 | m2 | Enderroc complet de coberta inclinada de plaques conformades amb mitjans manuals i càrrega manual de runa sobre camió o contenidor | 15.13 | 4.5
TOTAL
|  | Obra | 01 | PressupostASCENSOR DRET UAB
|  | Capítol | 01 | OBRA CIVIL
|  | Titol 3 | 02 | OBRA NOVA
01.01.02 | 1 | P6125-7BJJ | m2 | Paret de tancament recolzada de gruix 14 cm, de maó calat, HD, de 290x140x100 mm, per a revestir, categoria I, segons la norma UNE-EN 771-1, col·locat amb morter per a ram de paleta industrialitzat M 5 (5 N/mm2 ) de designació (G) segons norma UNE-EN 998-2 | 45.98 | 51.67
01.01.02 | 2 | P654-8LIU | m2 | Envà de plaques de guix laminat amb aïllament de plaques de llana de roca format per estructura senzilla normal amb perfileria de planxa d'acer galvanitzat, amb un gruix total de l'envà de 98 mm, muntants cada 400 mm de 48 mm d'amplària i canals de 48 mm d'amplària, 2 plaques a cada cara, unes tipus estàndard (A) de 12,5 mm de gruix i les altres tipus hidròfuga (H) de 12,5 mm de gruix, fixades mecànicament i aïllament de plaques de llana mineral de roca de resistència tèrmica >= 1,081 m2·K/W | 66.61 | 3.675
01.01.02 | 3 | P654-8LIX | m2 | Envà de plaques de guix laminat amb aïllament de plaques de llana de roca format per estructura senzilla normal amb perfileria de planxa d'acer galvanitzat, amb un gruix total de l'envà de 120 mm, muntants cada 400 mm de 70 mm d'amplària i canals de 70 mm d'amplària, 2 plaques a cada cara, unes tipus estàndard (A) de 12,5 mm de gruix i les altres tipus hidròfuga (H) de 12,5 mm de gruix, fixades mecànicament i aïllament de plaques de llana mineral de roca de resistència tèrmica >= 1,622 m2·K/W | 70.16 | 25.92
01.01.02 | 4 | P83EC-95IC | m2 | Extradossat de plaques de guix laminat format per estructura autoportant arriostrada normal amb rastrells de 1x6cm cada 400 mm, amb 1 placa tipus estàndard (A) de 12,5 cm de gruix, fixada mecànicament | 35.08 | 11.589
01.01.02 | 5 | P83E7-9KLD | m2 | Revestiment interior amb panell laminat decoratiu d'alta pressió HPL, tipus ignífug i d'aplicació general (CGF), de 8 mm de gruix, per a ús interior segons UNE-EN 438-4, comportament al foc B-s2, d0, cantell recte, amb una cara decorativa, acabat color a definir per la DF, col·locat adherit sobre parament vertical amb llata de fusta i adhesiu estructural de poliuretà monocomponent | 86.27 | 9.988
01.01.02 | 6 | P8Z3-47XE | m2 | Envà conformat per montants de fusta de 5x4cm cada 40cm vertical i horitzontalment | 12.33 | 9.988
01.01.02 | 7 | RRR010 | m² | Extradossat directe, realitzat amb plaques laminades compactes d'alta pressió (HPL), Virtuon FR ´´TRESPA´´, de 600x2500x10 mm, acabat i textura a elegir per la DF, amb junt obert amb el sistema de fixació oculta conformat per rastrells de 1x6cm separades 400 mm entre si i ancorades al parament amb cargolam d'acer. Inclús kit de complements per a la instal·lació de les plaques. Inclou: Replanteig i marcat. Anivellació i neteja de la base. Subjecció de les mestres de perfil galvanitzat al mur. Col·locació dels perfils auxiliars sobre les mestres i dels clips sobre les plaques. Tall de les plaques. Muntatge de les plaques sobre els perfils auxiliars, previ replanteig dels buits de passada, mecanismes i pas d'instal·lacions. Criteri d'amidament de projecte: Superfície mesurada segons documentació gràfica de Projecte, sense duplicar cantonades ni encontres, deduint els buits de superfície major de 1 m². Criteri de mesura d'obra: Es mesurarà la superfície realment executada segons especificacions de Projecte, sense duplicar cantonades ni encontres, deduint els buits de superfície major de 1 m². Criteri de valoració econòmica: El preu inclou la resolució de trobades i punts singulars, però no inclou l'aïllament a col·locar entre els panells i el parament. | 78.73 | 66.82
01.01.02 | 8 | P83EC-95LF | m2 | Extradossat de plaques de guix laminat format per estructura autoportant arriostrada normal amb perfileria de planxa d'acer galvanitzat, amb un gruix total de l'extradossat de 73 mm, muntants cada 400 mm de 48 mm d'amplaria i canals de 48 mm d'amplaria | 44.31 | 8.691
01.01.02 | 9 | P654-130EP | m2 | Envà de plaques de guix laminat amb aïllament de plaques de llana de roca format per estructura senzilla normal amb perfileria de planxa d'acer galvanitzat, amb un gruix total de l'envà de 98 mm, muntants cada 400 mm de 48 mm d'amplària i canals de 48 mm d'amplària, 2 plaques tipus resistent al foc (F) a cada cara de 12,5 mm de gruix cada una, fixades mecànicament i aïllament de plaques de llana mineral de roca de resistència tèrmica >= 1,176 m2·K/W | 72.59 | 25.9
TOTAL
|  | Obra | 01 | PressupostASCENSOR DRET UAB
|  | Capítol | 01 | OBRA CIVIL
|  | Titol 3 | 03 | PAVIMENTS
01.01.03 | 1 | RSB010 | m² | Base per a paviment, de 4 cm d'espessor, de morter de ciment CEM II/B-P 32,5 N tipus M-10, reglejada i arremolinada. Inclús banda de panell rígid de poliestirè expandit per a la preparació dels junts perimetrals de dilatació. Inclou: Replanteig i marcat de nivells. Preparació de les juntes perimetrals de dilatació. Posada en obra del morter. Formació de juntes de retracció. Execució del paviment remolinat. Cura del morter. Criteri d'amidament de projecte: Superfície mesurada segons documentació gràfica de Projecte. Criteri de mesura d'obra: Es mesurarà la superfície realment executada segons especificacions de Projecte, sense deduir la superfície ocupada pels pilars situats dintre del seu perímetre. | 13.89 | 12.7
01.01.03 | 2 | FDR030 | m² | Relliga metàl·lica formada per platina d'acer galvanitzat de 30x2 mm en quadrícula de 30x30 mm, amb bastidor electrosoldat. Inclús platines per a fixació mitjançant cargolat en obra de fàbrica amb tacs de niló i cargols d'acer. Elaboració en taller i ajustament final a obra. Inclou: Marcat dels punts de fixació del bastidor. Presentació de la reixa. Aplomat i anivellació. Resolució de les unions del bastidor als paraments. Muntatge d'elements complementaris. Criteri d'amidament de projecte: Superfície del buit a tancar, mesurada segons documentació gràfica de Projecte. Criteri de mesura d'obra: Es mesurarà, amb les dimensions del buit, la superfície realment executada segons especificacions de Projecte. | 77.12 | 48.6
01.01.03 | 3 | P9C2-D4AK | m2 | Paviment de terratzo llis de gra mitjà, de 30x30 cm, preu mitjà, col·locat a truc de maceta amb morter de ciment 1:6, per a ús interior intens | 29.06 | 10.5
TOTAL
|  | Obra | 01 | PressupostASCENSOR DRET UAB
|  | Capítol | 01 | OBRA CIVIL
|  | Titol 3 | 04 | REVESTIMENTS
01.01.04 | 1 | P815-3FLE | m2 | Enguixat a bona vista sobre parament vertical interior, a més de 3,00 m d'alçària, amb guix B1, acabat lliscat amb guix C6 segons la norma UNE-EN 13279-1 | 9.53 | 13.05
01.01.04 | 2 | RIP030 | m² | Aplicació manual de dues mans de pintura plàstica, color a elegir per la DF, acabat mat, textura llisa, la primera mà diluïda amb un 20% d'aigua i la següent sense diluir, (rendiment: 0,1 l/m² cada mà); prèvia aplicació d'una mà d'emprimació a base de copolímers acrílics en suspensió aquosa, sobre parament interior, vertical, de fins 3 m d'altura. Criteri de valoració econòmica: El preu inclou la protecció dels elements de l'entorn que puguin veure's afectats durant els treballs i la resolució de punts singulars. Inclou: Preparació del suport. Aplicació d'una mà de fons. Aplicació de dues mans d'acabat. Criteri d'amidament de projecte: Superfície mesurada segons documentació gràfica de Projecte, amb el mateix criteri que el suport base. Criteri de mesura d'obra: Es mesurarà la superfície realment executada segons especificacions de Projecte, amb el mateix criteri que el suport base. | 9 | 404.445
01.01.04 | 3 | P811-3FAH | m2 | Arrebossat sobre parament vertical interior, a més de 3,00 m d'alçària, amb morter de ciment 1:4, remolinat | 29.2 | 118.745
01.01.04 | 4 | RSC020 | m | Entornpeu de terratzo, model similar que el sòcol existent, per a interiors, 40x7 cm, amb el cantell rebaixat i un grau de polit de 220, rebut amb adhesiu cimentós. Inclús rejuntat amb beurada de ciment blanc BL-V 22,5 acolorada amb la mateixa tonalitat de les rajoles i neteja. Inclou: Replanteig de les peces. Tall de les peces i formació d'encaixos en cantonades i racons. Col·locació de l'entornpeu. Rejuntat. Abrillantat i neteja de l'entornpeu. Criteri d'amidament de projecte: Longitud mesurada segons documentació gràfica de Projecte, sense incloure buits de portes. No s'ha incrementat l'amidament per trencaments i retallades, ja que en la descomposició s'ha considerat un 5% més de peces. Criteri de mesura d'obra: Es mesurarà la longitud realment executada segons especificacions de Projecte. | 10.57 | 22.75
TOTAL
|  | Obra | 01 | PressupostASCENSOR DRET UAB
|  | Capítol | 01 | OBRA CIVIL
|  | Titol 3 | 05 | FALS SOSTRE
01.01.05 | 1 | RTM010 | m² | Cel ras continu suspès, situat a una altura menor de 4 m, constituït per: ESTRUCTURA: entramat metàl·lic ocult, amb perfils en T; PANELLS: panells de fusta, de 1250x300 mm, formats per cara superior de tauler de fibres de fusta i resines sintètiques de densitat mitja (MDF), Euroclasse D-s2, d0 de reacció al foc, de 16 mm d'espessor, i cara inferior de tauler de fusta massissa de faig, de 16 mm d'espessor, de superfície llisa, acabat envernissat. Inclús fixacions per a l'ancoratge dels perfils i accessoris de muntatge. Inclou: Replanteig del nivell d'acabat i dels eixos de la trama modular. Fixació de la trama modular al forjat o element suport. Tall dels panells. Fixació dels panells. Resolució de trobades i punts singulars. Formació de forats per recepció de possibles elements d'ancoratge i/o instal·lacions. Criteri d'amidament de projecte: Superfície mesurada entre paraments, segons documentació gràfica de Projecte, sense descomptar buits per instal·lacions. Criteri de mesura d'obra: Es mesurarà la superfície realment executada segons especificacions de Projecte, sense descomptar buits per instal·lacions. | 99.63 | 12.5
01.01.05 | 2 | P846-9JO3 | m2 | Cel ras continu de plaques de guix laminat de 2400x1200 mm de 12,5 mm de gruix i vora afinada (BA), acabat amb perforacions agrupades, amb perfileria de mestres fixades directament al sostre col·locades cada 600 mm, per a una alçària de cel ras de 4 m com a màxim | 47.4 | 21
01.01.05 | 3 | P846-9JOG | m2 | Cel ras de placa de guix laminat estàndard (A) i gruix 12,5 mm, amb vora afinada (BA), segons la norma UNE-EN 520, amb perfileria de mestres fixades directament al sostre col·locada cada 400 mm, per a una alçària de cel ras de 4 m com a màxim | 31.27 | 10
01.01.05 | 4 | RIP031 | m² | Aplicació manual de dues mans de pintura plàstica, color a elegir per la DF, acabat mat, textura llisa, la primera mà diluïda amb un 20% d'aigua i la següent sense diluir, (rendiment: 0,1 l/m² cada mà); prèvia aplicació d'una mà d'emprimació a base de copolímers acrílics en suspensió aquosa, sobre parament interior, horitzontal, a més de 3 m d'altura. Criteri de valoració econòmica: El preu inclou la protecció dels elements de l'entorn que puguin veure's afectats durant els treballs i la resolució de punts singulars. Inclou: Preparació del suport. Aplicació d'una mà de fons. Aplicació de dues mans d'acabat. Criteri d'amidament de projecte: Superfície mesurada segons documentació gràfica de Projecte, amb el mateix criteri que el suport base. Criteri de mesura d'obra: Es mesurarà la superfície realment executada segons especificacions de Projecte, amb el mateix criteri que el suport base. | 12.92 | 31.8
01.01.05 | 5 | RPG005 | m² | Formació de revestiment continu interior de guix, a bona vista, sobre parament horizontal, a més de 3 m d'altura, de 15 mm de gruix, format per una capa d'estesa amb pasta de guix de construcció B1, amb mestres solament en les cantonades, racons, guarniment de buits i mestres intermèdies per que la separació entre elles no sigui superior a 3 m. Inclús col·locació de cantoneres de plàstic i metall amb perforacions, formació d'arestes i racons, guarnicions de buits, acabaments amb entornpeu, col·locació de malla de fibra de vidre antiàlcalis per a reforç de trobades entre materials diferents a un 10% de la superfície del parament i muntatge, desmuntatge i retirada de bastides. Inclou: Preparació del suport que es revestirà. Realització de mestres. Col·locació de cantoneres a les cantonades i sortints. Pastat del guix gruixut. Extès de la pasta de guix entre les mestres i regulartizació del revestiment. Criteri d'amidament de projecte: Superfície mesurada des del paviment fins al sostre, segons documentació gràfica de Projecte, sense deduir forats menors de 4 m² i deduint, en els buits de superfície major de 4 m², l'excés sobre 4 m². No han sigut objecte de descompte els paraments verticals que tenen armaris encastats, sigui com sigui la seva dimensió. Criteri de mesura d'obra: Es mesurarà a cinta correguda, la superfície realment executada segons especificacions de Projecte, considerant com altura la distància entre el paviment i el sostre, sense deduir forats menors de 4 m² i deduint, en els buits de superfície major de 4 m², l'excés sobre 4 m². Els paraments que tinguin armaris de paret no seran objecte de descompte sigui com sigui la seva dimensió. | 17.47 | 1
TOTAL
|  | Obra | 01 | PressupostASCENSOR DRET UAB
|  | Capítol | 01 | OBRA CIVIL
|  | Titol 3 | 06 | SANITARIS
01.01.06 | 1 | PJ117-3BTF | u | Lavabo per a encastar de porcellana esmaltada, senzill, d'amplària 53 a 75 cm, de color blanc i preu mitjà, encastat a taulell | 111.72 | 2
01.01.06 | 2 | PQ54-430O | m2 | Taulell de granit segons detall, de 20 mm de gruix, preu mitjà, de 100 cm de llargària, encastat al parament | 247.63 | 1.1
01.01.06 | 3 | PQ51-5C5B | u | Formació de forat sobre taulell de pedra natural calcària, amb el cantell interior polit, de forma circular o oval, per a encastar aparells sanitaris | 182.1 | 2
01.01.06 | 4 | PJ217-3SCE | u | Aixeta mescladora per a lavabo, muntada superficialment sobre taulell o aparell sanitari, de llautó esmaltat, preu mitjà, amb desguàs mecànic incorporat amb sortida d'1''1/4, amb dues entrades de maniguets | 126.3 | 2
01.01.06 | 5 | PJ11C-3CYL | u | Inodor de porcellana esmaltada, de sortida vertical i/o horitzontal, amb seient i tapa, cisterna i mecanismes de descàrrega i alimentació incorporats, de color blanc, preu mitjà, col·locat sobre el paviment i connectat a la xarxa d'evacuació | 230.1 | 2
TOTAL
|  | Obra | 01 | PressupostASCENSOR DRET UAB
|  | Capítol | 01 | OBRA CIVIL
|  | Titol 3 | 07 | FUSTERIA DE FUSTA
01.01.07 | 1 | PPM010 | U | FU-01. Subministrament i col·locació de Porta fabricada en DM amb tauler de 3 mm de gruix per la cara interior de poliestirè extruit d'alta densitat ignífugs i hidròfugos. Lacat i pintat color a definir per la DF. Cara de la porta alineada amb la cara de la paret exterior. Marc de fusta amb tapetas de 10cm per la cara interior, amb tancament silenciós amb cinta de goma de neoprè extrusionats. Marc i porta alineats amb el trasdosat. 4 frontisses d'acer inoxidable per porta, mànec d'acer inoxidable i i pany amb mestrejament de 3 nivells. DETALLS: BUIT D'OBRA: 215x97cm (HxW) AMPLADA DE PAS: 80cm TIPUS: 1 PORTA BATENT ANTIPÀNIC: No | 386.34 | 2
01.01.07 | 2 | PPM012 | U | AR-02. Subministrament i col·locació de Armari amb 2 portes corredisses de tauler fenòlic compacte HPL Euroclase B-s2, d0 de reacció al foc, segons UNE-EN 13501-1, de 13mm d'espessor, amb acabat de color a les dues cares, color a definir per la D.F. Inclús panys de relliscada, claus. Tirador d'embutir d'acer inoxidable i pany amb mestrejament de 3 nivells. Reforços amb llistons de HPL. Guia superior per a portes de fins a 100kg, perfil inferior encastat al terra i carros per a la suspensió de la porta, inclòs els topalls retenidors, peça de guiat inferior i elements de fixació. DETALLS: BUIT D'OBRA: 265x185cm (HxW) AMPLADA DE PAS: 84 cm R.F.: No ANTIPÀNIC: No | 468.64 | 1
01.01.07 | 3 | PPM013 | U | AR-03. Subministrament i col·locació de Armari amb 2 portes corredisses de tauler fenòlic compacte HPL Euroclase B-s2, d0 de reacció al foc, segons UNE-EN 13501-1, de 13mm d'espessor, amb acabat de color a les dues cares, color a definir per la D.F. Inclús panys de relliscada, claus. Tirador d'embutir d'acer inoxidable i pany amb mestrejament de 3 nivells. Reforços amb llistons de HPL. Guia superior per a portes de fins a 100kg, perfil inferior encastat al terra i carros per a la suspensió de la porta, inclòs els topalls retenidors, peça de guiat inferior i elements de fixació. DETALLS: BUIT D'OBRA: 249x201cm (HxW) AMPLADA DE PAS: 92 cm R.F.: No ANTIPÀNIC: No | 429.32 | 1
01.01.07 | 4 | PPM014 | U | AR-04. Subministrament i col·locació de Armari amb 2 portes corredisses de tauler fenòlic compacte HPL Euroclase B-s2, d0 de reacció al foc, segons UNE-EN 13501-1, de 13mm d'espessor, amb acabat de color a les dues cares, color a definir per la D.F. Inclús panys de relliscada, claus. Tirador d'embutir d'acer inoxidable i pany amb mestrejament de 3 nivells. Reforços amb llistons de HPL. Guia superior per a portes de fins a 100kg, perfil inferior encastat al terra i carros per a la suspensió de la porta, inclòs els topalls retenidors, peça de guiat inferior i elements de fixació. DETALLS: BUIT D'OBRA: 258x290cm (HxW) AMPLADA DE PAS: 136 cm R.F.: No ANTIPÀNIC: No | 615.32 | 1
01.01.07 | 5 | PPM015 | U | FU-02. Subministrament i col·locació de Porta fabricada en fenòlic compacte HPL amb tauler de 13 mm de gruix. Acabat a definir per la DF. Cara de la porta alineada amb la cara de la paret exterior. Color a definir per la D.F. Tancament silenciós amb cinta de goma de neoprè extrusionats. Marc i porta alineats amb el trasdosat. 3 frontisses d'acer ocultes inoxidable per porta, pany amb mestrejament de 3 nivells. DETALLS: BUIT D'OBRA: 150x50cm (HxW) AMPLADA DE PAS: - TIPUS: 1 PORTA BATENT ANTIPÀNIC: No | 187.64 | 1
01.01.07 | 6 | PPM016 | U | FU-03. Subministrament i col·locació de Porta fabricada en fenòlic compacte HPL amb tauler de 13 mm de gruix. Acabat a definir per la DF. Cara de la porta alineada amb la cara de la paret exterior. Color a definir per la D.F. Tancament silenciós amb cinta de goma de neoprè extrusionats. Marc i porta alineats amb el trasdosat. 4 frontisses d'acer ocultes inoxidable per porta, pany amb mestrejament de 3 nivells. DETALLS: BUIT D'OBRA: 210x81cm (HxW) AMPLADA DE PAS: 65cm TIPUS: 1 PORTA BATENT ANTIPÀNIC: No | 354.98 | 1
01.01.07 | 7 | PPM011 | U | AR-01. Subministrament i col·locació de Armari amb 4 portes corredisses de tauler fenòlic compacte HPL Euroclase B-s2, d0 de reacció al foc, segons UNE-EN 13501-1, de 13mm d'espessor, amb acabat de color a les dues cares, color a definir per la D.F. Inclús panys de relliscada, claus. Tirador d'embutir d'acer inoxidable i pany amb mestrejament de 3 nivells. Reforços amb llistons de HPL. Guia superior per a portes de fins a 100kg, perfil inferior encastat al terra i carros per a la suspensió de la porta, inclòs els topalls retenidors, peça de guiat inferior i elements de fixació. DETALLS: BUIT D'OBRA: 230x290cm (HxW) AMPLADA DE PAS: 61 i 66 cm R.F.: No ANTIPÀNIC: No | 389.88 | 2
TOTAL
|  | Obra | 01 | PressupostASCENSOR DRET UAB
|  | Capítol | 01 | OBRA CIVIL
|  | Titol 3 | 08 | FUSTERIA FENÒLIC
01.01.08 | 1 | SVC010 | U | FE-01. Conjunt, compost de 2 cabines de tauler fenòlic HPL, de 13 mm de gruix, color a definir per la DF, Euroclase B-s2, d0 de reacció al foc, segons UNE-EN 13501-1; estructura d'alumini anoditzat, format per perfil guia horitzontal de secció circular de 25mm de diàmetre, pinces de subjecció dels taulers i perfils en O de 20x15mm per a la fixació en la paret i eines d'acer inoxidable (AISI 316L), formats per frontisses amb moll, tirador amb pestell i indicador exterior de lliure i ocupat, i peus regulables fins a altura de 150mm. DETALLS: CARPINTERIA:2,02X2,88mX0,90m (HxW) PORTA 2un. 1,90X0,70m (HxW) FIX 2un. 1,90X0,55m (HxW) FIX 1un. 1,90X0,88m (HxW) FIX 1un. 1,90X0,10m (HxW) | 1375.89 | 2
TOTAL
|  | Obra | 01 | PressupostASCENSOR DRET UAB
|  | Capítol | 01 | OBRA CIVIL
|  | Titol 3 | 09 | FUSTERIA D'ALUMINI
01.01.09 | 1 | FCL060 | Ut | AL.E-01. Finestral d'alumini, compost per: -Una fulla abatibles de 64x100cm (HxW) INCLOU: premarcs d'acer galvanitzat, brancals i tapetas en alumini, segellaments, cerrajeria i material auxiliar necessari. Accessoris, ferratges de penjar i obertura homologats amb la sèrie subministrada. Caragols d'acer inoxidable. DETALLS: Acabat: alumini texturado color setinat, capa de imprimación i doble capa de pintura d'acabat. Tiradors/manetas: Tirador interior i exterior d'alumini. BUIT D'OBRA: 64X100cm (HxW) CARPINTERIA: 64X100cm (HxW) VIDRE: KSIF Plus GS 44 acústic 0,63mm / 12 / 55 acústic0,63mm(U=1,1). Factor solar: 40%. Rw=46 Inclou premarcs d'acer galvanitzat, segellats, cerrajeria i material auxiliar necessari. | 235.53 | 1
TOTAL
|  | Obra | 01 | PressupostASCENSOR DRET UAB
|  | Capítol | 01 | OBRA CIVIL
|  | Titol 3 | 10 | FUSTERIA METÀL·LICA
01.01.10 | 1 | FCL063 | Ut | RE-01. Tancament de relliga (malla 30x30x30x3mm) format per 3 peces fixes: - 1un: 79x43 cm - 1un: 120x68cm - 1un: 79x23 cm BUIT D'OBRA: 200X68cm (HxW) Doble marc de subjecció de perfil tubular en la part interior i perfil en L en la part exterior segons detall. Les peces s'ancoren amb cargols als perfils. | 256.87 | 1
01.01.10 | 2 | FCL065 | Ut | BA-01. Passamans metàl·lic, format format per perfil rectangular buit d'acer inoxidable, de 50x30 mm de diàmetre, amb suports metàl·lics fixats al parament mitjançant ancoratge mecànic amb tacs de nilons i caragols d'acer. | 281.29 | 1.82
01.01.10 | 3 | P640-DEF4 | ud | Porta batent d'acer galvanitzat, formada per 2 xapes d'acer galvanitzat de 0,5 mm d'espessor, plegades, acoblades i muntades, amb cambra intermèdia replena de poliuretà, sobre marc d'acer galvanitzat de 1,5 mm d'espessor. Tapajunts en ambdues cares i junts intumescents. Quatre frontisses d'acer de doble pala regulables en altura, soldades al marc i cargolades a la fulla, segons UNE-EN 1935. Ferradura embotida de tancament a un punt, escuts, cilindre. Inclòs connexió a sistema de polsador. Tancaportes de guia lliscant. Resistencia al focEI60 FORAT: 202x125 cm FULLA: 2 fullas batentes 200x85x5 cm PAS LLIURE: 200x160 cm Barra antipànic segons UNE-EN 1125 ACABAT: lacat en color carta RAL a definir per la DF | 1465.88 | 2
TOTAL
|  | Obra | 01 | PressupostASCENSOR DRET UAB
|  | Capítol | 01 | OBRA CIVIL
|  | Titol 3 | 11 | COBERTA
01.01.11 | 1 | QTM010 | m² | Subministrament i muntatge de cobertura de vessants de cobertes inclinades, amb una pendent major del 10%, amb panells sandvitx aïllants d'acer, de 80 mm de espessor i 1150 mm d'ample, formats per doble cara metàl·lica de xapa estàndard d'acer, acabat prelacat, d'espessor exterior 0,5 mm i espessor interior 0,5 mm i ànima aïllant de llana de roca de densitat mitjana 145 kg/m³, i accessoris, fixats mecànicament a qualsevol tipus de corretja estructural (no inclosa en aquest preu). Inclús p/p d'elements de fixació, accessoris i junts. Inclou: Replanteig dels panells per faldó. Execució de juntes i perímetre. Fixació mecànica dels panells. Criteri d'amidament de projecte: Superfície mesurada en veritable magnitud, segons documentació gràfica de Projecte. Criteri de mesura d'obra: Es mesurarà, en veritable magnitud, la superfície realment executada segons especificacions de Projecte. | 58.37 | 3.77
TOTAL
|  | Obra | 01 | PressupostASCENSOR DRET UAB
|  | Capítol | 01 | OBRA CIVIL
|  | Titol 3 | 12 | ASCENSOR
01.01.12 | 1 | ITA010 | U | Subministrament i instal·lació completa d'ascensor OTIS GEN 360 JE1382MA, de 1,00 m/s de velocitat amb anivellació de precisió, 6 parades, amb 6 accessos, recorregut de 15 m, 1000 kg de càrrega nominal, amb capacitat per a 13 persones, màquina sense engranatges de baixa inèrcia, dotada de motor síncron de disseny radial i imants permanents embeguts. Situada sobre les guies, les càrregues són transferides directament al fossat, dimensions del buit de 1663x2470 mm, sobre recorregut: 2600 mm, fossa de 320 mm, tensió de xarxa: Alterna trifàsica 400 V - 50 Hz, Intensitat nominal 13.7 A, Potència 7.47 kW., Tracció: elèctrica amb cintes planes, amb dispositiu digital de càrrega i un control de moviment per freqüència variable i llaç tancat. Dispositiu ´´Pulse´´: Sistema electrònic que monitoritza permanentment el estat dels fils d'acer de les cintes; 24 hores al dia, 7 dies a la setmana. Maniobra col·lectiva en baixada Símplex, Posicionals i direccionals i amb retroil·luminació blanca. Indicador de direcció mitjançant un display, per al embarcament frontal a les plantes 0,2,4 , i per a l'embarcament del darrere a les plantes -1,1,3. Dispositius opcionals inclosos: ARD Reenviament automàtic de cabina. SSM4 Sintetitzador de veu. SDO Maniobra de porta semiselectiva. Sistema de seguretat de paracaigudes en contrapès. Drive regeneratiu. Quan la cabina està molt carregada baixa per lefecte de la gravetat i el motor en lloc de consumir energia, la produeix igual que si fos una dinamo. El mateix passa quan la cabina puja amb poca càrrega o buida; el contrapès baixa per efecte de la gravetat i el motor genera energia (-3.73 kW). Dimensions de la cabina: Ample: 1100 mm. Profunditat: 2100 mm. Alçadar: 2200 mm. La decoració de la cabina serà la col·lecció Modern: Panells verticals en Acer Inoxidable Raspallat. Panell lateral esquerre de cabina, sentit accés en acer raspallat. Panell lateral dret a l'accés a cabina en acer raspallat. Mirall retrovisor corb auxiliar, per a personal amb cadira de rodes. Passamans VENTO , ubicat a la paret del panell de comandament, i amb barra en crom brillant i terminacions en crom brillant. Rodapeus en crom brillant. Sòl vinílic amb acabat de marbre negre. Il·luminació ambiental indirecta LED, integrada verticalment després del panell de comandament i cantonades, i sistema d'apagat automàtic.Sostre Acabat en Acer Inoxidable raspallat. Panell de control pla d'alçada completa, ubicat a la dreta sentit accés a l'ascensor, disposa del frontal encrom raspallat i polsadors en crom raspallat. DOB Polsador d'obertura de porta a la cabina. ACCB Polsador de trucada audible al panell de comandament. Indicador de posició i direcció de cabina en multipantalla digital programable de 10 polzades, integrant connexió a internet IoT, sistema d'entreteniment i ídeotrucades bidireccionals d'emergència. Acabat accessoris de cabina en crom brillant. Porta de cabina Automàtica telescòpica de dues fulles amb acabat en Acer Inoxidable Raspallat i embocadura de cabina en Acer Inoxidable Raspallat. Dimenions de porta: Ample 900 mm. Alçada 2000 mm. Portes de pis: Automàtiques telescòpiques de dues fulles acoblades amb la porta de cabina i de les mateixes dimensions. Detector de presència per cortina d'infrarojos Acabat en acer inoxidable raspallat per a l'embarcament frontal a les plantes 0,2,4, i per a l'embarcament posterior a les plantes -1,1,3 Amb protecció al foc E 120 per a l'embarcament frontal a les plantes 0,2,4, i per a l'embarcament posterior a les plantes -1,1,3 Marcs: Marcs laterals i llindes de 150 mm d'amplada, per a l'embarcament frontal a les plantes 0,2,4 i per a l'embarcament posterior a les plantes -1,1,3 Mateix acabat de les portes de pis. Acabats diversos: Trucadors de planta amb registre de trucada, en disseny, i halo del trucador il·luminat en blanc. Quadre de Maniobra amb acabat. El preu comprèn: . El material subministrat franc fàbrica . El muntatge, amb les despeses de viatge i dietes dels nostres tècnics i muntadors. . Realització de lexpedient tècnic i tramitació davant lorganisme competent dIndústria per a lautorització de posada en marxa. Inclús ganxos de fixació, llums d'enllumenat del buit, guies, cables de tracció i passacables, amortidors de vall, contrapesos, portes d'accés, grup tractor, quadre i cable de maniobra, bastidor, xassís i portes de cabina amb acabats, limitador de velocitat i paracaigudes, botoneres de pis i de cabina, selector de parades, instal·lació elèctrica, línia telefònica i sistemes de seguretat.Inclou: Replanteig de guies i nivells. Col·locació dels punts de fixació. Instal·lació dels llums d'enllumenat del buit. Muntatge de guies, cables de tracció i passacables. Col·locació dels amortidors de fossa. Col·locació de contrapesos. Presentació de les portes d'accés. Muntatge del grup tractor. Muntatge del quadre i connexió del cable de maniobra. Muntatge del bastidor, el xassís i les portes de cabina amb els seus acabats. Instal·lació del limitador de velocitat i el paracaigudes. Instal·lació de les botoneres de pis i de cabina. Instal·lació del selector de parades. Connexionat amb la xarxa elèctrica. Instal·lació de la línia telefònica i dels sistemes de seguretat. Comprovació del seu correcte funcionament. Realització de proves de servei. Criteri d'amidament de projecte: Nombre d'unitats previstes, segons documentació gràfica de Projecte. Criteri de mesura d'obra: Es mesurarà el nombre d'unitats realment executades segons especificacions de Projecte. | 40000 | 1
TOTAL
|  | Obra | 01 | PressupostASCENSOR DRET UAB
|  | Capítol | 02 | ESTRUCTURES
|  | Titol 3 | 01 | Enderrocs
01.02.01 | 1 | DEH066R | m² | Demolició de llosa d'escala de formigó armat, fins a 25 cm d'espessor, i esglaons, amb mitjans manuals, martell pneumàtic i equip de oxitall, i càrrega manual sobre camió o contenidor. Inclou: Demolició de l'element. Cort de les armadures. Fragmentació dels enderrocs en peces manejables. Retirada i arreplegat de enderrocs. Neteja de les restes de l'obra. Càrrega manual d'enderrocs sobre camió o contenidor. Criteri d'amidament de projecte: Superfície mesurada pel seu intradós en veritable magnitud, segons documentació gràfica de Projecte. Criteri de mesura d'obra: S'amidarà, pel intradós, la superfície realment enderrocada segons especificacions de Projecte. | 89.32 | 6.16
01.02.01 | 2 | DEH020 | m² | Demolició de forjat unidireccional de formigó armat amb biguetes prefabricades de formigó, entrebigat de revoltons ceràmics o de formigó i capa de compressió de formigó, amb mitjans manuals, martell pneumàtic i equip de oxitall, previ aixecat del paviment i la seva base, i càrrega manual sobre camió o contenidor. Criteri de valoració econòmica: El preu no inclou l'aixecat del paviment. Inclou: Replanteig de la superfície de forjat a demolir. Demolició de l'element. Cort de les armadures. Fragmentació dels enderrocs en peces manejables. Retirada i arreplegat de enderrocs. Neteja de les restes de l'obra. Càrrega manual d'enderrocs sobre camió o contenidor. Criteri d'amidament de projecte: Superfície mesurada segons documentació gràfica de Projecte. Criteri de mesura d'obra: S'amidarà la superfície realment enderrocada segons especificacions de Projecte. | 89.53 | 21.24
01.02.01 | 3 | DEF040 | m³ | Demolició de mur de fàbrica de maó ceràmic calat, amb mitjans manuals, i càrrega manual sobre camió o contenidor. Inclou: Demolició de l'element. Fragmentació dels enderrocs en peces manejables. Retirada i arreplegat de enderrocs. Neteja de les restes de l'obra. Càrrega manual d'enderrocs sobre camió o contenidor. Criteri d'amidament de projecte: Volum mesurat segons documentació gràfica de Projecte. Criteri de mesura d'obra: S'amidarà el volum realment enderrocat segons especificacions de Projecte. | 213.99 | 6.461
01.02.01 | 4 | GRA020 | m³ | Transport amb camió de mescla sense classificar de residus inerts produïts en obres de construcció i/o demolició, a abocador específic, instal·lació de tractament de residus de construcció i demolició externa a l'obra o centre de valorització o eliminació de residus, situat a 20 km de distància. Criteri de valoració econòmica: El preu inclou el temps d'espera en obra durant les operacions de càrrega, el viatge d'anada, la descàrrega i el viatge de tornada, però no inclou la càrrega en obra. Inclou: Nada. Criteri d'amidament de projecte: Volum teòric, estimat a partir del pes i la densitat aparent dels diferents materials que componen els residus, segons documentació gràfica de Projecte. Criteri de mesura d'obra: Es mesurarà, incloent l'estufament, el volum de residus realment transportat segons especificacions de Projecte. | 13.58 | 19.085
01.02.01 | 5 | GRB020 | m³ | Cànon d'abocament per lliurament de mescla sense classificar de residus inerts produïts a obres de construcció i/o demolició, en abocador específic, instal·lació de tractament de residus de construcció i demolició externa a l'obra o centre de valorització o eliminació de residus. Criteri de valoració econòmica: El preu no inclou el transport. Inclou: Nada. Criteri d'amidament de projecte: Volum teòric, estimat a partir del pes i la densitat aparent dels diferents materials que componen els residus, segons documentació gràfica de Projecte. Criteri de mesura d'obra: Es mesurarà, incloent l'estufament, el volum de residus realment entregat segons especificacions de Projecte. | 16.72 | 19.085
TOTAL
|  | Obra | 01 | PressupostASCENSOR DRET UAB
|  | Capítol | 02 | ESTRUCTURES
|  | Titol 3 | 02 | Formigó Estructural
01.02.02 | 1 | EHL010 | m² | Llosa massissa de formigó armat, horitzontal, amb altura lliure de planta de fins a 3 m, cantell 30 cm, realitzada amb formigó HA-25/F/20/XC1 fabricat en central, i abocament amb cubilot, i acer UNE-EN 10080 B 500 S, amb una quantia aproximada de 100 kg/m²; muntatge i desmuntatge de sistema d'encofrat continu, amb acabat tipus industrial per revestir, format per: superfície encofrant de taulers de fusta tractada, reforçats amb varetes i perfils, amortitzables en 25 usos; estructura suport horitzontal de sotaponts metàl·lics i accessoris de muntatge, amortitzables en 150 usos i estructura suport vertical de puntals metàl·lics, amortitzables en 150 usos. Inclús nervis i cèrcols perimetrals de planta i buits, filferro de lligar, separadors, aplicació de líquid desencofrant i agent filmogen, per la cura de formigons i morters. Criteri de valoració econòmica: El preu inclou l'elaboració de la ferralla (tall, doblegat i conformat d'elements) en taller industrial i el muntatge en el lloc definitiu de la seva col·locació en obra, però no inclou els pilars. Inclou: Replanteig del sistema d'encofrat. Muntatge del sistema d'encofrat. Replanteig de la geometria de la planta sobre l'encofrat. Col·locació d'armadures amb separadors homologats. Abocament i compactació del formigó. Reglejat i anivellació de la capa de compressió. Curat del formigó. Desmuntatge del sistema d'encofrat. Criteri d'amidament de projecte: Superfície mesurada en veritable magnitud des de les cares exteriors dels cèrcols del perímetre, segons documentació gràfica de Projecte, deduint els buits de superfície major de 6 m². Criteri de mesura d'obra: Es mesurarà, en veritable magnitud, des de les cares exteriors dels cèrcols del perímetre, la superfície realment executada segons especificacions de Projecte, deduint els buits de superfície major de 6 m². | 342.17 | 5.31
01.02.02 | 2 | EHL010AR | m² | Llosa massissa de formigó armat, horitzontal, amb altura lliure de planta de fins a 3 m, cantell 20 cm, realitzada amb formigó HA-25/F/20/XC1 fabricat en central, i abocament amb cubilot, i acer UNE-EN 10080 B 500 S, amb una quantia aproximada de 100 kg/m²; malla electrosoldada ME 15x15 Ø 10-10 B 500 T 6x2,20 UNE-EN 10080, com a malla superior i malla electrosoldada ME 15x15 Ø 10-10 B 500 T 6x2,20 UNE-EN 10080, com a malla inferior; muntatge i desmuntatge de sistema d'encofrat continu, amb acabat tipus industrial per revestir, format per: superfície encofrant de taulers de fusta tractada, reforçats amb varetes i perfils, amortitzables en 25 usos; estructura suport horitzontal de sotaponts metàl·lics i accessoris de muntatge, amortitzables en 150 usos i estructura suport vertical de puntals metàl·lics, amortitzables en 150 usos. Inclús nervis i cèrcols perimetrals de planta i buits, filferro de lligar, separadors, aplicació de líquid desencofrant i agent filmogen, per la cura de formigons i morters. Criteri de valoració econòmica: El preu inclou l'elaboració de la ferralla (tall, doblegat i conformat d'elements) en taller industrial i el muntatge en el lloc definitiu de la seva col·locació en obra, però no inclou els pilars. Inclou: Replanteig del sistema d'encofrat. Muntatge del sistema d'encofrat. Replanteig de la geometria de la planta sobre l'encofrat. Col·locació d'armadures amb separadors homologats. Abocament i compactació del formigó. Reglejat i anivellació de la capa de compressió. Curat del formigó. Desmuntatge del sistema d'encofrat. Criteri d'amidament de projecte: Superfície mesurada en veritable magnitud des de les cares exteriors dels cèrcols del perímetre, segons documentació gràfica de Projecte, deduint els buits de superfície major de 6 m². Criteri de mesura d'obra: Es mesurarà, en veritable magnitud, des de les cares exteriors dels cèrcols del perímetre, la superfície realment executada segons especificacions de Projecte, deduint els buits de superfície major de 6 m². | 360.98 | 7.08
01.02.02 | 3 | EHY091 | m | Reparació de front de forjat de formigó armat, de cantell 30 cm, mitjançant picat del formigó deteriorat amb martell elèctric, eliminant el formigó en mal estat fins a arribar a les armadures; sanejat de les armadures que han quedat al descobert amb projecció en sec de raig de partícules de material abrasiu (silicat d'alumini), eliminant la brutícia superficial, la rovelli i tota substància que pugui disminuir l'adherència entre les armadures i el material de reparació a aplicar, fins a arribar a un grau de preparació Sa 2 ½ segons UNE-EN ISO 8501-1; aplicació manual de morter monocomponent a base de ciment, inhibidors de corrosió i polímers en pols, per a la protecció i passivació d'armadures d'acer, i com pont d'unió entre morter de reparació i formigó existent, garantint l'adherència entre ambdós, amb 1,5 kg/m² de consum mitjà; recrescuda del forjat amb formigó armat, realitzat amb formigó HA-25/B/12/XC1 fabricat en central, i abocament amb cubilot i acer UNE-EN 10080 B 500 S, amb una quantia de 5 kg/m, amb ancoratge químic estructural, mitjançant perforació de 10 mm de diàmetre i 85 mm de profunditat, ompliment de l'orifici amb injecció de resina epoxi, lliure d'estirè, aplicada amb broc de dosificació i mescla automàtica, i posterior inserció de vareta roscada amb femella i volandera d'acer galvanitzat qualitat 5.8, segons UNE-EN ISO 898-1, de 8 mm de diàmetre i 110 mm de longitud. Criteri de valoració econòmica: El preu inclou el muntatge i desmuntatge del sistema d'encofrat i el desplaçament, muntatge i desmuntatge en obra de l'equip de projecció. Inclou: Marcatge de la zona a sanejar. Picat de la superfície amb martell elèctric. Neteja de la superfície suport. Aplicació del dissolvent de greixos. Muntatge i preparació de l'equip de projecció. Aplicació mecànica del doll de abrasiu. Desmuntatge de l'equip de projecció. Preparació de la mescla d'emprimació. Aplicació del producte d'emprimació. Replanteig de l'ancoratge. Realització del forat. Neteja de la superfície. Aplicació de la resina. Col·locació de l'armadura. Muntatge del sistema d'encofrat. Abocament i compactació del formigó. Curat del formigó. Desmuntatge del sistema d'encofrat. Retirada i apilament de les restes generades. Càrrega manual de les restes generades sobre camió o contenidor. Criteri d'amidament de projecte: Longitud mesurada segons documentació gràfica de Projecte. Criteri de mesura d'obra: Es mesurarà la longitud realment executada segons especificacions de Projecte. | 105.83 | 25
01.02.02 | 4 | EHV010 | m³ | Biga plana, inclinada, de formigó armat, de 40x25 cm, realitzada amb formigó HA-25/F/20/XC1 fabricat en central, i abocament amb cubilot, i acer UNE-EN 10080 B 500 S, amb una quantia aproximada de 120 kg/m³; muntatge i desmuntatge del sistema d'encofrat, amb acabat tipus industrial per revestir, en planta d'entre 4 i 5 m d'altura lliure, format per: superfície encofrant de taulers de fusta tractada, reforçats amb varetes i perfils, amortitzables en 25 usos; estructura suport horitzontal de sotaponts metàl·lics i accessoris de muntatge, amortitzables en 150 usos i estructura suport vertical de puntals metàl·lics, amortitzables en 150 usos. Inclús filferro de lligar, separadors i líquid desencofrant, per evitar l'adherència del formigó a l'encofrat. Criteri de valoració econòmica: El preu inclou l'elaboració de la ferralla (tall, doblegat i conformat d'elements) en taller industrial i el muntatge en el lloc definitiu de la seva col·locació en obra. Inclou: Replanteig. Muntatge del sistema d'encofrat. Col·locació de les armadures amb separadors homologats. Abocament i compactació del formigó. Curat del formigó. Desmuntatge del sistema d'encofrat. Criteri d'amidament de projecte: Volum mesurat segons documentació gràfica de Projecte. Criteri de mesura d'obra: Es mesurarà el volum realment executat segons especificacions de Projecte. | 665.79 | 0.456
01.02.02 | 5 | EHV010AR | m³ | Biga plana, recta, de formigó armat, de 40x25 cm, realitzada amb formigó HA-25/F/20/XC1 fabricat en central, i abocament amb cubilot, i acer UNE-EN 10080 B 500 S, amb una quantia aproximada de 120 kg/m³; muntatge i desmuntatge del sistema d'encofrat, amb acabat tipus industrial per revestir, en planta d'entre 4 i 5 m d'altura lliure, format per: superfície encofrant de taulers de fusta tractada, reforçats amb varetes i perfils, amortitzables en 25 usos; estructura suport horitzontal de sotaponts metàl·lics i accessoris de muntatge, amortitzables en 150 usos i estructura suport vertical de puntals metàl·lics, amortitzables en 150 usos. Inclús filferro de lligar, separadors i líquid desencofrant, per evitar l'adherència del formigó a l'encofrat. Criteri de valoració econòmica: El preu inclou l'elaboració de la ferralla (tall, doblegat i conformat d'elements) en taller industrial i el muntatge en el lloc definitiu de la seva col·locació en obra. Inclou: Replanteig. Muntatge del sistema d'encofrat. Col·locació de les armadures amb separadors homologats. Abocament i compactació del formigó. Curat del formigó. Desmuntatge del sistema d'encofrat. Criteri d'amidament de projecte: Volum mesurat segons documentació gràfica de Projecte. Criteri de mesura d'obra: Es mesurarà el volum realment executat segons especificacions de Projecte. | 631.03 | 0.708
01.02.02 | 6 | EHW011R | U | Ancoratge químic estructural realitzat sobre formigó de 20 N/mm² de resistència característica mínima, mitjançant perforació de 16 mm de diàmetre i 278 mm de profunditat, reblert de l'orifici amb injecció de resina epoxi, lliure d'estirè, i posterior inserció de barra corrugada d'acer UNE-EN 10080 B 500 S, de 12 mm de diàmetre i 600 mm de longitud. Inclou: Replanteig de la posició de l'ancoratge. Execució de la perforació. Neteja de la pols resultant. Preparació del cartutx. Injecció de la resina. Inserció de l'element de fixació. Neteja de les restes sobrants. Criteri d'amidament de projecte: Nombre d'unitats previstes, segons documentació gràfica de Projecte. Criteri de mesura d'obra: Es mesurarà el nombre d'unitats realment executades segons especificacions de Projecte. | 12.26 | 128
01.02.02 | 7 | EHW001 | U | Ancoratge químic estructural realitzat en element de formigó de 120 mm d'espessor mínim, sistema SAFEset ´´HILTI´´, format per una perforació de 14 mm de diàmetre i 64 mm de profunditat, realitzada mitjançant trepant amb martell percussor i broca, reomplert de las dues terceres parts de la perforació amb resines de metacrilat d'uretà, model HIT-HY 200-A 500/2, aplicada mitjançant injecció i posterior inserció, mitjançant un lleu moviment de rotació, d'element de fixació compost per vareta roscada d'acer galvanitzat, model HIT-Z M12x155, de 12 mm de diàmetre i 155 mm de longitud, femella i volandera. Inclou: Replanteig de la posició de l'ancoratge. Execució de la perforació. Neteja de la pols resultant. Preparació del cartutx. Injecció de la resina. Inserció de l'element de fixació. Aplicació del parell de collament amb clau dinamomètrica. Neteja de les restes sobrants. Criteri d'amidament de projecte: Nombre d'unitats previstes, segons documentació gràfica de Projecte. Criteri de mesura d'obra: Es mesurarà el nombre d'unitats realment executades segons especificacions de Projecte. | 13.28 | 264
TOTAL
|  | Obra | 01 | PressupostASCENSOR DRET UAB
|  | Capítol | 02 | ESTRUCTURES
|  | Titol 3 | 03 | Acer Estructural
01.02.03 | 1 | IOR03ER | m² | Sistema de protecció passiva contra incendis de biga d'acer, protegida en les seves cares i amb una resistència al foc de 120 minuts, mitjançant projecció pneumàtica de morter de llana de roca blanca, amb un espessor medi de 27 mm, aplicat directament sobre el suport. Inclou: Neteja i preparació de la superfície del perfil metàl·lic. Protecció dels elements de l'entorn que puguin veure's afectats durant els treballs de projecció. Projecció mecànica del morter. Criteri d'amidament de projecte: Superfície mesurada segons documentació gràfica de Projecte. Criteri de mesura d'obra: Es mesurarà la superfície realment executada segons especificacions de Projecte. | 33.35 | 82.78
01.02.03 | 2 | EAS006 | U | Placa d'ancoratge d'acer UNE-EN 10025 S275JR en perfil pla, amb trepant central, de 250x250 mm i gruix 12 mm, i muntatge sobre 4 perns d'acer corrugat UNE-EN 10080 B 500 S de 12 mm de diàmetre i 50 cm de longitud total, embotits al formigó fresc, i cargolats amb volanderes, rosca i contrafemella una vegada endurit el formigó del fonament. Inclús morter d'autoanivellació expansiu per a reblert de l'espai resultant entre el formigó endurit i la placa i protecció anticorrosiva aplicada a les rosques i extrems dels perns. Criteri de valoració econòmica: El preu inclou els talls, les escapçadures, les platines, les peces especials i els elements auxiliars de muntatge. Inclou: Neteja i preparació de la superfície de recolzament. Replanteig i marcat dels eixos. Col·locació i fixació provisional de la placa. Aplomat i anivellació. Replè amb morter. Aplicació de la protecció anticorrosiva. Criteri d'amidament de projecte: Nombre d'unitats previstes, segons documentació gràfica de Projecte. Criteri de mesura d'obra: Es mesurarà el nombre d'unitats realment executades segons especificacions de Projecte. | 62.71 | 38
01.02.03 | 3 | EAV010 | kg | Acer UNE-EN 10025 S275JR, en bigues formades por peces simples de perfils laminats en calent de les sèries IPN, IPE, HEB, HEA, HEM o UPN, acabat amb emprimació antioxidant, amb unions soldades en obra, a una altura de més de 3 m. Criteri de valoració econòmica: El preu inclou les soldadures, els talls, les escapçadures, les peces especials, els casquets i els elements auxiliars de muntatge. Inclou: Neteja i preparació del plànol de suport. Replanteig i marcat dels eixos. Col·locació i fixació provisional de la biga. Aplomat i anivellació. Execució de les unions soldades. Criteri d'amidament de projecte: Pes nominal mesurat segons documentació gràfica de Projecte. Criteri de mesura d'obra: Es determinarà, a partir del pes obtingut en bàscula oficial de les unitats arribades a obra, el pes de les unitats realment executades segons especificacions de Projecte. | 2.81 | 1332.975
01.02.03 | 4 | EAS010 | kg | Acer UNE-EN 10025 S275JR, en pilars formats per peces simples de perfils laminats en calent de les sèries IPN, IPE, HEB, HEA, HEM o UPN, acabat amb emprimació antioxidant, col·locat amb unions soldades en obra, a una altura de més de 3 m. Criteri de valoració econòmica: El preu inclou les soldadures, els talls, les escapçadures, les peces especials, les plaques d'arrencada i de transició de pilar inferior a superior, els casquets i els elements auxiliars de muntatge. Inclou: Neteja i preparació del plànol de suport. Replanteig i marcat dels eixos. Col·locació i fixació provisional del pilar. Aplomat i anivellació. Execució de les unions soldades. Criteri d'amidament de projecte: Pes nominal mesurat segons documentació gràfica de Projecte. Criteri de mesura d'obra: Es determinarà, a partir del pes obtingut en bàscula oficial de les unitats arribades a obra, el pes de les unitats realment executades segons especificacions de Projecte. | 3.08 | 641.655
01.02.03 | 5 | EAZ01CR | kg | Acer laminat UNE-EN 10025 S235JR, en peça composta de perfils laminats en calent de les sèries L, LD, T, rodó, quadrat, rectangular i platina, acabat amb emprimació antioxidant, conformant elements d'ancoratge, treballat en taller i fixat mitjançant soldadura, per a reforç estructural col·locat a una altura de més de 3 m. Criteri de valoració econòmica: El preu inclou les soldadures, els talls, les escapçadures, les peces especials, els casquets i els elements auxiliars de muntatge. Inclou: Neteja i preparació del plànol de suport. Replanteig i marcat dels eixos. Col·locació i fixació provisional de l'element. Anivellació i aplomat. Execució de les unions soldades. Criteri d'amidament de projecte: Pes nominal mesurat segons documentació gràfica de Projecte. Criteri de mesura d'obra: Es determinarà, a partir del pes obtingut en bàscula oficial de les unitats arribades a obra, el pes de les unitats realment executades segons especificacions de Projecte. | 6.54 | 1559.07
01.02.03 | 6 | RLC010 | m² | Aplicació manual de dues mans d'emprimació anticorrosiva, bicomponent, fins a arribar a un gruix total de 100 µm, per a la protecció d'elements d'acer enfront de la corrosió. Inclou: Neteja del suport. Aplicació del producte. Criteri d'amidament de projecte: Superfície mesurada segons documentació gràfica de Projecte, amb el mateix criteri que el suport base. Criteri de mesura d'obra: Es mesurarà la superfície realment executada segons especificacions de Projecte, amb el mateix criteri que el suport base. | 38.61 | 82.78
TOTAL
|  | Obra | 01 | PressupostASCENSOR DRET UAB
|  | Capítol | 02 | ESTRUCTURES
|  | Titol 3 | 04 | Varis
01.02.04 | 1 | 0XA111 | U | Lloguer, durant 30 dies naturals, de bastida de volum, format per 300 m³ d'estructura tubular d'acer galvanitzat en calent, de 48,3 mm de diàmetre i 3,2 mm de gruix, i plataforma de treball de 100 m², situada fins a 20 m d'altura màxima, escala interior amb trapa i barana posterior amb dues barres i entornpeu, i barana davantera amb una barra. Inclús revisió mensual de bastida a càrrec de l'empresa instal·ladora, segons R.D. 2177/2004, per a garantir la seva estabilitat i condicions de seguretat. Inclou: Revisió periòdica per a garantir la seva estabilitat i condicions de seguretat. Criteri d'amidament de projecte: Nombre d'unitats previstes, segons documentació gràfica de Projecte. Criteri de mesura d'obra: Amortització en forma de lloguer diari, segons condicions definides en el contracte subscrit amb l'empresa suministradora, considerant un mínim de 300 m³ de volum d'estructura, 100 m² de superfície de plataforma de treball i 15 dies naturals. | 903.67 | 2
01.02.04 | 2 | 0XA131 | U | Muntatge i desmuntatge de bastida de volum, format per 200 m³ d'estructura tubular d'acer galvanitzat en calent i plataforma de treball de 100 m², situada fins a 20 m d'altura màxima, segons plànols de muntatge. Inclús accessoris, sistemes de protecció, ancoratges i reposicions. Inclou: Replanteig dels recolzaments. Neteja i preparació de la superfície de suport i protecció dels espais afectats. Muntatge i col·locació dels components. Col·locació de la plataforma de treball. Col·locació dels elements de protecció, accés i senyalització. Prova de càrrega. Desmuntatge i retirada de la bastida. Criteri d'amidament de projecte: Nombre d'unitats previstes, segons Estudi o Estudi Bàsic de Seguretat i Salut. | 2089.87 | 1
01.02.04 | 3 | 0XA121 | U | Transport i retirada de bastida de volum, format per 200 m³ d'estructura tubular d'acer galvanitzat en calent i plataforma de treball de 100 m², situada fins a 20 m d'altura màxima. Inclou: Nada. Criteri d'amidament de projecte: Nombre d'unitats previstes, segons documentació gràfica de Projecte. Criteri de mesura d'obra: Es mesurarà el nombre d'unitats realment executades segons especificacions de Projecte. | 464.01 | 1
TOTAL
|  | Obra | 01 | PressupostASCENSOR DRET UAB
|  | Capítol | 03 | INSTAL·LACIONS
|  | Titol 3 | 01 | FONTANERIA
01.03.01 | 1 | PFC0-4HZO | m | Tubo de Polipropileno-copolímero PP-R a presión de diámetro 25x3,5 mm, serie S 3.2 según UNE-EN ISO 15874-2, soldado, con grado de dificultad mediano y colocado superficialmente Inlcou elements auxiliars i accesoris, instal·lat i en funcionament | 7.2 | 35.2
01.03.01 | 2 | PFQ4-3MQJ | m | Aïllament tèrmic de polietilè expandit, per a tub de 3/4'' de diàmetre, de 10 mm de gruix, classe de reacció al foc BL-s1, d0 segons norma UNE-EN 13501-1, amb grau de dificultat de col·locació mitjà i col·locat superficialment | 6.43 | 35.2
01.03.01 | 3 | PN38-HJ41 | u | Vàlvula de bola manual amb rosca, de dues peces amb pas total, de llautó, de diàmetre nominal 1, de 16 bar de PN i preu alt, muntada superficialment Inlcou elements auxiliars i accesoris, instal·lat i en funcionament | 14.29 | 6
01.03.01 | 4 | PFC0-4HZL | m | Tub de Polipropilè-copolímer PP-R a pressió de diàmetre 20x2,8 mm, sèrie S 3.2 segons UNE-EN ISO 15874-2, soldat, amb grau de dificultat mitjà i col·locat superficialment Inlcou elements auxiliars i accesoris, instal·lat i en funcionament | 5.74 | 15
TOTAL
|  | Obra | 01 | PressupostASCENSOR DRET UAB
|  | Capítol | 03 | INSTAL·LACIONS
|  | Titol 3 | 02 | SANEJAMENT
01.03.02 | 1 | PD18-8D55 | m | Baixant de tub de PVC-U de paret estructurada, àrea d'aplicació B segons norma UNE-EN 1453-1, de DN 110 mm, classe de reacció al foc B-s1, d0 segons norma UNE-EN 13501-1, incloses les peces especials i fixat mecànicament amb brides Inlcou elements auxiliars i accesoris, instal·lat i en funcionament | 29.09 | 43.5
01.03.02 | 2 | PD7E-49B7 | m | Clavegueró amb tub de PVC-U de paret estructurada, àrea aplicació B segons norma UNE-EN 1453-1, de DN 110 mm, penjat al sostre Inlcou elements auxiliars i accesoris, instal·lat i en funcionament | 45.29 | 12.1
01.03.02 | 3 | PD7E-49B8 | m | Clavegueró amb tub de PVC-U de paret estructurada, àrea aplicació B segons norma UNE-EN 1453-1, de DN 125 mm, penjat al sostre Inlcou elements auxiliars i accesoris, instal·lat i en funcionament | 47.59 | 5.5
01.03.02 | 4 | P21G1-4RU1 | m | Arrencada de baixant i connexions als desguassos amb mitjans manuals i càrrega manual de runa sobre camió o contenidor | 3.53 | 52.5
01.03.02 | 5 | PD7E-49AY | m | Clavegueró amb tub de PVC-U de paret estructurada, àrea aplicació B segons norma UNE-EN 1453-1, de DN 200 mm. Col·locat a la galeria tècnica, amb totes les connexions fetes, al nou pericó de pas i al pericó existent. Inlcou elements auxiliars i accesoris, instal·lat i en funcionament | 74.99 | 12
01.03.02 | 6 | PD31-569G | u | Pericó de peu de baixant i tapa fixa, de 51x51x50 cm de mides interiors, amb paret de 13 cm de gruix de maó calat de 250x120x100 mm, arrebossada i lliscada per dins amb morter 1:2:10, sobre solera de formigó en massa de 10 cm. Inclou el muntatge i connexió de la nova canonada de sanejament i les conexions de les canonades de sanejament existents | 194.35 | 1
TOTAL
|  | Obra | 01 | PressupostASCENSOR DRET UAB
|  | Capítol | 03 | INSTAL·LACIONS
|  | Titol 3 | 03 | CLIMATITZACIÓ
01.03.03 | 1 | PF1A-DV0I | m | Tubo de acero negro sin soldadura, fabricado con acero S195 T, de 1''1/2 de tamaño de rosca (diámetro exterior especificado=48,3 mm y DN=40 mm), serie H según UNE-EN 10255, soldado, con grado de dificultad mediano y colocado superficialmente Inlcou elements auxiliars i accesoris, instal·lat i en funcionament | 40.2 | 22
01.03.03 | 2 | PF1A-DV0H | m | Tub d'acer negre sense soldadura, fabricat amb acer S195 T, d'1''1/4 de mida de rosca (diàmetre exterior especificat=42,4 mm i DN=32 mm), sèrie H segons UNE-EN 10255, soldat, amb grau de dificultat mitjà i col·locat superficialment Inlcou elements auxiliars i accesoris, instal·lat i en funcionament | 33.29 | 16.5
01.03.03 | 3 | P21G9-4RU5 | m | Arrencada de tub d'instal·lació de calefacció, col·locat superficialment, amb mitjans manuals i càrrega manual sobre camió o contenidor | 5.83 | 37.5
01.03.03 | 4 | PFQ4-3MP5 | m | Aïllament tèrmic de polietilè expandit, per a tub d'1''1/2 de diàmetre, de 30 mm de gruix, classe de reacció al foc BL-s1, d0 segons norma UNE-EN 13501-1, amb grau de dificultat de col·locació mitjà i col·locat superficialment | 13.62 | 22
01.03.03 | 5 | PFQ4-3MOY | m | Aïllament tèrmic de polietilè expandit, per a tub d'1''1/4 de diàmetre, de 30 mm de gruix, classe de reacció al foc BL-s1, d0 segons norma UNE-EN 13501-1, amb grau de dificultat de col·locació mitjà i col·locat superficialment | 12.34 | 16.5
TOTAL
|  | Obra | 01 | PressupostASCENSOR DRET UAB
|  | Capítol | 03 | INSTAL·LACIONS
|  | Titol 3 | 04 | ELECTRICITAT I DADES
01.03.04 | 1 | PG12-DHEU | u | Caja de derivación cuadrada de plástico, de 100x100 mm, con grado de protección IP-65, montada superficialmente | 25.74 | 20
01.03.04 | 2 | PG6A-61UN | u | Interruptor de 10 A, empotrado, con abertura de roza, colocación de tubo corrugado de PVC de DN 16 mm, conductor de cobre de designación [null] [null] de 1,5 mm2 de sección y caja de derivación cuadrada de 90x90 mm, colocada empotrada | 126.73 | 4
01.03.04 | 3 | PG2J-4C6V | m | Safata metàl·lica reixa amb separadors d'acer electrozincat, d'alçària 100 mm i amplària 300 mm, col·locada suspesa de paraments horitzontals amb elements de suport | 66.76 | 63.8
01.03.04 | 4 | PG33-E77Q | m | Cable amb conductor de coure de tensió assignada0,6/1 kV, de designació RZ1-K (AS+), construcció segons norma UNE 211025, unipolar, de secció 1x1,5 mm2, amb coberta del cable de poliolefines, classe de reacció al foc Cca-s1b, d1, a1 segons la norma UNE-EN 50575 amb baixa emissió fums, col·locat en tub | 1.99 | 16.5
01.03.04 | 5 | PG33-E4V2 | m | Cable amb conductor de coure de tensió assignada0,6/1 kV, de designació RZ1-K (AS), construcció segons norma UNE 21123-4, unipolar, de secció 1x2,5 mm2, amb coberta del cable de poliolefines, classe de reacció al foc Cca-s1b, d1, a1 segons la norma UNE-EN 50575 amb baixa emissió fums, col·locat en canal o safata | 2.27 | 110
01.03.04 | 6 | PG33-E4V3 | m | Cable amb conductor de coure de tensió assignada0,6/1 kV, de designació RZ1-K (AS), construcció segons norma UNE 21123-4, unipolar, de secció 1x4 mm2, amb coberta del cable de poliolefines, classe de reacció al foc Cca-s1b, d1, a1 segons la norma UNE-EN 50575 amb baixa emissió fums, col·locat en canal o safata | 3.06 | 110
01.03.04 | 7 | PG33-E4W6 | m | Cable amb conductor de coure de tensió assignada0,6/1 kV, de designació RZ1-K (AS), construcció segons norma UNE 21123-4, tripolar, de secció 3x1,5 mm2, amb coberta del cable de poliolefines, classe de reacció al foc Cca-s1b, d1, a1 segons la norma UNE-EN 50575 amb baixa emissió fums, col·locat en canal o safata | 3.62 | 110
01.03.04 | 8 | PG33-E4W7 | m | Cable amb conductor de coure de tensió assignada0,6/1 kV, de designació RZ1-K (AS), construcció segons norma UNE 21123-4, tripolar, de secció 3x2,5 mm2, amb coberta del cable de poliolefines, classe de reacció al foc Cca-s1b, d1, a1 segons la norma UNE-EN 50575 amb baixa emissió fums, col·locat en canal o safata | 4.6 | 110
01.03.04 | 9 | PG33-E4W8 | m | Cable amb conductor de coure de tensió assignada0,6/1 kV, de designació RZ1-K (AS), construcció segons norma UNE 21123-4, tripolar, de secció 3x4 mm2, amb coberta del cable de poliolefines, classe de reacció al foc Cca-s1b, d1, a1 segons la norma UNE-EN 50575 amb baixa emissió fums, col·locat en canal o safata | 6.11 | 110
01.03.04 | 10 | PG33-E50T | m | Cable amb conductor de coure de tensió assignada0,6/1 kV, de designació RZ1-K (AS), construcció segons norma UNE 21123-4, pentapolar, de secció 5x10 mm2, amb coberta del cable de poliolefines, classe de reacció al foc Cca-s1b, d1, a1 segons la norma UNE-EN 50575 amb baixa emissió fums, col·locat en canal o safata | 19.87 | 100
01.03.04 | 11 | PG2N-EUKB | m | Tub flexible corrugat de plàstic sense halògens, de 25 mm de diàmetre nominal, aïllant i no propagador de la flama, de baixa emissió de fums i sense emissió de gasos tòxics ni corrosius, resistència a l'impacte de 2 J, resistència a compressió de 320 N i una rigidesa dielèctrica de 2000 V, muntat sobre sostremort | 2.81 | 220
01.03.04 | 12 | PG2N-EUZ1 | m | Modificació de quadre existent per tal d'afegir l'alimentació del nou ascensor. Inclou: - Manipulació de quadre - Muntatge d'accessoris i reposició d'elements que puguin trobar-se en mal estat - Instal.lació de diferencial 40A/IV 300mA calse B - Instal.lació de magnetotèrmic 40A/IV corba D Totalment muntat, connexionat i en perfecte funcionament, d'acord a la normativa d'aplicació. | 335.79 | 1
01.03.04 | 13 | PG2N-EUZ2 | m | Instal.lació de linia telefònica asociada a ascensor. Inclou, cablejat, corrugat i punt terminal de connexió. | 670.54 | 1
01.03.04 | 14 | PG86-HD0R | u | Detector de presencia, amb connexió a bus de cable, per a caixa universal, amb adaptador, placa i marc de preu econòmic, amb accessoris de muntatge, muntat i connectat | 67.85 | 1
01.03.04 | 15 | PM19-HCQT | u | Sistema de detecció de fums per a conductes constituït per un detector de fums òptic de tipus convencional segons norma UNE-EN 54-7, col·locat a l'interior d'una caixa metàl·lica proveïda de pilot d'alarma, ràcords amb premsaestopa per a l'entrada de cables, i tubs de presa de mostres per a inserir en el conducte, col·locat | 123.51 | 1
01.03.04 | 16 | PM1A-J0RL | u | Mòdul microprocessat direccionable que gestiona l'informació de 2 entrades per a personalitzar e informar els canvis de cada un d'ells, segons EN 54-18, per a sistemes d'instal·lació algorítmics, col·locat | 47.46 | 1
01.03.04 | 17 | PMS0-6Z0B | u | Rètol senyalització recorregut d'evacuació a sortida habitual, rectangular, de 402x105 mm2 de làmina polièster autoadhesiva, col·locat adherit sobre parament vertical | 7.51 | 2
01.03.04 | 18 | PAW8-78PD | u | Retenidor electromagnètic per a porta tallafocs de fulles batents, amb polsador de desbloqueig, i amb braç extensible, força de retenció de 1100 N, 24 V c.c. de tensió d'alimentació, amb placa ferromagnètica articulada, segons la norma UNE-EN 1155, fixat a la paret | 72.39 | 4
01.03.04 | 19 | PG2P-6SZA | m | Tub rígid de plàstic sense halògens, de 25 mm de diàmetre nominal, aïllant i no propagador de la flama, amb una resistència a l'impacte de 2 J, resistència a compressió de 1250 N i una rigidesa dielèctrica de 2000 V, amb unió endollada i muntat superficialment | 7.75 | 25
01.03.04 | 20 | PEV1-Z001 | m | Subministrament i instal·lació de metre lineal de cable manguera pel llaç analògic. Format per un parell de fils trensats i apantallats de secció 1,5mm2. Trensat de 20 voltes per metre. Pantalla d'alumini amb fil de drenatge. Resistent al foc segons UNE 50200. De color vermell i coure pulit flexible, resistent al foc i lliure d'halògens. Aïllament de silicona, instal·lat en safata de cables de senyals. Inclou p.p. de caixes de derivació, regletes, suports i petit material. Totalment mesurada la longitud, instal·lat, connexionat i provat. | 2.28 | 100
TOTAL
|  | Obra | 01 | PressupostASCENSOR DRET UAB
|  | Capítol | 03 | INSTAL·LACIONS
|  | Titol 3 | 05 | IL·LUMINACIÓ
01.03.05 | 1 | PH57-B3BB | u | Luz de emergencia con lámpara led, con una vida útil de 100000 h, no permanente y estanca con grado de protección IP66, aislamiento clase II, con un flujo aproximado de 240 a 270 lm, 1 h de autonomía, de forma rectangular con difusor y cuerpo de policarbonato, precio alto, colocado superficial | 143.9 | 6
01.03.05 | 2 | PH15-39FW | u | Llumenera decorativa bitub amb xassís d'alumini anoditzat i difusor sense difusor amb tub protector de policarbonat, amb 2 tubs (bitub) de fluorescència T26/G13 de 18W, (2 tubs (bitub) x 18W), amb reactància electrònica Indeterminat, instal·lada superficialment al sostre | 132.28 | 4
01.03.05 | 3 | PH14-39VG | u | Llumenera decorativa per a línia continua, sense difusor i 1 tub fluorescent de 36 W, de forma rectangular, amb xassís d'alumini anoditzat i muntada superficialment al sostre. Llum permanent a la porta del ascensor. Inlcos accesoris, instalada i en funcionament. | 37.11 | 6
01.03.05 | 4 | ZHN1-X002 | m | Subministrament i col·locació de llumenera lineal led strip de 1m de llargada LED STRIP 2X ON HP IP 91-4763-00-00 + accessoris taglio di luce 50mm. Formada per: * Rotllos Rotllo led 3k 9,6w/m ref.91-7917-00-00 * Font d'alimentació 24v 150w ref.71-6343-00-00 * Perfil d¡alumini encastat de 3 m, ref. 71-8084-14-00 * Tapa final joc de 2 unit. , ref.71-7640-14-00 * Pinces subjecció per encast , kit 2 unit * Difusor lineal rotllo 10 metres * Kit unió continuitat perfil Totalment muntada i en funcionament. Marca LAMP o equivalent | 80.14 | 12
TOTAL
|  | Obra | 01 | PressupostASCENSOR DRET UAB
|  | Capítol | 03 | INSTAL·LACIONS
|  | Titol 3 | 06 | DESCONTAMINACIÓ AMIANT
01.03.06 | 1 | PQUQ-HOBV | d | Lloguer de mòdul per descontaminació de treballadors que manipulin amiant muntat sobre remolc, de 3 zones amb: zona d'aspiració amb filtre absolut, zona de dutxa i zona de vestidor per a roba de carrer | 68.46 | 7
01.03.06 | 2 | PQUQ-HQZJ | u | Transport per entrega i retirada de mòdul per descontaminació de treballadors que manipulin amiant muntat sobre remolc, de 3 zones amb: zona d'aspiració amb filtre absolut, zona de dutxa i zona de vestidor per a roba de carrer | 66.17 | 1
01.03.06 | 3 | P21D3-ZZZ1 | m | Arrencada per a substitució de tubs per a distribució de gasos i fluids, de 250 mm de diàmetre, com a màxim, muntat superficialment i amb desmuntatge de fixacions, amb mitjans manuals i càrrega manual de runa sobre camió o contenidor Desmuntatge de canonada d'amiant, realitzada per empresa especialitzada, seguint tots els procediments de la normativa actual i amb totes les mesures de seguretat posibles Inclou transport a abocador especialitzat i taxes | 331.41 | 6
TOTAL
|  | Obra | 01 | PressupostASCENSOR DRET UAB
|  | Capítol | 03 | INSTAL·LACIONS
|  | Titol 3 | 07 | OBRA CIVIL
01.03.07 | 1 | P21D3-HCLK | m | Arrencada per a substitució de tubs per a distribució de gasos i fluids, de 200 mm de diàmetre, com a màxim, muntat superficialment i amb desmuntatge de fixacions, amb mitjans manuals i càrrega manual de runa sobre camió o contenidor | 11.49 | 18
01.03.07 | 2 | P21GT-4RV6 | m | Arrencada puntual de tubs i accessoris d'instal·lació elèctrica superficial, amb mitjans manuals i càrrega manual sobre camió o contenidor | 1.16 | 300
01.03.07 | 3 | P21GT-4RV5 | m | Arrencada puntual de tubs i accessoris d'instal·lació de distribució d'aigua superficial, amb mitjans manuals i càrrega manual sobre camió o contenidor | 5.83 | 30
01.03.07 | 4 | P21GP-ZZZ | pa | Partida alçada d'abonament íntegre en conjepte d'ajuts del ram de paleta a les instal.lacions i industrials, incloent obertura i tapat de regates i forats, neteja, ús de grua i elements de seguretat i salut generals de l'obra i prorrateig d'energia i en general tots els elements no especificats en els amidaments i que són necessaris per a deixarles instal·lacions descrites totalment acabades. | 1680 | 1
01.03.07 | 5 | P21D0-HBKI | u | Desmuntatge per a substitució d'aigüera, aixetes, sifó, desguassos i desconnexió de les xarxes d'aigua i d'evacuació, amb mitjans manuals i càrrega manual de runa sobre camió o contenidor | 33.9 | 4
01.03.07 | 6 | P21D0-HBKG | u | Desmuntatge per a substitució d'inodor, abocador o bidet, aixetes, mecanismes, desguassos i desconnexió de les xarxes d'aigua i d'evacuació, amb mitjans manuals i càrrega manual de runa sobre camió o contenidor | 30.14 | 4
01.03.07 | 7 | P21GP-ZZZ2 | pa | Desmantellament amb els medis adequats dels equips que hagin de ser retirats Inclou: - Tall i mecanització en peces de dimensions adecuades per el trasllat d'aquestes. També es considera l'us de la grua i l'extracció de material per coberta. - Trasllat d'aquestes, acopi en espais adequats fora de llocs on pugui molestar - Carga sobre camió. - Trasllat a abocador acreditat. - Pagament de les taxes de reciclatge dels elements que ho requereixin. - Presentació de certifiocats d'abocador i reciclatge totalment realitzat. | 848.9 | 1
01.03.07 | 8 | P21GP-ZZZ3 | pa | Recol·locació amb els medis adequats dels cables que hagin de ser reordenats Inclou: - Trasllat de la posició actual a la nova posició dins del muntant d''aquestes - Els elements que no es puguin reorganitzar s'hauran de tallar i reconectar - Comporvació que tots els elements modificats mantenen la seva funcionalitat igual que abans del començament de l'obra - Retiració dels elements que estàn fora d'us | 1905.5 | 1
TOTAL
|  | Obra | 01 | PressupostASCENSOR DRET UAB
|  | Capítol | CQ | CONTROL DE QUALITAT
01.CQ | 1 | PACQ0000 | UT | PA d'abonament íntegre en concepte de Conjunt de proves i assajos, realitzats per un laboratori acreditat en l'àrea tècnica corresponent, necessaris per al compliment de la normativa vigent. Inclou lloguer, construcció o adaptació de locals per a aquest fi, manteniment en condicions segures durant tot el període de temps que es requereixi i demolició o retirada. Inclou assaig no destructiu sobre unió de soldadura, mitjançant partícules magnètiques. Criteri de mesurament de projecte: Proves i assajos a realitzar, segons documentació del Pla de control de qualitat. | 1343.09 | 1
TOTAL
|  | Obra | 01 | PressupostASCENSOR DRET UAB
|  | Capítol | GR | GESTIÓ DE RESIDUS
01.GR | 1 | E2R4506A | m3 | Càrrega amb mitjans mecànics o manuals i transport de terres a instal·lació autoritzada de gestió de residus, amb camió de 12 t, amb un recorregut d'entre 15-20 km màxim. | 21.83 | 7.475
01.GR | 2 | EASDSK23 | ut | Cànon d'abocament per lliurament de contenidor de 5 m³ amb residus inerts de diferents materials, produïts en obres de construcció i/o demolició, en abocador específic, instal·lació de tractament de residus de construcció i demolició externa a l'obra o centre de valorització o eliminació de residus. El preu inclou el servei de lliurament, el lloguer, la recollida en obra del contenidor ni el transport. | 2282.26 | 1
TOTAL
|  | Obra | 01 | PressupostASCENSOR DRET UAB
|  | Capítol | SS | SEGURETAT I SALUT
01.SS | 1 | PASS0001 | UT | PA d'abonament íntegre en concepte de conjunt de sistemes de protecció col·lectiva, necessaris per al compliment de la normativa vigent en matèria de Seguretat i Salut en el Treball. Inclou manteniment en condicions segures durant tot el període de temps que es requereixi, reparació o reposició i transport fins al lloc de magatzematge o retirada a contenidor. Criteri d'amidament de projecte: Nombre d'unitats previstes, segons Estudi o Estudi Bàsic de Seguretat i Salut. Criteri d'amidament d'obra: Es mesurarà el nombre d'unitats realment col·locades segons especificacions d'Estudi o Estudi Bàsic de Seguretat i Salut. | 503.66 | 1
01.SS | 2 | PASS0002 | UT | PA d'abonament íntegre en concepte de conjunt d'equips de protecció individual, necessaris per al compliment de la normativa vigent en matèria de Seguretat i Salut en el Treball. Inclou manteniment en condicions segures durant tot el període de temps que es requereixi, reparació o reposició i transport fins al lloc d'emmagatzematge o retirada a contenidor. Criteri d'amidament de projecte: Nombre d'unitats previstes, segons Estudi o Estudi Bàsic de Seguretat i Salut. Criteri d'amidament d'obra: Es mesurarà el nombre d'unitats realment subministrades segons especificacions d'Estudi o Estudi Bàsic de Seguretat i Salut. | 503.66 | 1
01.SS | 3 | PASS0003 | UT | PA d'abonament íntegre en concepte de Conjunt d'instal·lacions provisionals d'higiene i benestar, necessàries per al compliment de la normativa vigent en matèria de Seguretat i Salut en el Treball. Inclou lloguer, construcció o adaptació de locals per a aquest fi, manteniment en condicions segures durant tot el període de temps que es requereixi i demolició o retirada. Criteri d'amidament de projecte: Nombre d'unitats previstes, segons Estudi o Estudi Bàsic de Seguretat i Salut. Criteri d'amidament d'obra: Amortització en forma de lloguer mensual, segons condicions definides en el contracte subscrit amb l'empresa subministradora. | 503.66 | 1
01.SS | 4 | PASS0004 | UT | PA d'abonament íntegre en concepte de conjunt d'elements d'abalisament i senyalització provisional d'obres, necessaris per al compliment de la normativa vigent en matèria de Seguretat i Salut en el Treball. Inclou manteniment en condicions segures durant tot el període de temps que es requereixi, reparació o reposició, canvi de posició i transport fins al lloc d'emmagatzematge o retirada a contenidor. Criteri d'amidament de projecte: Nombre d'unitats previstes, segons Estudi o Estudi Bàsic de Seguretat i Salut. Criteri d'amidament d'obra: Es mesurarà el nombre d'unitats realment col·locades segons especificacions d'Estudi o Estudi Bàsic de Seguretat i Salut. | 503.66 | 1
TOTAL
IMPORT TOTAL DEL PRESSUPOST :

## T-APU
A21012 PRESS ASCENSOR DRET UAB | A21012 PRESS ASCENSOR DRET UAB | A21012 PRESS ASCENSOR DRET UAB | A21012 PRESS ASCENSOR DRET UAB | A21012 PRESS ASCENSOR DRET UAB | A21012 PRESS ASCENSOR DRET UAB | A21012 PRESS ASCENSOR DRET UAB | A21012 PRESS ASCENSOR DRET UAB | A21012 PRESS ASCENSOR DRET UAB | A21012 PRESS ASCENSOR DRET UAB | A21012 PRESS ASCENSOR DRET UAB
Justificació d'elements | Justificació d'elements | Justificació d'elements | Justificació d'elements | Justificació d'elements | Justificació d'elements | Justificació d'elements | Justificació d'elements | Justificació d'elements | Justificació d'elements | Justificació d'elements
Nº | Codi | U.A. | Descripció | [6 empty] | Preu | Descripció curta
Element compost
| B07F-0LT4 | m3 | Morter de ciment pòrtland amb filler calcari CEM II/B-L i sorra, amb 250 kg/m3 de ciment, amb una proporció en volum 1:6 i 5 N/mm2 de resistència a compressió, elaborat a l'obra |  |  |  | Rend.: | 1 |  |  | Morter ciment pòrtland+fill.calc. CEM II/B-L,sorra,250kg/m3 ciment,1:6,5N/mm2,elab.a obra,
Mà d'obra
| A0E-000A | h | Manobre especialista | 1 | /R | x | 25.06 | =
Subtotal mà d'obra
Maquinària
| C176-00FX | h | Formigonera de 165 l | 0.7 | /R | x | 2.6 | =
Subtotal maquinària
Material
| B011-05ME | m3 | Agua | 0.2 |  | x | 2.62 | =
| B055-067M | t | Ciment pòrtland amb filler calcari CEM II/B-L 32,5 R segons UNE-EN 197-1, en sacs | 0.25 |  | x | 171.91 | =
| B03L-05N7 | t | Sorra de pedrera per a morters | 1.63 |  | x | 23.27 | =
Subtotal material
Cost directe
|  |  | Despeses auxiliars |  |  |  | 1 | %
Total
| B07F-0LT5 | m3 | Morter de ciment pòrtland amb filler calcari CEM II/B-L i sorra, amb 380 kg/m3 de ciment, amb una proporció en volum 1:4 i 10 N/mm2 de resistència a compressió, elaborat a l'obra |  |  |  | Rend.: | 1 |  |  | Morter ciment pòrtland+fill.calc. CEM II/B-L,sorra,380kg/m3 ciment,1:4,10N/mm2,elab.a obra,
Mà d'obra
| A0E-000A | h | Manobre especialista | 1 | /R | x | 25.06 | =
Subtotal mà d'obra
Maquinària
| C176-00FX | h | Formigonera de 165 l | 0.7 | /R | x | 2.6 | =
Subtotal maquinària
Material
| B03L-05N7 | t | Sorra de pedrera per a morters | 1.52 |  | x | 23.27 | =
| B011-05ME | m3 | Agua | 0.2 |  | x | 2.62 | =
| B055-067M | t | Ciment pòrtland amb filler calcari CEM II/B-L 32,5 R segons UNE-EN 197-1, en sacs | 0.38 |  | x | 171.91 | =
Subtotal material
Cost directe
|  |  | Despeses auxiliars |  |  |  | 1 | %
Total
| B07F-0LT6 | m3 | Morter mixt de ciment pòrtland amb filler calcari CEM II/B-L, calç i sorra, amb 200 kg/m3 de ciment, amb una proporció en volum 1:2:10 i 2,5 N/mm2 de resistència a compressió, elaborat a l'obra |  |  |  | Rend.: | 1 |  |  | Morter mixt ciment pòrtland+fill.calc. CEM II/B-L,calç,sorra,200kg/m3 ciment,1:2:10,2,5N/mm2,elab.a
Mà d'obra
| A0E-000A | h | Manobre especialista | 1.05 | /R | x | 25.06 | =
Subtotal mà d'obra
Maquinària
| C176-00FX | h | Formigonera de 165 l | 0.725 | /R | x | 2.6 | =
Subtotal maquinària
Material
| B055-067M | t | Ciment pòrtland amb filler calcari CEM II/B-L 32,5 R segons UNE-EN 197-1, en sacs | 0.2 |  | x | 171.91 | =
| B011-05ME | m3 | Agua | 0.2 |  | x | 2.62 | =
| B03L-05N7 | t | Sorra de pedrera per a morters | 1.53 |  | x | 23.27 | =
| B054-06DH | kg | Calç aèria hidratada CL 90-S, en sacs | 400 |  | x | 0.41 | =
Subtotal material
Cost directe
|  |  | Despeses auxiliars |  |  |  | 1 | %
Total
| B07K-0LR1 | m3 | Pasta de guix B1 |  |  |  | Rend.: | 1 |  |  | Pasta guix B1
Mà d'obra
| A0D-0008 | h | Manobre guixaire | 1 | /R | x | 24.12 | =
Subtotal mà d'obra
Material
| B011-05ME | m3 | Agua | 0.6 |  | x | 2.62 | =
| B059-06FO | kg | Yeso de designación B1/20/2, según la norma UNE-EN 13279-1 | 800 |  | x | 0.14 | =
Subtotal material
Cost directe
|  |  | Despeses auxiliars |  |  |  | 1 | %
Total
Partida d'obra
P-1 | 0XA111 | U | Lloguer, durant 30 dies naturals, de bastida de volum, format per 300 m³ d'estructura tubular d'acer galvanitzat en calent, de 48,3 mm de diàmetre i 3,2 mm de gruix, i plataforma de treball de 100 m², situada fins a 20 m d'altura màxima, escala interior amb trapa i barana posterior amb dues barres i entornpeu, i barana davantera amb una barra. Inclús revisió mensual de bastida a càrrec de l'empresa instal·ladora, segons R.D. 2177/2004, per a garantir la seva estabilitat i condicions de seguretat. Inclou: Revisió periòdica per a garantir la seva estabilitat i condicions de seguretat. Criteri d'amidament de projecte: Nombre d'unitats previstes, segons documentació gràfica de Projecte. Criteri de mesura d'obra: Amortització en forma de lloguer diari, segons condicions definides en el contracte subscrit amb l'empresa suministradora, considerant un mínim de 300 m³ de volum d'estructura, 100 m² de superfície de plataforma de treball i 15 dies naturals. |  |  |  | Rend.: | 1 |  |  | Lloguer de bastida tubular de volum.
Maquinària
| MQ13ATSA | U | Lloguer diari de m³ de bastida de volum, de 20 m d'altura màxima de treball, constituïda per estructura tubular d'acer galvanitzat en calent, de 48,3 mm de diàmetre i 3,2 mm de gruix, fabricada complint les exigències de qualitat recollides en la norma UNE-EN ISO 9001, segons UNE-EN 12810 i UNE-EN 12811; inclús p/p d'escala interior amb trapa i barana amb dues barres i entornpeu. | 10378.53 | /R | x | 0.04 | =
| MQ13ATSE | U | Lloguer diari de m² de plataforma de treball de xapa perforada d'acer. | 3459.51 | /R | x | 0.09 | =
Subtotal maquinària
Material
| MT50SPAD | U | Revisió mensual de bastida de volum, per a façana d'entre 150 i 200 m², segons R.D. 2177/2004, per a garantir la seva estabilitat i condicions de seguretat. | 1 |  | x | 133.65 | =
Subtotal material
Altres
| %ZZ | % | Costos directes complementaris | 2 |  | % | 860.147 | =
Subtotal altres
Cost directe
|  |  | Despeses indirectes |  |  |  | 3 | %
Total
P-2 | 0XA121 | U | Transport i retirada de bastida de volum, format per 200 m³ d'estructura tubular d'acer galvanitzat en calent i plataforma de treball de 100 m², situada fins a 20 m d'altura màxima. Inclou: Nada. Criteri d'amidament de projecte: Nombre d'unitats previstes, segons documentació gràfica de Projecte. Criteri de mesura d'obra: Es mesurarà el nombre d'unitats realment executades segons especificacions de Projecte. |  |  |  | Rend.: | 1 |  |  | Transport i retirada de bastida tubular de volum.
Maquinària
| MQ13ATSD | U | Repercussió, per m³, de transport a obra i retirada de bastida de volum, de 20 m d'altura màxima de treball, constituïda per estructura tubular d'acer galvanitzat en calent, de 48,3 mm de diàmetre i 3,2 mm de gruix, fabricada complint les exigències de qualitat recollides en la norma UNE-EN ISO 9001, segons UNE-EN 12810 i UNE-EN 12811; inclús p/p d'escala interior amb trapa i barana amb dues barres i entornpeu. | 230.634 | /R | x | 1.01 | =
| MQ13ATSH | U | Repercussió, per m², de transport a obra i retirada de plataforma de treball de xapa perforada d'acer. | 115.317 | /R | x | 1.81 | =
Subtotal maquinària
Altres
| %ZZ | % | Costos directes complementaris | 2 |  | % | 441.664 | =
Subtotal altres
Cost directe
|  |  | Despeses indirectes |  |  |  | 3 | %
Total
P-3 | 0XA131 | U | Muntatge i desmuntatge de bastida de volum, format per 200 m³ d'estructura tubular d'acer galvanitzat en calent i plataforma de treball de 100 m², situada fins a 20 m d'altura màxima, segons plànols de muntatge. Inclús accessoris, sistemes de protecció, ancoratges i reposicions. Inclou: Replanteig dels recolzaments. Neteja i preparació de la superfície de suport i protecció dels espais afectats. Muntatge i col·locació dels components. Col·locació de la plataforma de treball. Col·locació dels elements de protecció, accés i senyalització. Prova de càrrega. Desmuntatge i retirada de la bastida. Criteri d'amidament de projecte: Nombre d'unitats previstes, segons Estudi o Estudi Bàsic de Seguretat i Salut. |  |  |  | Rend.: | 1 |  |  | Muntatge i desmuntatge de bastida tubular de volum.
Maquinària
| MQ13ATSF | U | Repercussió, per m², de muntatge de plataforma de treball de xapa perforada d'acer. | 115.317 | /R | x | 4.16 | =
| MQ13ATSG | U | Repercussió, per m², de desmuntatge de plataforma de treball de xapa perforada d'acer. | 115.317 | /R | x | 2.71 | =
| MQ13ATSC | U | Repercussió, per m³, de desmuntatge de bastida de volum, de 20 m d'altura màxima de treball, constituïda per estructura tubular d'acer galvanitzat en calent, de 48,3 mm de diàmetre i 3,2 mm de gruix, fabricada complint les exigències de qualitat recollides en la norma UNE-EN ISO 9001, segons UNE-EN 12810 i UNE-EN 12811; inclús p/p d'escala interior amb trapa i barana amb dues barres i entornpeu. | 230.634 | /R | x | 2.05 | =
| MQ13ATSB | U | Repercussió, per m³, de muntatge de bastida de volum, de 20 m d'altura màxima de treball, constituïda per estructura tubular d'acer galvanitzat en calent, de 48,3 mm de diàmetre i 3,2 mm de gruix, fabricada complint les exigències de qualitat recollides en la norma UNE-EN ISO 9001, segons UNE-EN 12810 i UNE-EN 12811; inclús p/p d'escala interior amb trapa i barana amb dues barres i entornpeu. | 230.634 | /R | x | 3.14 | =
Subtotal maquinària
Altres
| %ZZ | % | Costos directes complementaris | 2 |  | % | 1989.2185 | =
Subtotal altres
Cost directe
|  |  | Despeses indirectes |  |  |  | 3 | %
Total
P-4 | ACE031 | m3 | Excavació de pou en terra, de fins a 1,25 m de profunditat màxima, amb mitjans manuals, i carga manual a camió. Criteri de valoració econòmica: El preu no inclou el transport dels materials excavats. Inclou: Replanteig en el terreny. Situació dels punts topogràfics. Excavació en successives rases horitzontals i extracció de terres. Càrrega manual a camió dels materials excavats. Criteri d'amidament de projecte: Volum mesurat sobre les seccions teòriques de l'excavació, segons documentació gràfica de Projecte. Criteri de mesura d'obra: Es mesurarà el volum teòric executat segons especificacions de Projecte, sense incloure els increments per excessos d'excavació no autoritzats, ni el reblert necessari per a reconstruir la secció teòrica per defectes imputables al Contractista. Es mesurarà l'excavació una vegada realitzada i abans que sobre ella s'efectuï cap tipus de reblert. Si el Contractista tanqués l'excavació abans de conformat l'amidament, s'entendrà que s'avé al que unilateralment determini el director de l'execució de l'obra. |  |  |  | Rend.: | 1 |  |  | Excavació de pou, amb mitjans manuals.
Mà d'obra
| MO087 | h | Ajudant construcció d'obra civil. | 3.623 | /R | x | 27.39 | =
Subtotal mà d'obra
|  |  | Despeses auxiliars |  |  |  | 2 | %
Cost directe
|  |  | Despeses indirectes |  |  |  | 3 | %
Total
P-5 | DEF040 | m³ | Demolició de mur de fàbrica de maó ceràmic calat, amb mitjans manuals, i càrrega manual sobre camió o contenidor. Inclou: Demolició de l'element. Fragmentació dels enderrocs en peces manejables. Retirada i arreplegat de enderrocs. Neteja de les restes de l'obra. Càrrega manual d'enderrocs sobre camió o contenidor. Criteri d'amidament de projecte: Volum mesurat segons documentació gràfica de Projecte. Criteri de mesura d'obra: S'amidarà el volum realment enderrocat segons especificacions de Projecte. |  |  |  | Rend.: | 1.009 |  |  | Demolició de mur de fàbrica.
Mà d'obra
| MO113 | h | Peó ordinari construcció. | 3.919 | /R | x | 25.8 | =
| MO112 | h | Peó especialitzat construcció. | 3.919 | /R | x | 26.64 | =
Subtotal mà d'obra
|  |  | Despeses auxiliars |  |  |  | 2 | %
Cost directe
|  |  | Despeses indirectes |  |  |  | 3 | %
Total
P-6 | DEH020 | m² | Demolició de forjat unidireccional de formigó armat amb biguetes prefabricades de formigó, entrebigat de revoltons ceràmics o de formigó i capa de compressió de formigó, amb mitjans manuals, martell pneumàtic i equip de oxitall, previ aixecat del paviment i la seva base, i càrrega manual sobre camió o contenidor. Criteri de valoració econòmica: El preu no inclou l'aixecat del paviment. Inclou: Replanteig de la superfície de forjat a demolir. Demolició de l'element. Cort de les armadures. Fragmentació dels enderrocs en peces manejables. Retirada i arreplegat de enderrocs. Neteja de les restes de l'obra. Càrrega manual d'enderrocs sobre camió o contenidor. Criteri d'amidament de projecte: Superfície mesurada segons documentació gràfica de Projecte. Criteri de mesura d'obra: S'amidarà la superfície realment enderrocada segons especificacions de Projecte. |  |  |  | Rend.: | 1 |  |  | Demolició de forjat de formigó armat, amb mitjans manuals.
Mà d'obra
| MO112 | h | Peó especialitzat construcció. | 1.411 | /R | x | 26.64 | =
| MO019 | h | Oficial 1ª soldador. | 0.29 | /R | x | 31.27 | =
| MO113 | h | Peó ordinari construcció. | 1.097 | /R | x | 25.8 | =
Subtotal mà d'obra
Maquinària
| MQ08SOL010 | h | Equip d'oxitall, amb acetilè com combustible i oxigen com comburent. | 0.213 | /R | x | 8.04 | =
| MQ05MAI030 | h | Martell pneumàtic. | 1.045 | /R | x | 4.42 | =
| MQ05PDM110 | h | Compressor portàtil dièsel mitja pressió 10 m³/min. | 0.523 | /R | x | 7.5 | =
Subtotal maquinària
Altres
| %ZZ | % | Costos directes complementaris | 2 |  | % | 85.214 | =
Subtotal altres
Cost directe
|  |  | Despeses indirectes |  |  |  | 3 | %
Total
P-7 | DEH066R | m² | Demolició de llosa d'escala de formigó armat, fins a 25 cm d'espessor, i esglaons, amb mitjans manuals, martell pneumàtic i equip de oxitall, i càrrega manual sobre camió o contenidor. Inclou: Demolició de l'element. Cort de les armadures. Fragmentació dels enderrocs en peces manejables. Retirada i arreplegat de enderrocs. Neteja de les restes de l'obra. Càrrega manual d'enderrocs sobre camió o contenidor. Criteri d'amidament de projecte: Superfície mesurada pel seu intradós en veritable magnitud, segons documentació gràfica de Projecte. Criteri de mesura d'obra: S'amidarà, pel intradós, la superfície realment enderrocada segons especificacions de Projecte. |  |  |  | Rend.: | 1 |  |  | Demolició de llosa d'escala de formigó.
Mà d'obra
| MO112 | h | Peó especialitzat construcció. | 1.254 | /R | x | 26.64 | =
| MO113 | h | Peó ordinari construcció. | 1.254 | /R | x | 25.8 | =
| MO019 | h | Oficial 1ª soldador. | 0.314 | /R | x | 31.27 | =
Subtotal mà d'obra
Maquinària
| MQ05PDM110 | h | Compressor portàtil dièsel mitja pressió 10 m³/min. | 0.465 | /R | x | 7.5 | =
| MQ05MAI030 | h | Martell pneumàtic. | 0.929 | /R | x | 4.42 | =
| MQ08SOL010 | h | Equip d'oxitall, amb acetilè com combustible i oxigen com comburent. | 0.23 | /R | x | 8.04 | =
Subtotal maquinària
Altres
| %ZZ | % | Costos directes complementaris | 2 |  | % | 85.0215 | =
Subtotal altres
Cost directe
|  |  | Despeses indirectes |  |  |  | 3 | %
Total
P-8 | DUV060 | m2 | Retirada de relliga i subestructura existent, amb mitjans manuals i equip de oxitall, i càrrega manual sobre camió o contenidor. Criteri de valoració econòmica: El preu inclou el desmuntatge dels accessoris i dels elements de fixació. Inclou: Aixecat de l'element. Fragmentació dels enderrocs en peces manejables. Retirada i arreplegat de enderrocs. Neteja de les restes de l'obra. Càrrega manual del material aixecat i restes de l'obra sobre camió o contenidor. Criteri d'amidament de projecte: Superficie mesurada segons documentació gràfica de Projecte. Criteri de mesura d'obra: S'amidarà la superficie realment desmuntada segons especificacions de Projecte. |  |  |  | Rend.: | 1 |  |  | Retirada de relliga i subestructura existent
Mà d'obra
| MO112 | h | Peó especialitzat construcció. | 0.173 | /R | x | 26.64 | =
| MO019 | h | Oficial 1ª soldador. | 0.115 | /R | x | 31.27 | =
| MO113 | h | Peó ordinari construcció. | 0.346 | /R | x | 25.8 | =
Subtotal mà d'obra
Maquinària
| MQ08SOL010 | h | Equip d'oxitall, amb acetilè com combustible i oxigen com comburent. | 0.1 | /R | x | 8.04 | =
Subtotal maquinària
Altres
| %ZZ | % | Costos directes complementaris | 2 |  | % | 17.9355 | =
Subtotal altres
Cost directe
|  |  | Despeses indirectes |  |  |  | 3 | %
Total
P-9 | E2R4506A | m3 | Càrrega amb mitjans mecànics o manuals i transport de terres a instal·lació autoritzada de gestió de residus, amb camió de 12 t, amb un recorregut d'entre 15-20 km màxim. |  |  |  | Rend.: | 1 |  | 21.83 | Càrrega amb mitjans mecànics o manuals i transport de terres a instal·lació autoritzada de gestió de
P-10 | EAS006 | U | Placa d'ancoratge d'acer UNE-EN 10025 S275JR en perfil pla, amb trepant central, de 250x250 mm i gruix 12 mm, i muntatge sobre 4 perns d'acer corrugat UNE-EN 10080 B 500 S de 12 mm de diàmetre i 50 cm de longitud total, embotits al formigó fresc, i cargolats amb volanderes, rosca i contrafemella una vegada endurit el formigó del fonament. Inclús morter d'autoanivellació expansiu per a reblert de l'espai resultant entre el formigó endurit i la placa i protecció anticorrosiva aplicada a les rosques i extrems dels perns. Criteri de valoració econòmica: El preu inclou els talls, les escapçadures, les platines, les peces especials i els elements auxiliars de muntatge. Inclou: Neteja i preparació de la superfície de recolzament. Replanteig i marcat dels eixos. Col·locació i fixació provisional de la placa. Aplomat i anivellació. Replè amb morter. Aplicació de la protecció anticorrosiva. Criteri d'amidament de projecte: Nombre d'unitats previstes, segons documentació gràfica de Projecte. Criteri de mesura d'obra: Es mesurarà el nombre d'unitats realment executades segons especificacions de Projecte. |  |  |  | Rend.: | 1 |  |  | Placa d'ancoratge d'acer, amb perns cargolats amb volanderes, rosca i contrafemella.
Mà d'obra
| MO094 | h | Ajudant muntador d'estructura metàl·lica. | 0.504 | /R | x | 27.36 | =
| MO047 | h | Oficial 1ª muntador d'estructura metàl·lica. | 0.504 | /R | x | 30.76 | =
Subtotal mà d'obra
Material
| MT27PFI010 | l | Emprimació d'assecat ràpid, formulada amb resines alquídiques modificades i fosfat de zinc. | 0.294 |  | x | 4.39 | =
| MT09MOA015 | kg | Morter autoanivellant expansiu, de dos components, a base de ciment millorat amb resines sintètiques. | 3.75 |  | x | 0.91 | =
| MT07WWW | U | Joc de volanderes, rosca i contrafemella, per a pern d'ancoratge de 12 mm de diàmetre. | 4 |  | x | 1.56 | =
| MT07ACOA | kg | Ferralla elaborada en taller industrial amb acer en barres corrugades, UNE-EN 10080 B 500 S, de varis diàmetres. | 1.775 |  | x | 1.54 | =
| MT07ALAB | kg | Platina d'acer laminat UNE-EN 10025 S275JR, per aplicacions estructurals. Treballada i muntada en taller, per a col·locar amb unions cargolades en obra. | 5.888 |  | x | 2.84 | =
Subtotal material
Altres
| OP00COR020 | U | Talladora manual de metall, de disc. | 0 |  | x | 0 | =
| MT07ALAB%UZZ1 | % | Costos directes complementaris | 2 |  | % | 16.722 | =
| MT07ACOA%UZZ2 | % | Costos directes complementaris | 2 |  | % | 2.7335 | =
| MT07WWW%UZZ3 | % | Costos directes complementaris | 2 |  | % | 6.24 | =
| MT09MOA015%UZZ4 | % | Costos directes complementaris | 2 |  | % | 3.4125 | =
| MT27PFI010%UZZ5 | % | Costos directes complementaris | 2 |  | % | 1.2905 | =
| MO047%UZZ6 | % | Costos directes complementaris | 2 |  | % | 15.503 | =
| MO094%UZZ7 | % | Costos directes complementaris | 2 |  | % | 13.7895 | =
Subtotal altres
Cost directe
|  |  | Despeses indirectes |  |  |  | 3 | %
Total
P-11 | EAS010 | kg | Acer UNE-EN 10025 S275JR, en pilars formats per peces simples de perfils laminats en calent de les sèries IPN, IPE, HEB, HEA, HEM o UPN, acabat amb emprimació antioxidant, col·locat amb unions soldades en obra, a una altura de més de 3 m. Criteri de valoració econòmica: El preu inclou les soldadures, els talls, les escapçadures, les peces especials, les plaques d'arrencada i de transició de pilar inferior a superior, els casquets i els elements auxiliars de muntatge. Inclou: Neteja i preparació del plànol de suport. Replanteig i marcat dels eixos. Col·locació i fixació provisional del pilar. Aplomat i anivellació. Execució de les unions soldades. Criteri d'amidament de projecte: Pes nominal mesurat segons documentació gràfica de Projecte. Criteri de mesura d'obra: Es determinarà, a partir del pes obtingut en bàscula oficial de les unitats arribades a obra, el pes de les unitats realment executades segons especificacions de Projecte. |  |  |  | Rend.: | 1 |  |  | Acer en pilars.
Mà d'obra
| MO047 | h | Oficial 1ª muntador d'estructura metàl·lica. | 0.024 | /R | x | 30.76 | =
| MO094 | h | Ajudant muntador d'estructura metàl·lica. | 0.024 | /R | x | 27.36 | =
Subtotal mà d'obra
Maquinària
| MQ08SOL020 | h | Equip i elements auxiliars per soldadura elèctrica. | 0.017 | /R | x | 3.33 | =
Subtotal maquinària
Material
| MT07ALAA | kg | Acer laminat UNE-EN 10025 S275JR, en perfils laminats en calent, peces simples, per aplicacions estructurals, de les sèries IPN, IPE, HEB, HEA, HEM o UPN, acabat amb emprimació antioxidant. Treballat i muntat en taller, per a col·locar amb unions soldades en obra. | 1 |  | x | 1.48 | =
Subtotal material
Altres
| OP00COR020 | U | Talladora manual de metall, de disc. | 0 |  | x | 0 | =
| OP00LLA010 | U | Clau d'impacte. | 0 |  | x | 0 | =
| MT07ALAA%UZZ1 | % | Costos directes complementaris | 2 |  | % | 1.48 | =
| MQ08SOL020%UZZ2 | % | Costos directes complementaris | 2 |  | % | 0.0565 | =
| MO047%UZZ3 | % | Costos directes complementaris | 2 |  | % | 0.738 | =
| MO094%UZZ4 | % | Costos directes complementaris | 2 |  | % | 0.6565 | =
Subtotal altres
Cost directe
|  |  | Despeses indirectes |  |  |  | 3 | %
Total
P-12 | EAV010 | kg | Acer UNE-EN 10025 S275JR, en bigues formades por peces simples de perfils laminats en calent de les sèries IPN, IPE, HEB, HEA, HEM o UPN, acabat amb emprimació antioxidant, amb unions soldades en obra, a una altura de més de 3 m. Criteri de valoració econòmica: El preu inclou les soldadures, els talls, les escapçadures, les peces especials, els casquets i els elements auxiliars de muntatge. Inclou: Neteja i preparació del plànol de suport. Replanteig i marcat dels eixos. Col·locació i fixació provisional de la biga. Aplomat i anivellació. Execució de les unions soldades. Criteri d'amidament de projecte: Pes nominal mesurat segons documentació gràfica de Projecte. Criteri de mesura d'obra: Es determinarà, a partir del pes obtingut en bàscula oficial de les unitats arribades a obra, el pes de les unitats realment executades segons especificacions de Projecte. |  |  |  | Rend.: | 1 |  |  | Acer en bigues.
Mà d'obra
| MO094 | h | Ajudant muntador d'estructura metàl·lica. | 0.016 | /R | x | 27.36 | =
| MO047 | h | Oficial 1ª muntador d'estructura metàl·lica. | 0.029 | /R | x | 30.76 | =
Subtotal mà d'obra
Maquinària
| MQ08SOL020 | h | Equip i elements auxiliars per soldadura elèctrica. | 0.021 | /R | x | 3.33 | =
Subtotal maquinària
Material
| MT08ALAA | kg | Acer laminat UNE-EN 10025 S275JR, en perfils laminats en calent, peces simples, per aplicacions estructurals, de les sèries IPN, IPE, HEB, HEA, HEM o UPN, acabat amb emprimació antioxidant. Treballat i muntat en taller, per a col·locar amb unions soldades en obra. | 1 |  | x | 1.3 | =
Subtotal material
Altres
| OP00COR020 | U | Talladora manual de metall, de disc. | 1 |  | x | 0 | =
| MT07ALAA%UZZ1 | % | Costos directes complementaris | 2 |  | % | 0 | =
| MQ08SOL020%UZZ2 | % | Costos directes complementaris | 2 |  | % | 0.07 | =
| MO047%UZZ3 | % | Costos directes complementaris | 2 |  | % | 0.892 | =
| MO094%UZZ4 | % | Costos directes complementaris | 2 |  | % | 0.438 | =
Subtotal altres
Cost directe
|  |  | Despeses indirectes |  |  |  | 3 | %
Total
P-13 | EASDSK23 | ut | Cànon d'abocament per lliurament de contenidor de 5 m³ amb residus inerts de diferents materials, produïts en obres de construcció i/o demolició, en abocador específic, instal·lació de tractament de residus de construcció i demolició externa a l'obra o centre de valorització o eliminació de residus. El preu inclou el servei de lliurament, el lloguer, la recollida en obra del contenidor ni el transport. |  |  |  | Rend.: | 1 |  | 2282.26 | Cànon d'abocament per lliurament de contenidor de 5 m³ amb residus inerts de diferents materials,
P-14 | EAZ01CR | kg | Acer laminat UNE-EN 10025 S235JR, en peça composta de perfils laminats en calent de les sèries L, LD, T, rodó, quadrat, rectangular i platina, acabat amb emprimació antioxidant, conformant elements d'ancoratge, treballat en taller i fixat mitjançant soldadura, per a reforç estructural col·locat a una altura de més de 3 m. Criteri de valoració econòmica: El preu inclou les soldadures, els talls, les escapçadures, les peces especials, els casquets i els elements auxiliars de muntatge. Inclou: Neteja i preparació del plànol de suport. Replanteig i marcat dels eixos. Col·locació i fixació provisional de l'element. Anivellació i aplomat. Execució de les unions soldades. Criteri d'amidament de projecte: Pes nominal mesurat segons documentació gràfica de Projecte. Criteri de mesura d'obra: Es determinarà, a partir del pes obtingut en bàscula oficial de les unitats arribades a obra, el pes de les unitats realment executades segons especificacions de Projecte. |  |  |  | Rend.: | 1 |  |  | Acer laminat en calent per a reforç estructural.
Mà d'obra
| MO019 | h | Oficial 1ª soldador. | 0.081 | /R | x | 31.27 | =
| MO094 | h | Ajudant muntador d'estructura metàl·lica. | 0.081 | /R | x | 27.36 | =
Subtotal mà d'obra
Maquinària
| MQ08SOL020 | h | Equip i elements auxiliars per soldadura elèctrica. | 0.06 | /R | x | 3.33 | =
Subtotal maquinària
Material
| MT09ALAC | kg | Acer laminat UNE-EN 10025 S235JR, en peça composta de perfils laminats en calent de les sèries L, LD, T, rodó, quadrat, rectangular i platina, acabat amb emprimació antioxidant, conformant elements d'ancoratge, treballat en taller, per a col·locar en obra mitjançant soldadura, d'aplicació en reforços estructurals. | 1 |  | x | 1.3 | =
Subtotal material
Altres
| OP00COR020 | U | Talladora manual de metall, de disc. | 1 |  | x | 0 | =
| MO019%UZZ3 | % | Costos directes complementaris | 2 |  | % | 2.533 | =
| MO094%UZZ4 | % | Costos directes complementaris | 2 |  | % | 2.216 | =
| MT07ALAC%UZZ1 | % | Costos directes complementaris | 2 |  | % | 0 | =
| MQ08SOL020%UZZ2 | % | Costos directes complementaris | 2 |  | % | 0.2 | =
Subtotal altres
Cost directe
|  |  | Despeses indirectes |  |  |  | 3 | %
Total
P-15 | EHL010 | m² | Llosa massissa de formigó armat, horitzontal, amb altura lliure de planta de fins a 3 m, cantell 30 cm, realitzada amb formigó HA-25/F/20/XC1 fabricat en central, i abocament amb cubilot, i acer UNE-EN 10080 B 500 S, amb una quantia aproximada de 100 kg/m²; muntatge i desmuntatge de sistema d'encofrat continu, amb acabat tipus industrial per revestir, format per: superfície encofrant de taulers de fusta tractada, reforçats amb varetes i perfils, amortitzables en 25 usos; estructura suport horitzontal de sotaponts metàl·lics i accessoris de muntatge, amortitzables en 150 usos i estructura suport vertical de puntals metàl·lics, amortitzables en 150 usos. Inclús nervis i cèrcols perimetrals de planta i buits, filferro de lligar, separadors, aplicació de líquid desencofrant i agent filmogen, per la cura de formigons i morters. Criteri de valoració econòmica: El preu inclou l'elaboració de la ferralla (tall, doblegat i conformat d'elements) en taller industrial i el muntatge en el lloc definitiu de la seva col·locació en obra, però no inclou els pilars. Inclou: Replanteig del sistema d'encofrat. Muntatge del sistema d'encofrat. Replanteig de la geometria de la planta sobre l'encofrat. Col·locació d'armadures amb separadors homologats. Abocament i compactació del formigó. Reglejat i anivellació de la capa de compressió. Curat del formigó. Desmuntatge del sistema d'encofrat. Criteri d'amidament de projecte: Superfície mesurada en veritable magnitud des de les cares exteriors dels cèrcols del perímetre, segons documentació gràfica de Projecte, deduint els buits de superfície major de 6 m². Criteri de mesura d'obra: Es mesurarà, en veritable magnitud, des de les cares exteriors dels cèrcols del perímetre, la superfície realment executada segons especificacions de Projecte, deduint els buits de superfície major de 6 m². |  |  |  | Rend.: | 1 |  |  | Llosa massissa.
Mà d'obra
| MO045 | h | Oficial 1ª estructurista, en treballs de posada en obra del formigó. | 0.1 | /R | x | 30.76 | =
| MO092 | h | Ajudant estructurista, en treballs de posada en obra del formigó. | 0.41 | /R | x | 27.36 | =
| MO043 | h | Oficial 1ª ferrallista. | 1.459 | /R | x | 30.76 | =
| MO044 | h | Oficial 1ª encofrador. | 0.76 | /R | x | 30.76 | =
| MO091 | h | Ajudant encofrador. | 0.76 | /R | x | 27.36 | =
| MO090 | h | Ajudant ferrallista. | 1.216 | /R | x | 27.36 | =
Subtotal mà d'obra
Material
| MT08CUR | l | Agent filmogen, per la cura de formigons i morters. | 0.15 |  | x | 1.51 | =
| MT08VAR050 | kg | Filferro galvanitzat per a lligar, de 1,30 mm de diàmetre. | 1.2 |  | x | 1.45 | =
| MT08EVA030 | m² | Estructura suport per a encofrat recuperable, composta de: sotaponts metàl·lics i accessoris de muntatge. | 0.007 |  | x | 98.7 | =
| MT50SPAB | U | Puntal metàl·lic telescòpic, de fins a 3 m d'altura. | 0.027 |  | x | 18.42 | =
| MT08CIM | m³ | Fusta de pi. | 0.003 |  | x | 343.98 | =
| MT08VAR060 | kg | Puntes d'acer de 20x100 mm. | 0.04 |  | x | 8.47 | =
| MT08DBA | l | Agent desemmotllant, a base d'olis especials, emulsionant en aigua, per a encofrats metàl·lics, fenòlics o de fusta. | 0.03 |  | x | 1.74 | =
| MT07ACOD | U | Separador homologat per lloses massisses. | 3 |  | x | 0.09 | =
| MT10HAFB | m³ | Formigó HA-25/F/20/XC1, fabricat en central. | 0.315 |  | x | 89.81 | =
| MT08EFT | m² | Tauler de fusta tractada, de 22 mm d'espessor, reforçat amb varetes i perfils. | 0.044 |  | x | 44.03 | =
| MT07ACOA | kg | Ferralla elaborada en taller industrial amb acer en barres corrugades, UNE-EN 10080 B 500 S, de varis diàmetres. | 100 |  | x | 1.54 | =
Subtotal material
Altres
| OP00SIE020 | U | Serra de disc fix, per a taula de treball. | 0 |  | x | 0 | =
| OP00ATA010 | U | Lligadora de ferralla. | 0 |  | x | 0 | =
| AU00AUH040 | U | Vibrador de formigó, elèctric. | 0 |  | x | 0 | =
| AU00AUH010 | U | Cubilot. | 0 |  | x | 0 | =
| OP00CIZ020 | U | Cisalla per a acer en barres corrugades. | 0 |  | x | 0 | =
| MT08EFT%UZZ1 | % | Costos directes complementaris | 2 |  | % | 1.9375 | =
| MT08EVA030%UZZ2 | % | Costos directes complementaris | 2 |  | % | 0.691 | =
| MT50SPAB%UZZ3 | % | Costos directes complementaris | 2 |  | % | 0.4975 | =
| MT08CIM%UZZ4 | % | Costos directes complementaris | 2 |  | % | 1.032 | =
| MT08VAR060%UZZ5 | % | Costos directes complementaris | 2 |  | % | 0.339 | =
| MT08DBA%UZZ6 | % | Costos directes complementaris | 2 |  | % | 0.052 | =
| MT07ACOD%UZZ7 | % | Costos directes complementaris | 2 |  | % | 0.27 | =
| MO043%UZZ14 | % | Costos directes complementaris | 2 |  | % | 44.879 | =
| MO044%UZZ12 | % | Costos directes complementaris | 2 |  | % | 23.3775 | =
| MO045%UZZ16 | % | Costos directes complementaris | 2 |  | % | 3.076 | =
| MO090%UZZ15 | % | Costos directes complementaris | 2 |  | % | 33.27 | =
| MO091%UZZ13 | % | Costos directes complementaris | 2 |  | % | 20.7935 | =
| MO092%UZZ17 | % | Costos directes complementaris | 2 |  | % | 11.2175 | =
| MT07ACOA%UZZ8 | % | Costos directes complementaris | 2 |  | % | 154 | =
| MT08CUR%UZZ11 | % | Costos directes complementaris | 2 |  | % | 0.2265 | =
| MT08VAR050%UZZ9 | % | Costos directes complementaris | 2 |  | % | 1.74 | =
| MT10HAFB%UZZ10 | % | Costos directes complementaris | 2 |  | % | 28.29 | =
Subtotal altres
Cost directe
|  |  | Despeses indirectes |  |  |  | 3 | %
Total
P-16 | EHV010 | m³ | Biga plana, inclinada, de formigó armat, de 40x25 cm, realitzada amb formigó HA-25/F/20/XC1 fabricat en central, i abocament amb cubilot, i acer UNE-EN 10080 B 500 S, amb una quantia aproximada de 120 kg/m³; muntatge i desmuntatge del sistema d'encofrat, amb acabat tipus industrial per revestir, en planta d'entre 4 i 5 m d'altura lliure, format per: superfície encofrant de taulers de fusta tractada, reforçats amb varetes i perfils, amortitzables en 25 usos; estructura suport horitzontal de sotaponts metàl·lics i accessoris de muntatge, amortitzables en 150 usos i estructura suport vertical de puntals metàl·lics, amortitzables en 150 usos. Inclús filferro de lligar, separadors i líquid desencofrant, per evitar l'adherència del formigó a l'encofrat. Criteri de valoració econòmica: El preu inclou l'elaboració de la ferralla (tall, doblegat i conformat d'elements) en taller industrial i el muntatge en el lloc definitiu de la seva col·locació en obra. Inclou: Replanteig. Muntatge del sistema d'encofrat. Col·locació de les armadures amb separadors homologats. Abocament i compactació del formigó. Curat del formigó. Desmuntatge del sistema d'encofrat. Criteri d'amidament de projecte: Volum mesurat segons documentació gràfica de Projecte. Criteri de mesura d'obra: Es mesurarà el volum realment executat segons especificacions de Projecte. |  |  |  | Rend.: | 1 |  |  | Biga de formigó armat.
Mà d'obra
| MO091 | h | Ajudant encofrador. | 2.962 | /R | x | 27.36 | =
| MO045 | h | Oficial 1ª estructurista, en treballs de posada en obra del formigó. | 0.556 | /R | x | 30.76 | =
| MO092 | h | Ajudant estructurista, en treballs de posada en obra del formigó. | 2.241 | /R | x | 27.36 | =
| MO043 | h | Oficial 1ª ferrallista. | 1.481 | /R | x | 30.76 | =
| MO044 | h | Oficial 1ª encofrador. | 2.962 | /R | x | 30.76 | =
| MO090 | h | Ajudant ferrallista. | 1.481 | /R | x | 27.36 | =
Subtotal mà d'obra
Material
| MT10HAFB | m³ | Formigó HA-25/F/20/XC1, fabricat en central. | 1.05 |  | x | 89.81 | =
| MT08EVA030 | m² | Estructura suport per a encofrat recuperable, composta de: sotaponts metàl·lics i accessoris de muntatge. | 0.031 |  | x | 98.7 | =
| MT50SPAC | U | Puntal metàl·lic telescòpic, de fins a 5 m d'altura. | 0.107 |  | x | 31.1 | =
| MT08EFT | m² | Tauler de fusta tractada, de 22 mm d'espessor, reforçat amb varetes i perfils. | 0.184 |  | x | 44.03 | =
| MT07ACOA | kg | Ferralla elaborada en taller industrial amb acer en barres corrugades, UNE-EN 10080 B 500 S, de varis diàmetres. | 120 |  | x | 1.54 | =
| MT08DBA | l | Agent desemmotllant, a base d'olis especials, emulsionant en aigua, per a encofrats metàl·lics, fenòlics o de fusta. | 0.12 |  | x | 1.74 | =
| MT08VAR050 | kg | Filferro galvanitzat per a lligar, de 1,30 mm de diàmetre. | 1.08 |  | x | 1.45 | =
| MT08VAR060 | kg | Puntes d'acer de 20x100 mm. | 0.16 |  | x | 8.47 | =
| MT07ACOC | U | Separador homologat per bigues. | 4 |  | x | 0.09 | =
Subtotal material
Altres
| AU00AUH010 | U | Cubilot. | 0 |  | x | 0 | =
| AU00AUH040 | U | Vibrador de formigó, elèctric. | 0 |  | x | 0 | =
| OP00ATA010 | U | Lligadora de ferralla. | 0 |  | x | 0 | =
| OP00SIE020 | U | Serra de disc fix, per a taula de treball. | 0 |  | x | 0 | =
| OP00CIZ020 | U | Cisalla per a acer en barres corrugades. | 0 |  | x | 0 | =
| MT08EFT%UZZ1 | % | Costos directes complementaris | 2 |  | % | 8.1015 | =
| MT08EVA030%UZZ2 | % | Costos directes complementaris | 2 |  | % | 3.0595 | =
| MT50SPAC%UZZ3 | % | Costos directes complementaris | 2 |  | % | 3.3275 | =
| MT08VAR060%UZZ4 | % | Costos directes complementaris | 2 |  | % | 1.355 | =
| MT08DBA%UZZ5 | % | Costos directes complementaris | 2 |  | % | 0.209 | =
| MT07ACOC%UZZ6 | % | Costos directes complementaris | 2 |  | % | 0.36 | =
| MT07ACOA%UZZ7 | % | Costos directes complementaris | 2 |  | % | 184.8 | =
| MO043%UZZ12 | % | Costos directes complementaris | 2 |  | % | 45.5555 | =
| MO044%UZZ10 | % | Costos directes complementaris | 2 |  | % | 91.111 | =
| MO045%UZZ14 | % | Costos directes complementaris | 2 |  | % | 17.1025 | =
| MO090%UZZ13 | % | Costos directes complementaris | 2 |  | % | 40.52 | =
| MO091%UZZ11 | % | Costos directes complementaris | 2 |  | % | 81.0405 | =
| MO092%UZZ15 | % | Costos directes complementaris | 2 |  | % | 61.314 | =
| MT08VAR050%UZZ8 | % | Costos directes complementaris | 2 |  | % | 1.566 | =
| MT10HAFB%UZZ9 | % | Costos directes complementaris | 2 |  | % | 94.3005 | =
Subtotal altres
Cost directe
|  |  | Despeses indirectes |  |  |  | 3 | %
Total
P-17 | EHW001 | U | Ancoratge químic estructural realitzat en element de formigó de 120 mm d'espessor mínim, sistema SAFEset ´´HILTI´´, format per una perforació de 14 mm de diàmetre i 64 mm de profunditat, realitzada mitjançant trepant amb martell percussor i broca, reomplert de las dues terceres parts de la perforació amb resines de metacrilat d'uretà, model HIT-HY 200-A 500/2, aplicada mitjançant injecció i posterior inserció, mitjançant un lleu moviment de rotació, d'element de fixació compost per vareta roscada d'acer galvanitzat, model HIT-Z M12x155, de 12 mm de diàmetre i 155 mm de longitud, femella i volandera. Inclou: Replanteig de la posició de l'ancoratge. Execució de la perforació. Neteja de la pols resultant. Preparació del cartutx. Injecció de la resina. Inserció de l'element de fixació. Aplicació del parell de collament amb clau dinamomètrica. Neteja de les restes sobrants. Criteri d'amidament de projecte: Nombre d'unitats previstes, segons documentació gràfica de Projecte. Criteri de mesura d'obra: Es mesurarà el nombre d'unitats realment executades segons especificacions de Projecte. |  |  |  | Rend.: | 1 |  |  | Ancoratge químic estructural sobre formigó, mitjançant cartutx d'injecció de resina, sistema SAFEset
Mà d'obra
| MO112 | h | Peó especialitzat construcció. | 0.142 | /R | x | 26.64 | =
| MO020 | h | Oficial 1ª construcció. | 0.142 | /R | x | 30.79 | =
Subtotal mà d'obra
Maquinària
| MQ06EIM070 | U | Aplicador manual per a cartutxos d'injecció de resines, model HDM 500 ´´HILTI´´. | 0.003 | /R | x | 69.78 | =
Subtotal maquinària
Material
| MT26PHIB | U | Element de fixació compost per vareta roscada d'acer galvanitzat, segons UNE-EN ISO 898-1, model HIT-Z M12x155 ´´HILTI´´, de 12 mm de diàmetre i 155 mm de longitud, femella i volandera, per a fixacions sobre estructures de formigó. | 1 |  | x | 3.21 | =
| MT26PHIA | U | Cartutx bicomponent a base de resines de metacrilat d'uretà, model HIT-HY 200-A 500/2 ´´HILTI´´, de 0,5 litres, amb dos mescladors i una extensió de mesclador. | 0.013 |  | x | 82.23 | =
Subtotal material
Altres
| OP00TAL010 | U | Trepant. | 0 |  | x | 0 | =
| MT26PHIA%UZZ1 | % | Costos directes complementaris | 2 |  | % | 1.069 | =
| MT26PHIB%UZZ2 | % | Costos directes complementaris | 2 |  | % | 3.21 | =
| MQ06EIM070%UZZ3 | % | Costos directes complementaris | 2 |  | % | 0.2095 | =
| MO020%UZZ4 | % | Costos directes complementaris | 2 |  | % | 4.372 | =
| MO112%UZZ5 | % | Costos directes complementaris | 2 |  | % | 3.783 | =
Subtotal altres
Cost directe
|  |  | Despeses indirectes |  |  |  | 3 | %
Total
P-18 | EHY091 | m | Reparació de front de forjat de formigó armat, de cantell 30 cm, mitjançant picat del formigó deteriorat amb martell elèctric, eliminant el formigó en mal estat fins a arribar a les armadures; sanejat de les armadures que han quedat al descobert amb projecció en sec de raig de partícules de material abrasiu (silicat d'alumini), eliminant la brutícia superficial, la rovelli i tota substància que pugui disminuir l'adherència entre les armadures i el material de reparació a aplicar, fins a arribar a un grau de preparació Sa 2 ½ segons UNE-EN ISO 8501-1; aplicació manual de morter monocomponent a base de ciment, inhibidors de corrosió i polímers en pols, per a la protecció i passivació d'armadures d'acer, i com pont d'unió entre morter de reparació i formigó existent, garantint l'adherència entre ambdós, amb 1,5 kg/m² de consum mitjà; recrescuda del forjat amb formigó armat, realitzat amb formigó HA-25/B/12/XC1 fabricat en central, i abocament amb cubilot i acer UNE-EN 10080 B 500 S, amb una quantia de 5 kg/m, amb ancoratge químic estructural, mitjançant perforació de 10 mm de diàmetre i 85 mm de profunditat, ompliment de l'orifici amb injecció de resina epoxi, lliure d'estirè, aplicada amb broc de dosificació i mescla automàtica, i posterior inserció de vareta roscada amb femella i volandera d'acer galvanitzat qualitat 5.8, segons UNE-EN ISO 898-1, de 8 mm de diàmetre i 110 mm de longitud. Criteri de valoració econòmica: El preu inclou el muntatge i desmuntatge del sistema d'encofrat i el desplaçament, muntatge i desmuntatge en obra de l'equip de projecció. Inclou: Marcatge de la zona a sanejar. Picat de la superfície amb martell elèctric. Neteja de la superfície suport. Aplicació del dissolvent de greixos. Muntatge i preparació de l'equip de projecció. Aplicació mecànica del doll de abrasiu. Desmuntatge de l'equip de projecció. Preparació de la mescla d'emprimació. Aplicació del producte d'emprimació. Replanteig de l'ancoratge. Realització del forat. Neteja de la superfície. Aplicació de la resina. Col·locació de l'armadura. Muntatge del sistema d'encofrat. Abocament i compactació del formigó. Curat del formigó. Desmuntatge del sistema d'encofrat. Retirada i apilament de les restes generades. Càrrega manual de les restes generades sobre camió o contenidor. Criteri d'amidament de projecte: Longitud mesurada segons documentació gràfica de Projecte. Criteri de mesura d'obra: Es mesurarà la longitud realment executada segons especificacions de Projecte. |  |  |  | Rend.: | 1 |  |  | Reparació de front de forjat de formigó armat, mitjançant recrescuda amb formigó armat.
Mà d'obra
| MO020 | h | Oficial 1ª construcció. | 1.168 | /R | x | 30.79 | =
| MO113 | h | Peó ordinari construcció. | 1.168 | /R | x | 25.8 | =
Subtotal mà d'obra
Maquinària
| MQ05PDM110 | h | Compressor portàtil dièsel mitja pressió 10 m³/min. | 0.157 | /R | x | 7.5 | =
| MQ05MAI030 | h | Martell pneumàtic. | 0.314 | /R | x | 4.42 | =
| MQ08LCH010 | h | Equip de raig de sorra a pressió. | 0.034 | /R | x | 3.12 | =
Subtotal maquinària
Material
| MT50SPAA | m | Tauló de fusta de pi, de 20x7,2 cm. | 0.2 |  | x | 6.05 | =
| MT07ACOA | kg | Ferralla elaborada en taller industrial amb acer en barres corrugades, UNE-EN 10080 B 500 S, de varis diàmetres. | 5 |  | x | 1.54 | =
| MT08LIM | kg | Abrasiu para neteja mitjançant doll a pressió, format per partícules de silicat d'alumini. | 1.05 |  | x | 0.24 | =
| MT50SPAB | U | Puntal metàl·lic telescòpic, de fins a 3 m d'altura. | 0.013 |  | x | 18.42 | =
| MT50SPA101 | kg | Claus d'acer. | 0.009 |  | x | 1.79 | =
| MT26REHB | U | Ancoratge compost per vareta roscada d'acer galvanitzat qualitat 5.8, segons UNE-EN ISO 898-1 de 8 mm de diàmetre, i 110 mm de longitud, femella i volandera, per a fixacions sobre estructures de formigó. | 1 |  | x | 0.92 | =
| MT26REHA | U | Cartutx de 400 ml de resina epoxi, lliure d'estirè, de dos components, amb dosificador i filtre de mescla automàtica, per a ancoratges estructurals verticals i horitzontals. | 0.851 |  | x | 21.69 | =
| MT10HAFA | m³ | Formigó HA-25/B/12/XC1, fabricat en central. | 0.015 |  | x | 87.86 | =
| MT08LIM050 | l | Dissolvent de tricloroetilè, per a olis, grasses i resines. | 0.03 |  | x | 9.34 | =
| MT09REM | kg | Morter monocomponent a base de ciment, inhibidors de corrosió i polímers en pols, per a la protecció i passivació d'armadures d'acer, i com pont d'unió entre morter de reparació i formigó existent. | 0.45 |  | x | 3.47 | =
Subtotal material
Altres
| OP00ATA010 | U | Lligadora de ferralla. | 0 |  | x | 0 | =
| AU00AUH040 | U | Vibrador de formigó, elèctric. | 0 |  | x | 0 | =
| AU00AUH010 | U | Cubilot. | 0 |  | x | 0 | =
| OP00CIZ020 | U | Cisalla per a acer en barres corrugades. | 0 |  | x | 0 | =
| MT08LIM050%UZZ1 | % | Costos directes complementaris | 2 |  | % | 0.28 | =
| MT08LIM%UZZ2 | % | Costos directes complementaris | 2 |  | % | 0.538 | =
| MT09REM%UZZ3 | % | Costos directes complementaris | 2 |  | % | 1.5615 | =
| MT26REHB%UZZ4 | % | Costos directes complementaris | 2 |  | % | 0.92 | =
| MT26REHA%UZZ5 | % | Costos directes complementaris | 2 |  | % | 18.458 | =
| MT07ACOA%UZZ6 | % | Costos directes complementaris | 2 |  | % | 7.7 | =
| MT10HAFA%UZZ7 | % | Costos directes complementaris | 2 |  | % | 1.318 | =
| MO020%UZZ14 | % | Costos directes complementaris | 2 |  | % | 35.9625 | =
| MO113%UZZ15 | % | Costos directes complementaris | 2 |  | % | 30.1345 | =
| MQ05MAI030%UZZ11 | % | Costos directes complementaris | 2 |  | % | 1.388 | =
| MQ05PDM110%UZZ12 | % | Costos directes complementaris | 2 |  | % | 1.1775 | =
| MQ08LCH010%UZZ13 | % | Costos directes complementaris | 2 |  | % | 0.106 | =
| MT50SPA101%UZZ9 | % | Costos directes complementaris | 2 |  | % | 0.016 | =
| MT50SPAA%UZZ8 | % | Costos directes complementaris | 2 |  | % | 1.21 | =
| MT50SPAB%UZZ10 | % | Costos directes complementaris | 2 |  | % | 0.2395 | =
Subtotal altres
Cost directe
|  |  | Despeses indirectes |  |  |  | 3 | %
Total
P-19 | EHL010AR | m² | Llosa massissa de formigó armat, horitzontal, amb altura lliure de planta de fins a 3 m, cantell 20 cm, realitzada amb formigó HA-25/F/20/XC1 fabricat en central, i abocament amb cubilot, i acer UNE-EN 10080 B 500 S, amb una quantia aproximada de 100 kg/m²; malla electrosoldada ME 15x15 Ø 10-10 B 500 T 6x2,20 UNE-EN 10080, com a malla superior i malla electrosoldada ME 15x15 Ø 10-10 B 500 T 6x2,20 UNE-EN 10080, com a malla inferior; muntatge i desmuntatge de sistema d'encofrat continu, amb acabat tipus industrial per revestir, format per: superfície encofrant de taulers de fusta tractada, reforçats amb varetes i perfils, amortitzables en 25 usos; estructura suport horitzontal de sotaponts metàl·lics i accessoris de muntatge, amortitzables en 150 usos i estructura suport vertical de puntals metàl·lics, amortitzables en 150 usos. Inclús nervis i cèrcols perimetrals de planta i buits, filferro de lligar, separadors, aplicació de líquid desencofrant i agent filmogen, per la cura de formigons i morters. Criteri de valoració econòmica: El preu inclou l'elaboració de la ferralla (tall, doblegat i conformat d'elements) en taller industrial i el muntatge en el lloc definitiu de la seva col·locació en obra, però no inclou els pilars. Inclou: Replanteig del sistema d'encofrat. Muntatge del sistema d'encofrat. Replanteig de la geometria de la planta sobre l'encofrat. Col·locació d'armadures amb separadors homologats. Abocament i compactació del formigó. Reglejat i anivellació de la capa de compressió. Curat del formigó. Desmuntatge del sistema d'encofrat. Criteri d'amidament de projecte: Superfície mesurada en veritable magnitud des de les cares exteriors dels cèrcols del perímetre, segons documentació gràfica de Projecte, deduint els buits de superfície major de 6 m². Criteri de mesura d'obra: Es mesurarà, en veritable magnitud, des de les cares exteriors dels cèrcols del perímetre, la superfície realment executada segons especificacions de Projecte, deduint els buits de superfície major de 6 m². |  |  |  | Rend.: | 1 |  |  | Llosa massissa.
Mà d'obra
| MO091 | h | Ajudant encofrador. | 0.76 | /R | x | 27.36 | =
| MO044 | h | Oficial 1ª encofrador. | 0.76 | /R | x | 30.76 | =
| MO043 | h | Oficial 1ª ferrallista. | 1.551 | /R | x | 30.76 | =
| MO090 | h | Ajudant ferrallista. | 1.308 | /R | x | 27.36 | =
| MO092 | h | Ajudant estructurista, en treballs de posada en obra del formigó. | 0.274 | /R | x | 27.36 | =
| MO045 | h | Oficial 1ª estructurista, en treballs de posada en obra del formigó. | 0.067 | /R | x | 30.76 | =
Subtotal mà d'obra
Material
| MT08EFT | m² | Tauler de fusta tractada, de 22 mm d'espessor, reforçat amb varetes i perfils. | 0.044 |  | x | 44.03 | =
| MT08CUR | l | Agent filmogen, per la cura de formigons i morters. | 0.15 |  | x | 1.51 | =
| MT07ACOD | U | Separador homologat per lloses massisses. | 3 |  | x | 0.09 | =
| MT08VAR050 | kg | Filferro galvanitzat per a lligar, de 1,30 mm de diàmetre. | 1.241 |  | x | 1.45 | =
| MT07ACOA | kg | Ferralla elaborada en taller industrial amb acer en barres corrugades, UNE-EN 10080 B 500 S, de varis diàmetres. | 100 |  | x | 1.54 | =
| MT08VAR060 | kg | Puntes d'acer de 20x100 mm. | 0.04 |  | x | 8.47 | =
| MT08CIM | m³ | Fusta de pi. | 0.003 |  | x | 343.98 | =
| MT50SPAB | U | Puntal metàl·lic telescòpic, de fins a 3 m d'altura. | 0.027 |  | x | 18.42 | =
| MT08EVA030 | m² | Estructura suport per a encofrat recuperable, composta de: sotaponts metàl·lics i accessoris de muntatge. | 0.007 |  | x | 98.7 | =
| MT07AME | m² | Malla electrosoldada ME 15x15 Ø 10-10 B 500 T 6x2,20 UNE-EN 10080. | 2.2 |  | x | 12.12 | =
| MT10HAFB | m³ | Formigó HA-25/F/20/XC1, fabricat en central. | 0.21 |  | x | 89.81 | =
| MT08DBA | l | Agent desemmotllant, a base d'olis especials, emulsionant en aigua, per a encofrats metàl·lics, fenòlics o de fusta. | 0.03 |  | x | 1.74 | =
Subtotal material
Altres
| OP00ATA010 | U | Lligadora de ferralla. | 0 |  | x | 0 | =
| OP00CIZ020 | U | Cisalla per a acer en barres corrugades. | 0 |  | x | 0 | =
| AU00AUH010 | U | Cubilot. | 0 |  | x | 0 | =
| AU00AUH040 | U | Vibrador de formigó, elèctric. | 0 |  | x | 0 | =
| OP00SIE020 | U | Serra de disc fix, per a taula de treball. | 0 |  | x | 0 | =
| MT08EFT%UZZ1 | % | Costos directes complementaris | 2 |  | % | 1.9375 | =
| MT08EVA030%UZZ2 | % | Costos directes complementaris | 2 |  | % | 0.691 | =
| MT50SPAB%UZZ3 | % | Costos directes complementaris | 2 |  | % | 0.4975 | =
| MT08CIM%UZZ4 | % | Costos directes complementaris | 2 |  | % | 1.032 | =
| MT08VAR060%UZZ5 | % | Costos directes complementaris | 2 |  | % | 0.339 | =
| MT08DBA%UZZ6 | % | Costos directes complementaris | 2 |  | % | 0.052 | =
| MT07ACOD%UZZ7 | % | Costos directes complementaris | 2 |  | % | 0.27 | =
| MO043%UZZ15 | % | Costos directes complementaris | 2 |  | % | 47.709 | =
| MO044%UZZ13 | % | Costos directes complementaris | 2 |  | % | 23.3775 | =
| MO045%UZZ17 | % | Costos directes complementaris | 2 |  | % | 2.061 | =
| MO090%UZZ16 | % | Costos directes complementaris | 2 |  | % | 35.787 | =
| MO091%UZZ14 | % | Costos directes complementaris | 2 |  | % | 20.7935 | =
| MO092%UZZ18 | % | Costos directes complementaris | 2 |  | % | 7.4965 | =
| MT07ACOA%UZZ8 | % | Costos directes complementaris | 2 |  | % | 154 | =
| MT07AME%UZZ10 | % | Costos directes complementaris | 2 |  | % | 26.664 | =
| MT08CUR%UZZ12 | % | Costos directes complementaris | 2 |  | % | 0.2265 | =
| MT08VAR050%UZZ9 | % | Costos directes complementaris | 2 |  | % | 1.7995 | =
| MT10HAFB%UZZ11 | % | Costos directes complementaris | 2 |  | % | 18.86 | =
Subtotal altres
Cost directe
|  |  | Despeses indirectes |  |  |  | 3 | %
Total
P-20 | EHV010AR | m³ | Biga plana, recta, de formigó armat, de 40x25 cm, realitzada amb formigó HA-25/F/20/XC1 fabricat en central, i abocament amb cubilot, i acer UNE-EN 10080 B 500 S, amb una quantia aproximada de 120 kg/m³; muntatge i desmuntatge del sistema d'encofrat, amb acabat tipus industrial per revestir, en planta d'entre 4 i 5 m d'altura lliure, format per: superfície encofrant de taulers de fusta tractada, reforçats amb varetes i perfils, amortitzables en 25 usos; estructura suport horitzontal de sotaponts metàl·lics i accessoris de muntatge, amortitzables en 150 usos i estructura suport vertical de puntals metàl·lics, amortitzables en 150 usos. Inclús filferro de lligar, separadors i líquid desencofrant, per evitar l'adherència del formigó a l'encofrat. Criteri de valoració econòmica: El preu inclou l'elaboració de la ferralla (tall, doblegat i conformat d'elements) en taller industrial i el muntatge en el lloc definitiu de la seva col·locació en obra. Inclou: Replanteig. Muntatge del sistema d'encofrat. Col·locació de les armadures amb separadors homologats. Abocament i compactació del formigó. Curat del formigó. Desmuntatge del sistema d'encofrat. Criteri d'amidament de projecte: Volum mesurat segons documentació gràfica de Projecte. Criteri de mesura d'obra: Es mesurarà el volum realment executat segons especificacions de Projecte. |  |  |  | Rend.: | 1 |  |  | Biga de formigó armat.
Mà d'obra
| MO044 | h | Oficial 1ª encofrador. | 2.469 | /R | x | 30.76 | =
| MO090 | h | Ajudant ferrallista. | 1.481 | /R | x | 27.36 | =
| MO091 | h | Ajudant encofrador. | 2.469 | /R | x | 27.36 | =
| MO045 | h | Oficial 1ª estructurista, en treballs de posada en obra del formigó. | 0.525 | /R | x | 30.76 | =
| MO043 | h | Oficial 1ª ferrallista. | 1.481 | /R | x | 30.76 | =
| MO092 | h | Ajudant estructurista, en treballs de posada en obra del formigó. | 2.114 | /R | x | 27.36 | =
Subtotal mà d'obra
Material
| MT08VAR060 | kg | Puntes d'acer de 20x100 mm. | 0.16 |  | x | 8.47 | =
| MT07ACOC | U | Separador homologat per bigues. | 4 |  | x | 0.09 | =
| MT07ACOA | kg | Ferralla elaborada en taller industrial amb acer en barres corrugades, UNE-EN 10080 B 500 S, de varis diàmetres. | 120 |  | x | 1.54 | =
| MT10HAFB | m³ | Formigó HA-25/F/20/XC1, fabricat en central. | 1.05 |  | x | 89.81 | =
| MT08EVA030 | m² | Estructura suport per a encofrat recuperable, composta de: sotaponts metàl·lics i accessoris de muntatge. | 0.031 |  | x | 98.7 | =
| MT08DBA | l | Agent desemmotllant, a base d'olis especials, emulsionant en aigua, per a encofrats metàl·lics, fenòlics o de fusta. | 0.12 |  | x | 1.74 | =
| MT08EFT | m² | Tauler de fusta tractada, de 22 mm d'espessor, reforçat amb varetes i perfils. | 0.184 |  | x | 44.03 | =
| MT08VAR050 | kg | Filferro galvanitzat per a lligar, de 1,30 mm de diàmetre. | 1.08 |  | x | 1.45 | =
| MT50SPAC | U | Puntal metàl·lic telescòpic, de fins a 5 m d'altura. | 0.107 |  | x | 31.1 | =
Subtotal material
Altres
| OP00ATA010 | U | Lligadora de ferralla. | 0 |  | x | 0 | =
| AU00AUH010 | U | Cubilot. | 0 |  | x | 0 | =
| OP00SIE020 | U | Serra de disc fix, per a taula de treball. | 0 |  | x | 0 | =
| AU00AUH040 | U | Vibrador de formigó, elèctric. | 0 |  | x | 0 | =
| OP00CIZ020 | U | Cisalla per a acer en barres corrugades. | 0 |  | x | 0 | =
| MT08EFT%UZZ1 | % | Costos directes complementaris | 2 |  | % | 8.1015 | =
| MT08EVA030%UZZ2 | % | Costos directes complementaris | 2 |  | % | 3.0595 | =
| MT50SPAC%UZZ3 | % | Costos directes complementaris | 2 |  | % | 3.3275 | =
| MT08VAR060%UZZ4 | % | Costos directes complementaris | 2 |  | % | 1.355 | =
| MT08DBA%UZZ5 | % | Costos directes complementaris | 2 |  | % | 0.209 | =
| MT07ACOC%UZZ6 | % | Costos directes complementaris | 2 |  | % | 0.36 | =
| MT07ACOA%UZZ7 | % | Costos directes complementaris | 2 |  | % | 184.8 | =
| MO043%UZZ12 | % | Costos directes complementaris | 2 |  | % | 45.5555 | =
| MO044%UZZ10 | % | Costos directes complementaris | 2 |  | % | 75.9465 | =
| MO045%UZZ14 | % | Costos directes complementaris | 2 |  | % | 16.149 | =
| MO090%UZZ13 | % | Costos directes complementaris | 2 |  | % | 40.52 | =
| MO091%UZZ11 | % | Costos directes complementaris | 2 |  | % | 67.552 | =
| MO092%UZZ15 | % | Costos directes complementaris | 2 |  | % | 57.839 | =
| MT08VAR050%UZZ8 | % | Costos directes complementaris | 2 |  | % | 1.566 | =
| MT10HAFB%UZZ9 | % | Costos directes complementaris | 2 |  | % | 94.3005 | =
Subtotal altres
Cost directe
|  |  | Despeses indirectes |  |  |  | 3 | %
Total
P-21 | EHW011R | U | Ancoratge químic estructural realitzat sobre formigó de 20 N/mm² de resistència característica mínima, mitjançant perforació de 16 mm de diàmetre i 278 mm de profunditat, reblert de l'orifici amb injecció de resina epoxi, lliure d'estirè, i posterior inserció de barra corrugada d'acer UNE-EN 10080 B 500 S, de 12 mm de diàmetre i 600 mm de longitud. Inclou: Replanteig de la posició de l'ancoratge. Execució de la perforació. Neteja de la pols resultant. Preparació del cartutx. Injecció de la resina. Inserció de l'element de fixació. Neteja de les restes sobrants. Criteri d'amidament de projecte: Nombre d'unitats previstes, segons documentació gràfica de Projecte. Criteri de mesura d'obra: Es mesurarà el nombre d'unitats realment executades segons especificacions de Projecte. |  |  |  | Rend.: | 1 |  |  | Ancoratge químic estructural sobre formigó, mitjançant cartutx d'injecció de resina.
Mà d'obra
| MO020 | h | Oficial 1ª construcció. | 0.15 | /R | x | 30.79 | =
| MO112 | h | Peó especialitzat construcció. | 0.15 | /R | x | 26.64 | =
Subtotal mà d'obra
Material
| MT26REHA | U | Cartutx de 400 ml de resina epoxi, lliure d'estirè, de dos components, amb dosificador i filtre de mescla automàtica, per a ancoratges estructurals verticals i horitzontals. | 0.112 |  | x | 21.69 | =
| MT07ACOB | kg | Acer en barres corrugades, UNE-EN 10080 B 500 S, subministrat en obra en barres sense elaborar, de varis diàmetres. | 0.533 |  | x | 1.17 | =
Subtotal material
Altres
| OP00TAL010 | U | Trepant. | 0 |  | x | 0 | =
| MT26REHA%UZZ1 | % | Costos directes complementaris | 2 |  | % | 2.4295 | =
| MT07ACOB%UZZ2 | % | Costos directes complementaris | 2 |  | % | 0.6235 | =
| MO020%UZZ3 | % | Costos directes complementaris | 2 |  | % | 4.6185 | =
| MO112%UZZ4 | % | Costos directes complementaris | 2 |  | % | 3.996 | =
Subtotal altres
Cost directe
|  |  | Despeses indirectes |  |  |  | 3 | %
Total
P-22 | FCL060 | Ut | AL.E-01. Finestral d'alumini, compost per: -Una fulla abatibles de 64x100cm (HxW) INCLOU: premarcs d'acer galvanitzat, brancals i tapetas en alumini, segellaments, cerrajeria i material auxiliar necessari. Accessoris, ferratges de penjar i obertura homologats amb la sèrie subministrada. Caragols d'acer inoxidable. DETALLS: Acabat: alumini texturado color setinat, capa de imprimación i doble capa de pintura d'acabat. Tiradors/manetas: Tirador interior i exterior d'alumini. BUIT D'OBRA: 64X100cm (HxW) CARPINTERIA: 64X100cm (HxW) VIDRE: KSIF Plus GS 44 acústic 0,63mm / 12 / 55 acústic0,63mm(U=1,1). Factor solar: 40%. Rw=46 Inclou premarcs d'acer galvanitzat, segellats, cerrajeria i material auxiliar necessari. |  |  |  | Rend.: | 1 |  | 235.53 | AL.E-01
| FCL061 | Ut | AL.I-01. Finestral d'alumini, compost per: -Un fix de 265x100cm (HxW) -Dues portes pivotants de vidre de 265x90cm (HxW) cada fulla BUIT D'OBRA: 280X315cm (HxW) VIDRE: Vidre laminar 6+6 Fusteria d'alumini composta per: Vidres fixes collats sobre perfil en U metàl·lic en terra i sostre. Ferramenta de les portes amb pany i fre d'acer inoxidable, amb clau i maneta, d'us intensiu. Vidre laminar de seguretat 6+6 amb butiral translúcid, vidres amb amb els cantells polits. Inclos tots els elements necessaris per a la seva instal·lació, subministrament. |  |  |  | Rend.: | 1 |  | 1218.56 | AL.I-01
P-23 | FCL063 | Ut | RE-01. Tancament de relliga (malla 30x30x30x3mm) format per 3 peces fixes: - 1un: 79x43 cm - 1un: 120x68cm - 1un: 79x23 cm BUIT D'OBRA: 200X68cm (HxW) Doble marc de subjecció de perfil tubular en la part interior i perfil en L en la part exterior segons detall. Les peces s'ancoren amb cargols als perfils. |  |  |  | Rend.: | 1 |  | 256.87 | RE-01
P-24 | FCL065 | Ut | BA-01. Passamans metàl·lic, format format per perfil rectangular buit d'acer inoxidable, de 50x30 mm de diàmetre, amb suports metàl·lics fixats al parament mitjançant ancoratge mecànic amb tacs de nilons i caragols d'acer. |  |  |  | Rend.: | 1 |  | 281.29 | BA-01
P-25 | FDR030 | m² | Relliga metàl·lica formada per platina d'acer galvanitzat de 30x2 mm en quadrícula de 30x30 mm, amb bastidor electrosoldat. Inclús platines per a fixació mitjançant cargolat en obra de fàbrica amb tacs de niló i cargols d'acer. Elaboració en taller i ajustament final a obra. Inclou: Marcat dels punts de fixació del bastidor. Presentació de la reixa. Aplomat i anivellació. Resolució de les unions del bastidor als paraments. Muntatge d'elements complementaris. Criteri d'amidament de projecte: Superfície del buit a tancar, mesurada segons documentació gràfica de Projecte. Criteri de mesura d'obra: Es mesurarà, amb les dimensions del buit, la superfície realment executada segons especificacions de Projecte. |  |  |  | Rend.: | 1 |  |  | Relliga d'acer.
Mà d'obra
| MO018 | h | Oficial 1ª serraller. | 0.404 | /R | x | 31.27 | =
| MO059 | h | Ajudant serraller. | 0.288 | /R | x | 27.48 | =
Subtotal mà d'obra
Material
| MT26AAA033A | U | Ancoratge mecànic amb tac de niló i cargol d'acer galvanitzat, de cap aixamfranat. | 4 |  | x | 0.29 | =
| MT26BTR010A | m² | Reixa electrosoldada amb platina d'acer galvanitzat de 30x2 mm en quadrícula de 30x30 mm, amb bastidor electrosoldat. | 1 |  | x | 51.7 | =
Subtotal material
Altres
| OP00AMO010 | U | Mola o radial. | 1 |  | x | 0 | =
| OP00ATO010 | U | Tornavís. | 1 |  | x | 0 | =
| OP00TAL010 | U | Trepant. | 1 |  | x | 0 | =
| %ZZ | % | Costos directes complementaris | 2 |  | % | 73.4075 | =
Subtotal altres
Cost directe
|  |  | Despeses indirectes |  |  |  | 3 | %
Total
P-26 | GRA020 | m³ | Transport amb camió de mescla sense classificar de residus inerts produïts en obres de construcció i/o demolició, a abocador específic, instal·lació de tractament de residus de construcció i demolició externa a l'obra o centre de valorització o eliminació de residus, situat a 20 km de distància. Criteri de valoració econòmica: El preu inclou el temps d'espera en obra durant les operacions de càrrega, el viatge d'anada, la descàrrega i el viatge de tornada, però no inclou la càrrega en obra. Inclou: Nada. Criteri d'amidament de projecte: Volum teòric, estimat a partir del pes i la densitat aparent dels diferents materials que componen els residus, segons documentació gràfica de Projecte. Criteri de mesura d'obra: Es mesurarà, incloent l'estufament, el volum de residus realment transportat segons especificacions de Projecte. |  |  |  | Rend.: | 1 |  |  | Transport de residus inertes amb camió.
Maquinària
| MQ04CAP | h | Camió de transport de 10 t amb una capacitat de 8 m³ i 2 eixos. | 0.227 | /R | x | 56.96 | =
Subtotal maquinària
Altres
| %ZZ | % | Costos directes complementaris | 2 |  | % | 12.93 | =
Subtotal altres
Cost directe
|  |  | Despeses indirectes |  |  |  | 3 | %
Total
P-27 | GRB020 | m³ | Cànon d'abocament per lliurament de mescla sense classificar de residus inerts produïts a obres de construcció i/o demolició, en abocador específic, instal·lació de tractament de residus de construcció i demolició externa a l'obra o centre de valorització o eliminació de residus. Criteri de valoració econòmica: El preu no inclou el transport. Inclou: Nada. Criteri d'amidament de projecte: Volum teòric, estimat a partir del pes i la densitat aparent dels diferents materials que componen els residus, segons documentació gràfica de Projecte. Criteri de mesura d'obra: Es mesurarà, incloent l'estufament, el volum de residus realment entregat segons especificacions de Projecte. |  |  |  | Rend.: | 1 |  |  | Cànon d'abocament per lliurament de residus inerts a gestor autoritzat.
Maquinària
| MQ04RES | m³ | Cànon d'abocament per lliurament de residus inerts de guix produïts a obres de construcció i/o demolició, en abocador específic, instal·lació de tractament de residus de construcció i demolició externa a l'obra o centre de valorització o eliminació de residus. | 1.165 | /R | x | 13.66 | =
Subtotal maquinària
Altres
| %ZZ | % | Costos directes complementaris | 2 |  | % | 15.914 | =
Subtotal altres
Cost directe
|  |  | Despeses indirectes |  |  |  | 3 | %
Total
P-28 | IOR03ER | m² | Sistema de protecció passiva contra incendis de biga d'acer, protegida en les seves cares i amb una resistència al foc de 120 minuts, mitjançant projecció pneumàtica de morter de llana de roca blanca, amb un espessor medi de 27 mm, aplicat directament sobre el suport. Inclou: Neteja i preparació de la superfície del perfil metàl·lic. Protecció dels elements de l'entorn que puguin veure's afectats durant els treballs de projecció. Projecció mecànica del morter. Criteri d'amidament de projecte: Superfície mesurada segons documentació gràfica de Projecte. Criteri de mesura d'obra: Es mesurarà la superfície realment executada segons especificacions de Projecte. |  |  |  | Rend.: | 1 |  |  | Protecció passiva contra incendis d'estructura metàl·lica, amb morter projectat.
Mà d'obra
| MO030 | h | Oficial 1ª aplicador de productes aïllants. | 0.306 | /R | x | 25.57 | =
| MO068 | h | Ajudant aplicador de productes aïllants. | 0.306 | /R | x | 22.73 | =
Subtotal mà d'obra
Maquinària
| MQ06PYM010 | h | Mescladora-bombadora per morters i guixos projectats, de 3 m³/h. | 0.265 | /R | x | 7.79 | =
Subtotal maquinària
Material
| MT16LRI | kg | Morter de llana de roca blanca per a protecció passiva contra el foc mitjançant projecció, resistència tèrmica 0,053 m²K/W, conductivitat tèrmica 0,061 W/(mK), Euroclasse A1 de reacció al foc segons UNE-EN 13501-1. | 8.1 |  | x | 1.84 | =
Subtotal material
Altres
| %ZZ | % | Costos directes complementaris | 2 |  | % | 31.748 | =
Subtotal altres
Cost directe
|  |  | Despeses indirectes |  |  |  | 3 | %
Total
P-29 | ITA010 | U | Subministrament i instal·lació completa d'ascensor OTIS GEN 360 JE1382MA, de 1,00 m/s de velocitat amb anivellació de precisió, 6 parades, amb 6 accessos, recorregut de 15 m, 1000 kg de càrrega nominal, amb capacitat per a 13 persones, màquina sense engranatges de baixa inèrcia, dotada de motor síncron de disseny radial i imants permanents embeguts. Situada sobre les guies, les càrregues són transferides directament al fossat, dimensions del buit de 1663x2470 mm, sobre recorregut: 2600 mm, fossa de 320 mm, tensió de xarxa: Alterna trifàsica 400 V - 50 Hz, Intensitat nominal 13.7 A, Potència 7.47 kW., Tracció: elèctrica amb cintes planes, amb dispositiu digital de càrrega i un control de moviment per freqüència variable i llaç tancat. Dispositiu ´´Pulse´´: Sistema electrònic que monitoritza permanentment el estat dels fils d'acer de les cintes; 24 hores al dia, 7 dies a la setmana. Maniobra col·lectiva en baixada Símplex, Posicionals i direccionals i amb retroil·luminació blanca. Indicador de direcció mitjançant un display, per al embarcament frontal a les plantes 0,2,4 , i per a l'embarcament del darrere a les plantes -1,1,3. Dispositius opcionals inclosos: ARD Reenviament automàtic de cabina. SSM4 Sintetitzador de veu. SDO Maniobra de porta semiselectiva. Sistema de seguretat de paracaigudes en contrapès. Drive regeneratiu. Quan la cabina està molt carregada baixa per lefecte de la gravetat i el motor en lloc de consumir energia, la produeix igual que si fos una dinamo. El mateix passa quan la cabina puja amb poca càrrega o buida; el contrapès baixa per efecte de la gravetat i el motor genera energia (-3.73 kW). Dimensions de la cabina: Ample: 1100 mm. Profunditat: 2100 mm. Alçadar: 2200 mm. La decoració de la cabina serà la col·lecció Modern: Panells verticals en Acer Inoxidable Raspallat. Panell lateral esquerre de cabina, sentit accés en acer raspallat. Panell lateral dret a l'accés a cabina en acer raspallat. Mirall retrovisor corb auxiliar, per a personal amb cadira de rodes. Passamans VENTO , ubicat a la paret del panell de comandament, i amb barra en crom brillant i terminacions en crom brillant. Rodapeus en crom brillant. Sòl vinílic amb acabat de marbre negre. Il·luminació ambiental indirecta LED, integrada verticalment després del panell de comandament i cantonades, i sistema d'apagat automàtic.Sostre Acabat en Acer Inoxidable raspallat. Panell de control pla d'alçada completa, ubicat a la dreta sentit accés a l'ascensor, disposa del frontal encrom raspallat i polsadors en crom raspallat. DOB Polsador d'obertura de porta a la cabina. ACCB Polsador de trucada audible al panell de comandament. Indicador de posició i direcció de cabina en multipantalla digital programable de 10 polzades, integrant connexió a internet IoT, sistema d'entreteniment i ídeotrucades bidireccionals d'emergència. Acabat accessoris de cabina en crom brillant. Porta de cabina Automàtica telescòpica de dues fulles amb acabat en Acer Inoxidable Raspallat i embocadura de cabina en Acer Inoxidable Raspallat. Dimenions de porta: Ample 900 mm. Alçada 2000 mm. Portes de pis: Automàtiques telescòpiques de dues fulles acoblades amb la porta de cabina i de les mateixes dimensions. Detector de presència per cortina d'infrarojos Acabat en acer inoxidable raspallat per a l'embarcament frontal a les plantes 0,2,4, i per a l'embarcament posterior a les plantes -1,1,3 Amb protecció al foc E 120 per a l'embarcament frontal a les plantes 0,2,4, i per a l'embarcament posterior a les plantes -1,1,3 Marcs: Marcs laterals i llindes de 150 mm d'amplada, per a l'embarcament frontal a les plantes 0,2,4 i per a l'embarcament posterior a les plantes -1,1,3 Mateix acabat de les portes de pis. Acabats diversos: Trucadors de planta amb registre de trucada, en disseny, i halo del trucador il·luminat en blanc. Quadre de Maniobra amb acabat. El preu comprèn: . El material subministrat franc fàbrica . El muntatge, amb les despeses de viatge i dietes dels nostres tècnics i muntadors. . Realització de lexpedient tècnic i tramitació davant lorganisme competent dIndústria per a lautorització de posada en marxa. Inclús ganxos de fixació, llums d'enllumenat del buit, guies, cables de tracció i passacables, amortidors de vall, contrapesos, portes d'accés, grup tractor, quadre i cable de maniobra, bastidor, xassís i portes de cabina amb acabats, limitador de velocitat i paracaigudes, botoneres de pis i de cabina, selector de parades, instal·lació elèctrica, línia telefònica i sistemes de seguretat.Inclou: Replanteig de guies i nivells. Col·locació dels punts de fixació. Instal·lació dels llums d'enllumenat del buit. Muntatge de guies, cables de tracció i passacables. Col·locació dels amortidors de fossa. Col·locació de contrapesos. Presentació de les portes d'accés. Muntatge del grup tractor. Muntatge del quadre i connexió del cable de maniobra. Muntatge del bastidor, el xassís i les portes de cabina amb els seus acabats. Instal·lació del limitador de velocitat i el paracaigudes. Instal·lació de les botoneres de pis i de cabina. Instal·lació del selector de parades. Connexionat amb la xarxa elèctrica. Instal·lació de la línia telefònica i dels sistemes de seguretat. Comprovació del seu correcte funcionament. Realització de proves de servei. Criteri d'amidament de projecte: Nombre d'unitats previstes, segons documentació gràfica de Projecte. Criteri de mesura d'obra: Es mesurarà el nombre d'unitats realment executades segons especificacions de Projecte. |  |  |  | Rend.: | 1 |  | 40000 | Ascensor per a persones.
P-30 | P2144-H8EA | m2 | Arrencada de vidre col·locat sobre fusta, acer o alumini amb llistó, amb mitjans manuals i càrrega manual de runa sobre camió o contenidor |  |  |  | Rend.: | 1 |  |  | Arrenc.,vidre s/fusteria m.man.,càrrega manual
Mà d'obra
| A0D-0007 | h | Manobre | 0.15 | /R | x | 24.12 | =
Subtotal mà d'obra
|  |  | Despeses auxiliars |  |  |  | 1.5 | %
Cost directe
|  |  | Despeses indirectes |  |  |  | 3 | %
Total
P-31 | P214G-78ON | m2 | Desmuntatge de peces d'esglaó de terratzo fet per conservador-restaurador, amb mitjans manuals, numeració, neteja i aplec del material per a la seva reutilització i càrrega manual de runa sobre camió o contenidor, amb grau de dificultat mitjà |  |  |  | Rend.: | 1 |  |  | Desmunt.paviment d'esglaó+conservador-restaurador,m.man.,num+net+aplec,càrrega manual,dific.mitjà
Mà d'obra
| A0J-002A | h | Conservador- restaurador responsable de la intervenció | 0.05 | /R | x | 45.22 | =
| A0J-0029 | h | Conservador-restaurador | 0.5 | /R | x | 40.49 | =
| A0D-0007 | h | Manobre | 1 | /R | x | 24.12 | =
Subtotal mà d'obra
|  |  | Despeses auxiliars |  |  |  | 1.5 | %
Cost directe
|  |  | Despeses indirectes |  |  |  | 3 | %
Total
P-32 | P214G-78OO | m2 | Desmuntatge de paviment de rajola ceràmica fet per conservador-restaurador, amb mitjans manuals, numeració, neteja i aplec del material per a la seva reutilització i càrrega manual de runa sobre camió o contenidor, amb grau de dificultat mitjà |  |  |  | Rend.: | 1.001 |  |  | Desmunt.paviment raj.ceràm.+conservador-restaurador,m.man.,num+net+aplec,càrrega manual,dific.mitjà
Mà d'obra
| A0D-0007 | h | Manobre | 1 | /R | x | 24.12 | =
| A0J-0029 | h | Conservador-restaurador | 1.5 | /R | x | 40.49 | =
| A0J-002A | h | Conservador- restaurador responsable de la intervenció | 0.1 | /R | x | 45.22 | =
Subtotal mà d'obra
|  |  | Despeses auxiliars |  |  |  | 1.5 | %
Cost directe
|  |  | Despeses indirectes |  |  |  | 3 | %
Total
P-33 | P214H-8DDO | m2 | Desmuntatge de cel ras de guix, amb mitjans manuals, retall d'estructura del fals sostre, neteja i aplec del material per a la seva reutilització i càrrega manual de runa sobre camió o contenidor |  |  |  | Rend.: | 1.001 |  |  | Desmunt.cel ras guix,m.man.,retall+net+aplec+càrrega manual
Mà d'obra
| A0J-002A | h | Conservador- restaurador responsable de la intervenció | 0.1 | /R | x | 45.22 | =
| A0J-0029 | h | Conservador-restaurador | 1.5 | /R | x | 40.49 | =
| A0D-0007 | h | Manobre | 1 | /R | x | 24.12 | =
Subtotal mà d'obra
|  |  | Despeses auxiliars |  |  |  | 1.5 | %
Cost directe
|  |  | Despeses indirectes |  |  |  | 3 | %
Total
P-34 | P214I-AKZK | m2 | Enderroc de cel ras de guix, amb mitjans manuals i càrrega manual sobre camió o contenidor |  |  |  | Rend.: | 1.14 |  |  | Enderroc cel ras guix,m.manuals,càrr.man.
Mà d'obra
| A0D-0007 | h | Manobre | 0.32 | /R | x | 24.12 | =
Subtotal mà d'obra
|  |  | Despeses auxiliars |  |  |  | 1.5 | %
Cost directe
|  |  | Despeses indirectes |  |  |  | 3 | %
Total
P-35 | P214K-CRN0 | m2 | Enderroc complet de coberta inclinada de plaques conformades amb mitjans manuals i càrrega manual de runa sobre camió o contenidor |  |  |  | Rend.: | 1 |  |  | Enderroc cob.inclin. plaq.conf. m.man.,càrrega manual
Mà d'obra
| A0D-0007 | h | Manobre | 0.6 | /R | x | 24.12 | =
Subtotal mà d'obra
|  |  | Despeses auxiliars |  |  |  | 1.5 | %
Cost directe
|  |  | Despeses indirectes |  |  |  | 3 | %
Total
P-36 | P21D0-HBKG | u | Desmuntatge per a substitució d'inodor, abocador o bidet, aixetes, mecanismes, desguassos i desconnexió de les xarxes d'aigua i d'evacuació, amb mitjans manuals i càrrega manual de runa sobre camió o contenidor |  |  |  | Rend.: | 1 |  |  | Desmuntatge p/subst.inodor/abocador/bidet,aixetes,mecan.,desguàs,desc.xarx.aig./evac.,a/mitj.man.
Mà d'obra
| A0D-0007 | h | Manobre | 0.2 | /R | x | 24.12 | =
| A0F-000N | h | Oficial 1a lampista | 0.8 | /R | x | 30.01 | =
Subtotal mà d'obra
|  |  | Despeses auxiliars |  |  |  | 1.5 | %
Cost directe
|  |  | Despeses indirectes |  |  |  | 3 | %
Total
P-37 | P21D0-HBKI | u | Desmuntatge per a substitució d'aigüera, aixetes, sifó, desguassos i desconnexió de les xarxes d'aigua i d'evacuació, amb mitjans manuals i càrrega manual de runa sobre camió o contenidor |  |  |  | Rend.: | 1 |  |  | Desmuntatge p/subst.aigüera,aixetes,sifó,desguàs,desc.xarx.aig./evac.,a/mitj.manuals,càrr.manual
Mà d'obra
| A0F-000N | h | Oficial 1a lampista | 1 | /R | x | 30.01 | =
| A0D-0007 | h | Manobre | 0.1 | /R | x | 24.12 | =
Subtotal mà d'obra
|  |  | Despeses auxiliars |  |  |  | 1.5 | %
Cost directe
|  |  | Despeses indirectes |  |  |  | 3 | %
Total
P-38 | P21D3-HCLK | m | Arrencada per a substitució de tubs per a distribució de gasos i fluids, de 200 mm de diàmetre, com a màxim, muntat superficialment i amb desmuntatge de fixacions, amb mitjans manuals i càrrega manual de runa sobre camió o contenidor |  |  |  | Rend.: | 1 |  |  | Arrencada tubs D<4''(110mm), superf.,a/mitj.manuals,càrr.manual
Mà d'obra
| A0F-000N | h | Oficial 1a lampista | 0.2 | /R | x | 30.01 | =
| A0D-0007 | h | Manobre | 0.2 | /R | x | 24.12 | =
Subtotal mà d'obra
|  |  | Despeses auxiliars |  |  |  | 3 | %
Cost directe
|  |  | Despeses indirectes |  |  |  | 3 | %
Total
P-39 | P21D3-ZZZ1 | m | Arrencada per a substitució de tubs per a distribució de gasos i fluids, de 250 mm de diàmetre, com a màxim, muntat superficialment i amb desmuntatge de fixacions, amb mitjans manuals i càrrega manual de runa sobre camió o contenidor Desmuntatge de canonada d'amiant, realitzada per empresa especialitzada, seguint tots els procediments de la normativa actual i amb totes les mesures de seguretat posibles Inclou transport a abocador especialitzat i taxes |  |  |  | Rend.: | 1 |  |  | Arrencada tubs D=250mm, superf.,a/mitj.manuals,càrr.manual
Mà d'obra
| EA0DZZZ | h | Oficial amiant | 3 | /R | x | 50 | =
| A0F-000N | h | Oficial 1a lampista | 3 | /R | x | 30.01 | =
| A0D-0007 | h | Manobre | 3 | /R | x | 24.12 | =
Subtotal mà d'obra
|  |  | Despeses auxiliars |  |  |  | 3 | %
Cost directe
|  |  | Despeses indirectes |  |  |  | 3 | %
Total
P-40 | P21G1-4RU1 | m | Arrencada de baixant i connexions als desguassos amb mitjans manuals i càrrega manual de runa sobre camió o contenidor |  |  |  | Rend.: | 1 |  |  | Arrencada baixant+conn.desg.,m.man.,càrrega manual
Mà d'obra
| A0D-0007 | h | Manobre | 0.14 | /R | x | 24.12 | =
Subtotal mà d'obra
|  |  | Despeses auxiliars |  |  |  | 1.5 | %
Cost directe
|  |  | Despeses indirectes |  |  |  | 3 | %
Total
P-41 | P21G9-4RU5 | m | Arrencada de tub d'instal·lació de calefacció, col·locat superficialment, amb mitjans manuals i càrrega manual sobre camió o contenidor |  |  |  | Rend.: | 1 |  |  | Arrencada tub inst.calef.superf.,m.man.,càrr.man.
Mà d'obra
| A0F-000R | h | Oficial 1a montador | 0.1 | /R | x | 30.01 | =
| A01-FEPH | h | Ayudante montador | 0.1 | /R | x | 25.74 | =
Subtotal mà d'obra
|  |  | Despeses auxiliars |  |  |  | 1.5 | %
Cost directe
|  |  | Despeses indirectes |  |  |  | 3 | %
Total
P-42 | P21GP-ZZZ | pa | Partida alçada d'abonament íntegre en conjepte d'ajuts del ram de paleta a les instal.lacions i industrials, incloent obertura i tapat de regates i forats, neteja, ús de grua i elements de seguretat i salut generals de l'obra i prorrateig d'energia i en general tots els elements no especificats en els amidaments i que són necessaris per a deixarles instal·lacions descrites totalment acabades. |  |  |  | Rend.: | 1 |  | 1680 | Partida ajuda al ram de paleta
P-43 | P21GP-ZZZ2 | pa | Desmantellament amb els medis adequats dels equips que hagin de ser retirats Inclou: - Tall i mecanització en peces de dimensions adecuades per el trasllat d'aquestes. També es considera l'us de la grua i l'extracció de material per coberta. - Trasllat d'aquestes, acopi en espais adequats fora de llocs on pugui molestar - Carga sobre camió. - Trasllat a abocador acreditat. - Pagament de les taxes de reciclatge dels elements que ho requereixin. - Presentació de certifiocats d'abocador i reciclatge totalment realitzat. |  |  |  | Rend.: | 1 |  | 848.9 | Desmantellament instal·lacions
P-44 | P21GP-ZZZ3 | pa | Recol·locació amb els medis adequats dels cables que hagin de ser reordenats Inclou: - Trasllat de la posició actual a la nova posició dins del muntant d''aquestes - Els elements que no es puguin reorganitzar s'hauran de tallar i reconectar - Comporvació que tots els elements modificats mantenen la seva funcionalitat igual que abans del començament de l'obra - Retiració dels elements que estàn fora d'us |  |  |  | Rend.: | 1 |  | 1905.5 | Recol·locació instal·lacions
P-45 | P21GT-4RV5 | m | Arrencada puntual de tubs i accessoris d'instal·lació de distribució d'aigua superficial, amb mitjans manuals i càrrega manual sobre camió o contenidor |  |  |  | Rend.: | 1 |  |  | Arrencada punt.tubs+acces.instal. dist.aigua superf.,m.man.,càrr.man.
Mà d'obra
| A01-FEPH | h | Ayudante montador | 0.1 | /R | x | 25.74 | =
| A0F-000R | h | Oficial 1a montador | 0.1 | /R | x | 30.01 | =
Subtotal mà d'obra
|  |  | Despeses auxiliars |  |  |  | 1.5 | %
Cost directe
|  |  | Despeses indirectes |  |  |  | 3 | %
Total
P-46 | P21GT-4RV6 | m | Arrencada puntual de tubs i accessoris d'instal·lació elèctrica superficial, amb mitjans manuals i càrrega manual sobre camió o contenidor |  |  |  | Rend.: | 1 |  |  | Arrencada punt.tubs+acces.instal. elèctrica superf.,m.man.,càrr.man.
Mà d'obra
| A0F-000E | h | Oficial 1a electricista | 0.02 | /R | x | 30.01 | =
| A01-FEPD | h | Ayudante electricista | 0.02 | /R | x | 25.7 | =
Subtotal mà d'obra
|  |  | Despeses auxiliars |  |  |  | 1.5 | %
Cost directe
|  |  | Despeses indirectes |  |  |  | 3 | %
Total
P-47 | P6125-7BJJ | m2 | Paret de tancament recolzada de gruix 14 cm, de maó calat, HD, de 290x140x100 mm, per a revestir, categoria I, segons la norma UNE-EN 771-1, col·locat amb morter per a ram de paleta industrialitzat M 5 (5 N/mm2 ) de designació (G) segons norma UNE-EN 998-2 |  |  |  | Rend.: | 1 |  |  | Paret tanc.recolzada,14cm,maó calat,HD,290x140x100mm,p/revestir,cat.I,s/UNE-EN 771-1,mort.ram paleta
Mà d'obra
| A0E-000A | h | Manobre especialista | 0.175 | /R | x | 25.06 | =
| A0D-0007 | h | Manobre | 0.35 | /R | x | 24.12 | =
| A0F-000T | h | Oficial 1a albañil | 0.7 | /R | x | 29.03 | =
Subtotal mà d'obra
Maquinària
| C17A-00JM | h | Mesclador continu amb sitja per a morter preparat a granel | 0.175 | /R | x | 2.77 | =
Subtotal maquinària
Material
| B07L-1PYA | t | Morter per a ram de paleta, classe M 5 (5 N/mm2), a granel, de designació (G) segons norma UNE-EN 998-2 | 0.05751 |  | x | 50.35 | =
| B011-05ME | m3 | Agua | 0.0136 |  | x | 2.62 | =
| B0F1A-075F | u | Maó calat, de 290x140x100 mm, per a revestir, categoria I, HD, segons la norma UNE-EN 771-1 | 31.5151 |  | x | 0.23 | =
Subtotal material
|  |  | Despeses auxiliars |  |  |  | 2.5 | %
Cost directe
|  |  | Despeses indirectes |  |  |  | 3 | %
Total
| P640-423T | ud | Porta batent de dimensions 220x125cm (HxW) format per marc perimetral d'acer de 50x30mm i 1,5mm d'espessor, fixat amb quatre frontisses de doble pala regulables en altura, cargolades a subestructura metal·lica i panell de malla d’acer inoxidable marca X-TEND Model CXL Micro diam. 2,0mm MW 80mm (80X139). Fixat mecanicament als marcs de color RAL a definir per la D.F . Segons UNE-EN 1935, ferradura embotida de tancament a un punt, escuts, cilindre, claus i manovelles antienganxament d'acer inoxidable, amb mestrejat de claus de 3 nivells. Inclòs ferratges i petit material auxiliar necessari. Inclús pany antipànic autobloquejant i clau. FORAT: 224x121 cm FULLA: 1 fulla batent 216x120 cm PAS LLIURE: 216x118 cm Barra antipànic segons UNE-EN 1125 ACABAT: lacat en color carta RAL a definir per la DF |  |  |  | Rend.: | 1 |  | 806.47 | ME-01. ME-02. PORTA METÀL·LICA
P-48 | P640-DEF4 | ud | Porta batent d'acer galvanitzat, formada per 2 xapes d'acer galvanitzat de 0,5 mm d'espessor, plegades, acoblades i muntades, amb cambra intermèdia replena de poliuretà, sobre marc d'acer galvanitzat de 1,5 mm d'espessor. Tapajunts en ambdues cares i junts intumescents. Quatre frontisses d'acer de doble pala regulables en altura, soldades al marc i cargolades a la fulla, segons UNE-EN 1935. Ferradura embotida de tancament a un punt, escuts, cilindre. Inclòs connexió a sistema de polsador. Tancaportes de guia lliscant. Resistencia al focEI60 FORAT: 202x125 cm FULLA: 2 fullas batentes 200x85x5 cm PAS LLIURE: 200x160 cm Barra antipànic segons UNE-EN 1125 ACABAT: lacat en color carta RAL a definir per la DF |  |  |  | Rend.: | 1 |  | 1465.88 | ME-04. PORTA METÀL·LICA EI60
P-49 | P654-8LIU | m2 | Envà de plaques de guix laminat amb aïllament de plaques de llana de roca format per estructura senzilla normal amb perfileria de planxa d'acer galvanitzat, amb un gruix total de l'envà de 98 mm, muntants cada 400 mm de 48 mm d'amplària i canals de 48 mm d'amplària, 2 plaques a cada cara, unes tipus estàndard (A) de 12,5 mm de gruix i les altres tipus hidròfuga (H) de 12,5 mm de gruix, fixades mecànicament i aïllament de plaques de llana mineral de roca de resistència tèrmica >= 1,081 m2·K/W |  |  |  | Rend.: | 1 |  |  | Envà pl.guix lam.t+aïll.pl.llana roca,estruc.senzilla N98mm / 400mm(48mm),2xA(12,5mm)/H(12,5mm)+MW-r
Mà d'obra
| A0F-000D | h | Oficial 1a colocador | 0.39 | /R | x | 29.03 | =
| A01-FEP3 | h | Ayudante colocador | 0.14 | /R | x | 25.74 | =
Subtotal mà d'obra
Material
| B0AO-07II | u | Tac de niló de 6 a 8 mm de diàmetre, amb vis | 6 |  | x | 0.28 | =
| B6B1-0KK3 | m | Canal de planxa d'acer galvanitzat, en paraments horitzontals amb perfils 48 mm d'amplària | 0.9975 |  | x | 1.21 | =
| B6B1-0KK7 | m | Muntant de planxa d'acer galvanitzat, en paraments verticals amb perfils 48 mm d'amplària | 3.675 |  | x | 1.24 | =
| B6B0-1BTM | m | Banda acústica autoadhesiva fins a 50 mm d'amplària per a junts de plaques de guix laminat | 0.47 |  | x | 0.68 | =
| B0AQ-07GR | cu | Visos per a plaques de guix laminat | 0.72 |  | x | 13.62 | =
| B0CC0-21OV | m2 | Placa de guix laminat estàndard (A) i gruix 12,5 mm, amb vora afinada (BA), segons la norma UNE-EN 520 | 2.06 |  | x | 4.71 | =
| B0CC0-21OS | m2 | Placa de guix laminat hidròfuga (H) i gruix 12,5 mm, amb vora afinada (BA), segons la norma UNE-EN 520 | 2.12 |  | x | 7.77 | =
| B7J6-0GSL | kg | Massilla per a junt de plaques de cartró-guix | 0.8 |  | x | 1.35 | =
| B7J1-0SL0 | m | Cinta de paper resistent per a junts de plaques de guix laminat | 4 |  | x | 0.05 | =
| B7C93-0IWM | m2 | Placa semirígida de llana mineral de roca (MW), de densitat 26 a 35 kg/m3, de 40 mm de gruix, amb una conductivitat tèrmica <= 0.037 W/(m·K) i resistència tèrmica >= 1,081 m2·K/W | 1.03 |  | x | 3.78 | =
| B0AQ-07EX | cu | Visos galvanitzats | 0.12 |  | x | 5.02 | =
Subtotal material
|  |  | Despeses auxiliars |  |  |  | 1.5 | %
Cost directe
|  |  | Despeses indirectes |  |  |  | 3 | %
Total
P-50 | P654-8LIX | m2 | Envà de plaques de guix laminat amb aïllament de plaques de llana de roca format per estructura senzilla normal amb perfileria de planxa d'acer galvanitzat, amb un gruix total de l'envà de 120 mm, muntants cada 400 mm de 70 mm d'amplària i canals de 70 mm d'amplària, 2 plaques a cada cara, unes tipus estàndard (A) de 12,5 mm de gruix i les altres tipus hidròfuga (H) de 12,5 mm de gruix, fixades mecànicament i aïllament de plaques de llana mineral de roca de resistència tèrmica >= 1,622 m2·K/W |  |  |  | Rend.: | 1 |  |  | Envà pl.guix lam.t+aïll.pl.llana roca,estruc.senzilla N120mm / 400mm(70mm),2xA(12,5mm)/H(12,5mm)+MW-
Mà d'obra
| A01-FEP3 | h | Ayudante colocador | 0.14 | /R | x | 25.74 | =
| A0F-000D | h | Oficial 1a colocador | 0.39 | /R | x | 29.03 | =
Subtotal mà d'obra
Material
| B0AQ-07GR | cu | Visos per a plaques de guix laminat | 0.72 |  | x | 13.62 | =
| B6B1-0KK4 | m | Canal de planxa d'acer galvanitzat, en paraments horitzontals amb perfils 70 mm d'amplària | 0.9975 |  | x | 1.28 | =
| B7J1-0SL0 | m | Cinta de paper resistent per a junts de plaques de guix laminat | 4 |  | x | 0.05 | =
| B6B1-0KK8 | m | Muntant de planxa d'acer galvanitzat, en paraments verticals amb perfils 70 mm d'amplària | 3.675 |  | x | 1.49 | =
| B0CC0-21OS | m2 | Placa de guix laminat hidròfuga (H) i gruix 12,5 mm, amb vora afinada (BA), segons la norma UNE-EN 520 | 2.12 |  | x | 7.77 | =
| B7C93-0IWO | m2 | Placa semirígida de llana mineral de roca (MW), de densitat 26 a 35 kg/m3, de 60 mm de gruix, amb una conductivitat tèrmica <= 0.037 W/(m·K) i resistència tèrmica >= 1,622 m2·K/W | 1.03 |  | x | 5.86 | =
| B0CC0-21OV | m2 | Placa de guix laminat estàndard (A) i gruix 12,5 mm, amb vora afinada (BA), segons la norma UNE-EN 520 | 2.06 |  | x | 4.71 | =
| B0AO-07II | u | Tac de niló de 6 a 8 mm de diàmetre, amb vis | 6 |  | x | 0.28 | =
| B0AQ-07EX | cu | Visos galvanitzats | 0.12 |  | x | 5.02 | =
| B6B0-1BTM | m | Banda acústica autoadhesiva fins a 50 mm d'amplària per a junts de plaques de guix laminat | 0.94 |  | x | 0.68 | =
| B7J6-0GSL | kg | Massilla per a junt de plaques de cartró-guix | 0.8 |  | x | 1.35 | =
Subtotal material
|  |  | Despeses auxiliars |  |  |  | 1.5 | %
Cost directe
|  |  | Despeses indirectes |  |  |  | 3 | %
Total
P-51 | P654-130EP | m2 | Envà de plaques de guix laminat amb aïllament de plaques de llana de roca format per estructura senzilla normal amb perfileria de planxa d'acer galvanitzat, amb un gruix total de l'envà de 98 mm, muntants cada 400 mm de 48 mm d'amplària i canals de 48 mm d'amplària, 2 plaques tipus resistent al foc (F) a cada cara de 12,5 mm de gruix cada una, fixades mecànicament i aïllament de plaques de llana mineral de roca de resistència tèrmica >= 1,176 m2·K/W |  |  |  | Rend.: | 1 |  |  | Envà pl.guix lam.t+aïll.pl.llana roca,estruc.senzilla N98mm / 400mm(48mm),2xF(12,5mm)+MW-roca R >=1,
Mà d'obra
| A0F-000D | h | Oficial 1a colocador | 0.39 | /R | x | 29.03 | =
| A01-FEP3 | h | Ayudante colocador | 0.14 | /R | x | 25.74 | =
Subtotal mà d'obra
Material
| B6B1-0KK3 | m | Canal de planxa d'acer galvanitzat, en paraments horitzontals amb perfils 48 mm d'amplària | 0.9975 |  | x | 1.21 | =
| B7J1-0SL0 | m | Cinta de paper resistent per a junts de plaques de guix laminat | 4 |  | x | 0.05 | =
| B7J6-0GSL | kg | Massilla per a junt de plaques de cartró-guix | 0.8 |  | x | 1.35 | =
| B0AO-07II | u | Tac de niló de 6 a 8 mm de diàmetre, amb vis | 6 |  | x | 0.28 | =
| B7C93-11LP5 | m2 | Placa semirígida de llana mineral de roca (MW), de densitat 26 a 35 kg/m3, de 40 mm de gruix, amb una conductivitat tèrmica <= 0,034 W/(m·K) i resistència tèrmica >= 1,176 m2·K/W | 1.03 |  | x | 4.03 | =
| B0AQ-07GR | cu | Visos per a plaques de guix laminat | 0.72 |  | x | 13.62 | =
| B0AQ-07EX | cu | Visos galvanitzats | 0.12 |  | x | 5.02 | =
| B6B0-1BTM | m | Banda acústica autoadhesiva fins a 50 mm d'amplària per a junts de plaques de guix laminat | 0.47 |  | x | 0.68 | =
| B6B1-0KK7 | m | Muntant de planxa d'acer galvanitzat, en paraments verticals amb perfils 48 mm d'amplària | 3.675 |  | x | 1.24 | =
| B0CC0-21OP | m2 | Placa de guix laminat resistent al foc (F) i gruix 12,5 mm, amb vora afinada (BA), segons la norma UNE-EN 520 | 4.12 |  | x | 7.7 | =
Subtotal material
|  |  | Despeses auxiliars |  |  |  | 1.5 | %
Cost directe
|  |  | Despeses indirectes |  |  |  | 3 | %
Total
P-52 | P811-3FAH | m2 | Arrebossat sobre parament vertical interior, a més de 3,00 m d'alçària, amb morter de ciment 1:4, remolinat |  |  |  | Rend.: | 1.037 |  |  | Arrebossat,vert.int.,h>3m,morter ciment 1:4,remolinat
Mà d'obra
| A0D-0007 | h | Manobre | 0.35 | /R | x | 24.12 | =
| A0F-000T | h | Oficial 1a albañil | 0.62 | /R | x | 29.03 | =
Subtotal mà d'obra
Element compost
| B07F-0LT5 | m3 | Morter de ciment pòrtland amb filler calcari CEM II/B-L i sorra, amb 380 kg/m3 de ciment, amb una proporció en volum 1:4 i 10 N/mm2 de resistència a compressió, elaborat a l'obra | 0.01728 |  | x | 128.3508 | =
Subtotal element compost
|  |  | Despeses auxiliars |  |  |  | 2.5 | %
Cost directe
|  |  | Despeses indirectes |  |  |  | 3 | %
Total
P-53 | P815-3FLE | m2 | Enguixat a bona vista sobre parament vertical interior, a més de 3,00 m d'alçària, amb guix B1, acabat lliscat amb guix C6 segons la norma UNE-EN 13279-1 |  |  |  | Rend.: | 1.019 |  |  | Enguixat bona vista,vert.int.h>3m,B1,lliscat C6
Mà d'obra
| A0D-0008 | h | Manobre guixaire | 0.09 | /R | x | 24.12 | =
| A0F-000L | h | Oficial 1a guixaire | 0.18 | /R | x | 29.03 | =
Subtotal mà d'obra
Material
| B059-06FN | kg | Yeso de designación C6/20/2, según la norma UNE-EN 13279-1 | 0.798 |  | x | 0.14 | =
Subtotal material
Element compost
| B07K-0LR1 | m3 | Pasta de guix B1 | 0.01232 |  | x | 137.9332 | =
Subtotal element compost
|  |  | Despeses auxiliars |  |  |  | 2.5 | %
Cost directe
|  |  | Despeses indirectes |  |  |  | 3 | %
Total
P-54 | P83E7-9KLD | m2 | Revestiment interior amb panell laminat decoratiu d'alta pressió HPL, tipus ignífug i d'aplicació general (CGF), de 8 mm de gruix, per a ús interior segons UNE-EN 438-4, comportament al foc B-s2, d0, cantell recte, amb una cara decorativa, acabat color a definir per la DF, col·locat adherit sobre parament vertical amb llata de fusta i adhesiu estructural de poliuretà monocomponent |  |  |  | Rend.: | 1 |  |  | Revestim.int.panell HPL,tp.ignífug,aplic.gen.(CGF),g=8mm,ús int.s/UNE-EN 438-4,rf=B-s2, d0,cantell r
Mà d'obra
| A0F-000D | h | Oficial 1a colocador | 0.5 | /R | x | 29.03 | =
| A01-FEP3 | h | Ayudante colocador | 0.5 | /R | x | 25.74 | =
Subtotal mà d'obra
Material
| B097-32K0 | dm3 | Imprimació per a col·locació de panell HPL, adequada per a suports porosos, de base resina epoxi pigmentada | 0.04 |  | x | 50.25 | =
| B0AO-07II | u | Tac de niló de 6 a 8 mm de diàmetre, amb vis | 10 |  | x | 0.28 | =
| B834-2B0D | m2 | Panell laminat decoratiu d'alta pressió HPL, tipus ignífug i d'aplicació general (CGF), de 8 mm de gruix, per a ús interior segons UNE-EN 438-4, comportament al foc B-s2, d0, cantell recte, amb una cara decorativa, acabat color llis i textura llisa semi-mat | 1.1 |  | x | 38.45 | =
| B830-1VF5 | m | Cinta de polietilè autoadhesiva a dues cares, de 3 mm de gruix i 12 mm d'amplària | 3 |  | x | 0.45 | =
| B0D31-07P4 | m3 | Llata de fusta de pi | 0.0088 |  | x | 410.16 | =
| B093-32JX | dm3 | Adhesiu estructural per a col·locació de panell HPL, d'aplicació amb pistola, de base poliuretà monocomponent | 0.125 |  | x | 31.16 | =
Subtotal material
|  |  | Despeses auxiliars |  |  |  | 1.5 | %
Cost directe
|  |  | Despeses indirectes |  |  |  | 3 | %
Total
P-55 | P83EC-95IC | m2 | Extradossat de plaques de guix laminat format per estructura autoportant arriostrada normal amb rastrells de 1x6cm cada 400 mm, amb 1 placa tipus estàndard (A) de 12,5 cm de gruix, fixada mecànicament |  |  |  | Rend.: | 1 |  |  | Extradossat pl.guix lam, amb rastrells de 1x6cm cada 400 mm+placa estàndard(A) 12,5 cm
Mà d'obra
| A01-FEP3 | h | Ayudante colocador | 0.1 | /R | x | 25.74 | =
| A0F-000D | h | Oficial 1a colocador | 0.355 | /R | x | 29.03 | =
Subtotal mà d'obra
Material
| B7J6-0GSL | kg | Massilla per a junt de plaques de cartró-guix | 0.8 |  | x | 1.35 | =
| B6B0-1BTM | m | Banda acústica autoadhesiva fins a 50 mm d'amplària per a junts de plaques de guix laminat | 0.47 |  | x | 0.68 | =
| B0AO-07II | u | Tac de niló de 6 a 8 mm de diàmetre, amb vis | 6 |  | x | 0.28 | =
| B0AQ-07GR | cu | Visos per a plaques de guix laminat | 0.42 |  | x | 13.62 | =
| B0AQ-07EX | cu | Visos galvanitzats | 0.12 |  | x | 5.02 | =
| B44Z-0LZT | kg | Acer S235JRC segons UNE-EN 10025-2, format per peça simple, en perfils conformats en fred sèrie L, U, C, Z i omega, tallat a mida i galvanitzat | 0.2625 |  | x | 1.95 | =
| B6B1-0KK6 | m | Muntant de planxa d'acer galvanitzat, en paraments verticals amb perfils 36 mm d'amplària | 3.5 |  | x | 1.12 | =
| B6B1-0KK2 | m | Canal de planxa d'acer galvanitzat, en paraments horitzontals amb perfils 36 mm d'amplària | 0.95 |  | x | 1.08 | =
| B0CC0-21OU | m2 | Placa de guix laminat estàndard (A) i gruix 15 mm, amb vora afinada (BA), segons la norma UNE-EN 520 | 1.03 |  | x | 5.75 | =
| B7J1-0SL0 | m | Cinta de paper resistent per a junts de plaques de guix laminat | 4 |  | x | 0.05 | =
Subtotal material
|  |  | Despeses auxiliars |  |  |  | 1.5 | %
Cost directe
|  |  | Despeses indirectes |  |  |  | 3 | %
Total
P-56 | P83EC-95LF | m2 | Extradossat de plaques de guix laminat format per estructura autoportant arriostrada normal amb perfileria de planxa d'acer galvanitzat, amb un gruix total de l'extradossat de 73 mm, muntants cada 400 mm de 48 mm d'amplaria i canals de 48 mm d'amplaria |  |  |  | Rend.: | 1 |  |  | Extradossat pl.guix lam, estruc.autop.arriost.N,73.0 / 400(48),
Mà d'obra
| A0F-000D | h | Oficial 1a colocador | 0.365 | /R | x | 29.03 | =
| A01-FEP3 | h | Ayudante colocador | 0.11 | /R | x | 25.74 | =
Subtotal mà d'obra
Material
| B6B1-0KK3 | m | Canal de planxa d'acer galvanitzat, en paraments horitzontals amb perfils 48 mm d'amplària | 0.95 |  | x | 1.21 | =
| B7J1-0SL0 | m | Cinta de paper resistent per a junts de plaques de guix laminat | 4 |  | x | 0.05 | =
| B7J6-0GSL | kg | Massilla per a junt de plaques de cartró-guix | 0.8 |  | x | 1.35 | =
| B0CC0-21OV | m2 | Placa de guix laminat estàndard (A) i gruix 12,5 mm, amb vora afinada (BA), segons la norma UNE-EN 520 | 2.06 |  | x | 4.71 | =
| B6B0-1BTM | m | Banda acústica autoadhesiva fins a 50 mm d'amplària per a junts de plaques de guix laminat | 0.47 |  | x | 0.68 | =
| B0AO-07II | u | Tac de niló de 6 a 8 mm de diàmetre, amb vis | 6 |  | x | 0.28 | =
| B0AQ-07GR | cu | Visos per a plaques de guix laminat | 0.72 |  | x | 13.62 | =
| B0AQ-07EX | cu | Visos galvanitzats | 0.12 |  | x | 5.02 | =
| B44Z-0LZT | kg | Acer S235JRC segons UNE-EN 10025-2, format per peça simple, en perfils conformats en fred sèrie L, U, C, Z i omega, tallat a mida i galvanitzat | 0.2625 |  | x | 1.95 | =
| B6B1-0KK7 | m | Muntant de planxa d'acer galvanitzat, en paraments verticals amb perfils 48 mm d'amplària | 3.5 |  | x | 1.24 | =
Subtotal material
|  |  | Despeses auxiliars |  |  |  | 1.5 | %
Cost directe
|  |  | Despeses indirectes |  |  |  | 3 | %
Total
P-57 | P846-9JO3 | m2 | Cel ras continu de plaques de guix laminat de 2400x1200 mm de 12,5 mm de gruix i vora afinada (BA), acabat amb perforacions agrupades, amb perfileria de mestres fixades directament al sostre col·locades cada 600 mm, per a una alçària de cel ras de 4 m com a màxim |  |  |  | Rend.: | 1 |  |  | Cel ras continu PGL,2400x1200mm,g=12,5mm,vora afinada,perfor. agrupades,+mestres c/600mm
Mà d'obra
| A01-FEP3 | h | Ayudante colocador | 0.3 | /R | x | 25.74 | =
| A0F-000D | h | Oficial 1a colocador | 0.3 | /R | x | 29.03 | =
Subtotal mà d'obra
Material
| B7J1-0SL0 | m | Cinta de paper resistent per a junts de plaques de guix laminat | 1.89 |  | x | 0.05 | =
| B7J6-0GSL | kg | Massilla per a junt de plaques de cartró-guix | 0.4725 |  | x | 1.35 | =
| B0AQ-07GR | cu | Visos per a plaques de guix laminat | 0.18 |  | x | 13.62 | =
| B84H-33DR | m2 | Placa de guix laminat per a cel ras continu de 12.5 de gruix, acabat amb perforacions agrupades i vel, de 2400x1200 mm amb vora afinada (BA) segons la norma UNE-EN 13964, amb un coeficient d'absorció acústica ponderat de 0.45 segons UNE-EN ISO 11654 | 1.03 |  | x | 21.21 | =
| B83B-0XKR | m | Perfileria de planxa d'acer galvanitzat amb perfils entre 75 a 85 mm d'amplària | 2.6 |  | x | 1.66 | =
Subtotal material
|  |  | Despeses auxiliars |  |  |  | 1.5 | %
Cost directe
|  |  | Despeses indirectes |  |  |  | 3 | %
Total
P-58 | P846-9JOG | m2 | Cel ras de placa de guix laminat estàndard (A) i gruix 12,5 mm, amb vora afinada (BA), segons la norma UNE-EN 520, amb perfileria de mestres fixades directament al sostre col·locada cada 400 mm, per a una alçària de cel ras de 4 m com a màxim |  |  |  | Rend.: | 1 |  |  | Cel ras,placa guix lamin.,A,g=12,5mm,vora afinada+mestres c/400mm
Mà d'obra
| A0F-000D | h | Oficial 1a colocador | 0.3 | /R | x | 29.03 | =
| A01-FEP3 | h | Ayudante colocador | 0.3 | /R | x | 25.74 | =
Subtotal mà d'obra
Material
| B0AQ-07GR | cu | Visos per a plaques de guix laminat | 0.18 |  | x | 13.62 | =
| B7J1-0SL0 | m | Cinta de paper resistent per a junts de plaques de guix laminat | 1.89 |  | x | 0.05 | =
| B83B-0XKR | m | Perfileria de planxa d'acer galvanitzat amb perfils entre 75 a 85 mm d'amplària | 3.4 |  | x | 1.66 | =
| B0CC0-21OV | m2 | Placa de guix laminat estàndard (A) i gruix 12,5 mm, amb vora afinada (BA), segons la norma UNE-EN 520 | 1.03 |  | x | 4.71 | =
| B7J6-0GSL | kg | Massilla per a junt de plaques de cartró-guix | 0.4725 |  | x | 1.35 | =
Subtotal material
|  |  | Despeses auxiliars |  |  |  | 1.5 | %
Cost directe
|  |  | Despeses indirectes |  |  |  | 3 | %
Total
P-59 | P8Z3-47XE | m2 | Envà conformat per montants de fusta de 5x4cm cada 40cm vertical i horitzontalment |  |  |  | Rend.: | 1 |  |  | Envà conformat per montants de fusta de 5x4cm cada 40cm
Mà d'obra
| A01-FEP3 | h | Ayudante colocador | 0.05 | /R | x | 25.74 | =
| A0F-000D | h | Oficial 1a colocador | 0.1 | /R | x | 29.03 | =
Subtotal mà d'obra
Material
| B0D31-07P4 | m3 | Llata de fusta de pi | 0.011 |  | x | 410.16 | =
| B059-06FP | kg | Guix amb additius per agafar perfils i plaques, segons norma UNE-EN 14496 | 5.25 |  | x | 0.61 | =
Subtotal material
|  |  | Despeses auxiliars |  |  |  | 1.5 | %
Cost directe
|  |  | Despeses indirectes |  |  |  | 3 | %
Total
P-60 | P9C2-D4AK | m2 | Paviment de terratzo llis de gra mitjà, de 30x30 cm, preu mitjà, col·locat a truc de maceta amb morter de ciment 1:6, per a ús interior intens |  |  |  | Rend.: | 1 |  |  | Pavim.terratzo llis g.mitjà 30x30cm,preu mitjà,mort.1:6,int.intens
Mà d'obra
| A0F-000D | h | Oficial 1a colocador | 0.24 | /R | x | 29.03 | =
| A0D-0007 | h | Manobre | 0.05 | /R | x | 24.12 | =
| A01-FEP3 | h | Ayudante colocador | 0.12 | /R | x | 25.74 | =
Subtotal mà d'obra
Material
| B9C5-0GXP | m2 | Terratzo llis de gra mitjà, de 30x30 cm, preu mitjà, per a ús interior intens | 1.04 |  | x | 12.43 | =
| B9C0-0HKK | kg | Beurada de color | 1.605 |  | x | 0.98 | =
Subtotal material
Element compost
| B07F-0LT4 | m3 | Morter de ciment pòrtland amb filler calcari CEM II/B-L i sorra, amb 250 kg/m3 de ciment, amb una proporció en volum 1:6 i 5 N/mm2 de resistència a compressió, elaborat a l'obra | 0.021 |  | x | 108.5622 | =
Subtotal element compost
|  |  | Despeses auxiliars |  |  |  | 1.5 | %
Cost directe
|  |  | Despeses indirectes |  |  |  | 3 | %
Total
P-61 | PACQ0000 | UT | PA d'abonament íntegre en concepte de Conjunt de proves i assajos, realitzats per un laboratori acreditat en l'àrea tècnica corresponent, necessaris per al compliment de la normativa vigent. Inclou lloguer, construcció o adaptació de locals per a aquest fi, manteniment en condicions segures durant tot el període de temps que es requereixi i demolició o retirada. Inclou assaig no destructiu sobre unió de soldadura, mitjançant partícules magnètiques. Criteri de mesurament de projecte: Proves i assajos a realitzar, segons documentació del Pla de control de qualitat. |  |  |  | Rend.: | 1 |  | 1343.09 | Control de qualitat
P-62 | PASS0002 | UT | PA d'abonament íntegre en concepte de conjunt d'equips de protecció individual, necessaris per al compliment de la normativa vigent en matèria de Seguretat i Salut en el Treball. Inclou manteniment en condicions segures durant tot el període de temps que es requereixi, reparació o reposició i transport fins al lloc d'emmagatzematge o retirada a contenidor. Criteri d'amidament de projecte: Nombre d'unitats previstes, segons Estudi o Estudi Bàsic de Seguretat i Salut. Criteri d'amidament d'obra: Es mesurarà el nombre d'unitats realment subministrades segons especificacions d'Estudi o Estudi Bàsic de Seguretat i Salut. |  |  |  | Rend.: | 1 |  | 503.66 | Conjunt d'equips de protecció individual, necessaris per al compliment de la normativa vigent en mat
P-63 | PASS0003 | UT | PA d'abonament íntegre en concepte de Conjunt d'instal·lacions provisionals d'higiene i benestar, necessàries per al compliment de la normativa vigent en matèria de Seguretat i Salut en el Treball. Inclou lloguer, construcció o adaptació de locals per a aquest fi, manteniment en condicions segures durant tot el període de temps que es requereixi i demolició o retirada. Criteri d'amidament de projecte: Nombre d'unitats previstes, segons Estudi o Estudi Bàsic de Seguretat i Salut. Criteri d'amidament d'obra: Amortització en forma de lloguer mensual, segons condicions definides en el contracte subscrit amb l'empresa subministradora. |  |  |  | Rend.: | 1 |  | 503.66 | Conjunt d'instal·lacions provisionals d'higiene i benestar, necessàries per al compliment de la norm
P-64 | PASS0004 | UT | PA d'abonament íntegre en concepte de conjunt d'elements d'abalisament i senyalització provisional d'obres, necessaris per al compliment de la normativa vigent en matèria de Seguretat i Salut en el Treball. Inclou manteniment en condicions segures durant tot el període de temps que es requereixi, reparació o reposició, canvi de posició i transport fins al lloc d'emmagatzematge o retirada a contenidor. Criteri d'amidament de projecte: Nombre d'unitats previstes, segons Estudi o Estudi Bàsic de Seguretat i Salut. Criteri d'amidament d'obra: Es mesurarà el nombre d'unitats realment col·locades segons especificacions d'Estudi o Estudi Bàsic de Seguretat i Salut. |  |  |  | Rend.: | 1 |  | 503.66 | Conjunt d'elements d'abalisament i senyalització provisional d'obres, necessaris per al compliment d
P-65 | PAW8-78PD | u | Retenidor electromagnètic per a porta tallafocs de fulles batents, amb polsador de desbloqueig, i amb braç extensible, força de retenció de 1100 N, 24 V c.c. de tensió d'alimentació, amb placa ferromagnètica articulada, segons la norma UNE-EN 1155, fixat a la paret |  |  |  | Rend.: | 1 |  |  | Retenidor electromagnètic per a porta tallafocs de fulles batents,amb polsador de desbloqueig,amb br
Mà d'obra
| A0F-000R | h | Oficial 1a montador | 0.2 | /R | x | 30.01 | =
| A01-FEPH | h | Ayudante montador | 0.2 | /R | x | 25.74 | =
Subtotal mà d'obra
Material
| BAWB-1GJ5 | u | Retenidor electromagnètic per a porta tallafocs de fulles batents, amb polsador de desbloqueig, i amb braç extensible, força de retenció de 1100 N, 24 V c.c. de tensió d'alimentació, amb placa ferromagnètica articulada, segons la norma UNE-EN 1155, per a col·locació mural | 1 |  | x | 58.96 | =
Subtotal material
|  |  | Despeses auxiliars |  |  |  | 1.5 | %
Cost directe
|  |  | Despeses indirectes |  |  |  | 3 | %
Total
P-66 | PD18-8D55 | m | Baixant de tub de PVC-U de paret estructurada, àrea d'aplicació B segons norma UNE-EN 1453-1, de DN 110 mm, classe de reacció al foc B-s1, d0 segons norma UNE-EN 13501-1, incloses les peces especials i fixat mecànicament amb brides Inlcou elements auxiliars i accesoris, instal·lat i en funcionament |  |  |  | Rend.: | 1 |  |  | Baixant PVC-U paret estructurada,B,DN=110mm,fix.mec.brides
Mà d'obra
| A0F-000D | h | Oficial 1a colocador | 0.36 | /R | x | 29.03 | =
| A01-FEP3 | h | Ayudante colocador | 0.18 | /R | x | 25.74 | =
Subtotal mà d'obra
Material
| BD1A-1NEK | m | Tubo de PVC-U de pared estructurada, área de aplicación B según norma UNE-EN 1453-1, de DN 110 mm y de longitud 3 m, clase de reacción al fuego B-s1, d0 según norma UNE-EN 13501-1, para encolar | 1.4 |  | x | 6.93 | =
| BD11-0MDE | u | Brida para tubo de PVC de diámetro entre 75 y 110 mm | 0.67 |  | x | 1.27 | =
| BDW3-FFA8 | u | Elemento de montaje para tubo de PVC de D=110 mm | 1 |  | x | 0.1 | =
| BDW3-FFAA | u | Accesorio genérico para tubo de PVC de D=110 mm | 0.33 |  | x | 6.92 | =
Subtotal material
|  |  | Despeses auxiliars |  |  |  | 1.5 | %
Cost directe
|  |  | Despeses indirectes |  |  |  | 3 | %
Total
P-67 | PD31-569G | u | Pericó de peu de baixant i tapa fixa, de 51x51x50 cm de mides interiors, amb paret de 13 cm de gruix de maó calat de 250x120x100 mm, arrebossada i lliscada per dins amb morter 1:2:10, sobre solera de formigó en massa de 10 cm. Inclou el muntatge i connexió de la nova canonada de sanejament i les conexions de les canonades de sanejament existents |  |  |  | Rend.: | 1 |  |  | Pericó peu baix.,tapa fixa,51x51x50cm,paret g=13cm maó calat 250x120x100mm,mort.1:2:10
Mà d'obra
| A0D-0007 | h | Manobre | 1.885 | /R | x | 24.12 | =
| A0F-000T | h | Oficial 1a albañil | 3.77 | /R | x | 29.03 | =
Subtotal mà d'obra
Material
| B0F1A-074N | u | Maó calat, de 250x120x100 mm, per a revestir, categoria I, HD, segons la norma UNE-EN 771-1 | 49.236 |  | x | 0.22 | =
| B011-05ME | m3 | Agua | 0.001 |  | x | 2.62 | =
| B069-2A9O | m3 | Formigó d'ús no estructural HNE-15/P/20 de resistència a compressió 15 N/mm2, consistència plàstica i grandària màxima del granulat 20 mm | 0.06889 |  | x | 99.11 | =
| B055-067M | t | Ciment pòrtland amb filler calcari CEM II/B-L 32,5 R segons UNE-EN 197-1, en sacs | 0.00315 |  | x | 171.91 | =
Subtotal material
Element compost
| B07F-0LT6 | m3 | Morter mixt de ciment pòrtland amb filler calcari CEM II/B-L, calç i sorra, amb 200 kg/m3 de ciment, amb una proporció en volum 1:2:10 i 2,5 N/mm2 de resistència a compressió, elaborat a l'obra | 0.0504 |  | x | 262.9702 | =
Subtotal element compost
|  |  | Despeses auxiliars |  |  |  | 1.5 | %
Cost directe
|  |  | Despeses indirectes |  |  |  | 3 | %
Total
P-68 | PD7E-49AY | m | Clavegueró amb tub de PVC-U de paret estructurada, àrea aplicació B segons norma UNE-EN 1453-1, de DN 200 mm. Col·locat a la galeria tècnica, amb totes les connexions fetes, al nou pericó de pas i al pericó existent. Inlcou elements auxiliars i accesoris, instal·lat i en funcionament |  |  |  | Rend.: | 1 |  |  | Clavegueró PVC-U paret estructurada,B,DN=200mm,penj.sostr.
Mà d'obra
| A0F-000D | h | Oficial 1a colocador | 0.875 | /R | x | 29.03 | =
| A01-FEP3 | h | Ayudante colocador | 0.44 | /R | x | 25.74 | =
Subtotal mà d'obra
Material
| BD11-0MDI | u | Brida per a tub penjat del sostre | 0.75 |  | x | 3.74 | =
| BD1A-1NEA | m | Tub de PVC-U de paret estructurada, àrea d'aplicació B segons norma UNE-EN 1453-1, de DN 200 mm i de llargària 3 m, classe de reacció al foc B-s1, d0 segons norma UNE-EN 13501-1, per a encolar | 1.3 |  | x | 15.29 | =
| BDW3-FFAQ | u | Element de muntatge per a tub de PVC de D=200 mm | 1 |  | x | 0.56 | =
| BDW3-FFAL | u | Accessori genèric per a tub de PVC de D=200 mm | 0.33 |  | x | 37.23 | =
Subtotal material
|  |  | Despeses auxiliars |  |  |  | 1.5 | %
Cost directe
|  |  | Despeses indirectes |  |  |  | 3 | %
Total
P-69 | PD7E-49B7 | m | Clavegueró amb tub de PVC-U de paret estructurada, àrea aplicació B segons norma UNE-EN 1453-1, de DN 110 mm, penjat al sostre Inlcou elements auxiliars i accesoris, instal·lat i en funcionament |  |  |  | Rend.: | 1 |  |  | Clavegueró PVC-U paret estructurada,B,DN=110mm,penj.sostr.
Mà d'obra
| A0F-000D | h | Oficial 1a colocador | 0.7 | /R | x | 29.03 | =
| A01-FEP3 | h | Ayudante colocador | 0.35 | /R | x | 25.74 | =
Subtotal mà d'obra
Material
| BDW3-FFAA | u | Accesorio genérico para tubo de PVC de D=110 mm | 0.33 |  | x | 6.92 | =
| BD1A-1NEK | m | Tubo de PVC-U de pared estructurada, área de aplicación B según norma UNE-EN 1453-1, de DN 110 mm y de longitud 3 m, clase de reacción al fuego B-s1, d0 según norma UNE-EN 13501-1, para encolar | 1.3 |  | x | 6.93 | =
| BD11-0MDI | u | Brida per a tub penjat del sostre | 0.75 |  | x | 3.74 | =
| BDW3-FFA8 | u | Elemento de montaje para tubo de PVC de D=110 mm | 1 |  | x | 0.1 | =
Subtotal material
|  |  | Despeses auxiliars |  |  |  | 1.5 | %
Cost directe
|  |  | Despeses indirectes |  |  |  | 3 | %
Total
P-70 | PD7E-49B8 | m | Clavegueró amb tub de PVC-U de paret estructurada, àrea aplicació B segons norma UNE-EN 1453-1, de DN 125 mm, penjat al sostre Inlcou elements auxiliars i accesoris, instal·lat i en funcionament |  |  |  | Rend.: | 1 |  |  | Clavegueró PVC-U paret estructurada,B,DN=125mm,penj.sostr.
Mà d'obra
| A0F-000D | h | Oficial 1a colocador | 0.7 | /R | x | 29.03 | =
| A01-FEP3 | h | Ayudante colocador | 0.35 | /R | x | 25.74 | =
Subtotal mà d'obra
Material
| BD11-0MDI | u | Brida per a tub penjat del sostre | 0.75 |  | x | 3.74 | =
| BDW3-FFAJ | u | Accessori genèric per a tub de PVC de D=125 mm | 0.33 |  | x | 9.67 | =
| BD1A-1NEE | m | Tub de PVC-U de paret estructurada, àrea d'aplicació B segons norma UNE-EN 1453-1, de DN 125 mm i de llargària 3 m, classe de reacció al foc B-s1, d0 segons norma UNE-EN 13501-1, per a encolar | 1.3 |  | x | 7.91 | =
| BDW3-FFAO | u | Element de muntatge per a tub de PVC de D=125 mm | 1 |  | x | 0.15 | =
Subtotal material
|  |  | Despeses auxiliars |  |  |  | 1.5 | %
Cost directe
|  |  | Despeses indirectes |  |  |  | 3 | %
Total
P-71 | PEV1-Z001 | m | Subministrament i instal·lació de metre lineal de cable manguera pel llaç analògic. Format per un parell de fils trensats i apantallats de secció 1,5mm2. Trensat de 20 voltes per metre. Pantalla d'alumini amb fil de drenatge. Resistent al foc segons UNE 50200. De color vermell i coure pulit flexible, resistent al foc i lliure d'halògens. Aïllament de silicona, instal·lat en safata de cables de senyals. Inclou p.p. de caixes de derivació, regletes, suports i petit material. Totalment mesurada la longitud, instal·lat, connexionat i provat. |  |  |  | Rend.: | 1 |  |  | Instal·lació de cablejat analògic 2x1,5mm²
Mà d'obra
| A0F-000R | h | Oficial 1a montador | 0.01 | /R | x | 30.01 | =
| A01-FEPH | h | Ayudante montador | 0.01 | /R | x | 25.74 | =
Subtotal mà d'obra
Material
| BEV1-Z001 | u | Subministrament i instal·lació de metre lineal de cable manguera pel llaç analògic. Format per un parell de fils trensats i apantallats de secció 1,5mm2. Trensat de 20 voltes per metre. Pantalla d'alumini amb fil de drenatge. Resistent al foc segons UNE 50200. De color vermell i coure pulit flexible, resistent al foc i lliure d'halògens. Aïllament de silicona, instal·lat en safata de cables de senyals. Inclou p.p. de caixes de derivació, regletes, suports i petit material. Totalment mesurada la longitud, instal·lat, connexionat i provat. | 1 |  | x | 1.65 | =
Subtotal material
|  |  | Despeses auxiliars |  |  |  | 1.5 | %
Cost directe
|  |  | Despeses indirectes |  |  |  | 3 | %
Total
P-72 | PF1A-DV0H | m | Tub d'acer negre sense soldadura, fabricat amb acer S195 T, d'1''1/4 de mida de rosca (diàmetre exterior especificat=42,4 mm i DN=32 mm), sèrie H segons UNE-EN 10255, soldat, amb grau de dificultat mitjà i col·locat superficialment Inlcou elements auxiliars i accesoris, instal·lat i en funcionament |  |  |  | Rend.: | 1 |  |  | Tub d'acer negre sense soldadura, fabricat amb acer S195 T, d'1''1/4 de mida de rosca (diàmetre exte
Mà d'obra
| A01-FEPH | h | Ayudante montador | 0.32 | /R | x | 25.74 | =
| A0F-000R | h | Oficial 1a montador | 0.32 | /R | x | 30.01 | =
Subtotal mà d'obra
Material
| B0A1-07LQ | u | Abraçadora metàl·lica, de 42 mm de diàmetre interior | 0.35 |  | x | 0.71 | =
| BFW4-036Q | u | Accessori per a tubs d'acer negre de diàmetre 1''1/4, per a soldar | 0.3 |  | x | 3.39 | =
| BFYB-037L | u | Part proporcional d'elements de muntatge per a tubs d'acer negre de diàmetre 1''1/4, soldat | 1 |  | x | 0.51 | =
| BF18-034N | m | Tub d'acer negre sense soldadura, fabricat amb acer S195 T, d'1''1/4 de mida de rosca (diàmetre exterior especificat=42,4 mm i DN=32 mm), sèrie H segons UNE-EN 10255 | 1.02 |  | x | 12.19 | =
Subtotal material
|  |  | Despeses auxiliars |  |  |  | 1.5 | %
Cost directe
|  |  | Despeses indirectes |  |  |  | 3 | %
Total
P-73 | PF1A-DV0I | m | Tubo de acero negro sin soldadura, fabricado con acero S195 T, de 1''1/2 de tamaño de rosca (diámetro exterior especificado=48,3 mm y DN=40 mm), serie H según UNE-EN 10255, soldado, con grado de dificultad mediano y colocado superficialmente Inlcou elements auxiliars i accesoris, instal·lat i en funcionament |  |  |  | Rend.: | 1 |  |  | Tubo de acero negro sin soldadura, fabricado con acero S195 T, de 1''1/2 de tamaño de rosca (diámetr
Mà d'obra
| A0F-000R | h | Oficial 1a montador | 0.4 | /R | x | 30.01 | =
| A01-FEPH | h | Ayudante montador | 0.4 | /R | x | 25.74 | =
Subtotal mà d'obra
Material
| BFYB-037M | u | Parte proporcional de elementos de montaje para tubos de acero negro de diámetro 1''1/2, soldado | 1 |  | x | 0.59 | =
| BFW4-036R | u | Accesorio para tubos de acero negro de diámetro 1''1/2, para soldar | 0.3 |  | x | 4.36 | =
| B0A1-07L5 | u | Abrazadera metálica, de 47 mm de diámetro interior | 0.3 |  | x | 0.77 | =
| BF18-034O | m | Tubo de acero negro sin soldadura, fabricado con acero S195 T, de 1''1/2 de tamaño de rosca (diámetro exterior especificado=48,3 mm y DN=40 mm), serie H según UNE-EN 10255 | 1.02 |  | x | 13.99 | =
Subtotal material
|  |  | Despeses auxiliars |  |  |  | 1.5 | %
Cost directe
|  |  | Despeses indirectes |  |  |  | 3 | %
Total
P-74 | PFC0-4HZL | m | Tub de Polipropilè-copolímer PP-R a pressió de diàmetre 20x2,8 mm, sèrie S 3.2 segons UNE-EN ISO 15874-2, soldat, amb grau de dificultat mitjà i col·locat superficialment Inlcou elements auxiliars i accesoris, instal·lat i en funcionament |  |  |  | Rend.: | 1 |  |  | Tub PP-R pressió,DN=20x2,8mm,sèrie S 3.2,soldat,dific.mitjà,col.superf.
Mà d'obra
| A0F-000R | h | Oficial 1a montador | 0.055 | /R | x | 30.01 | =
| A01-FEPH | h | Ayudante montador | 0.055 | /R | x | 25.74 | =
Subtotal mà d'obra
Material
| BFYF-0APZ | u | Part proporcional d'elements de muntatge per a tubs de polipropilè a pressió, de 20 mm de diàmetre, soldat | 1 |  | x | 0.09 | =
| BFWA-0AP4 | u | Accessori per a tubs de polipropilè a pressió, de 20 mm de diàmetre, per a soldar | 0.3 |  | x | 0.93 | =
| B0A1-07KK | u | Abraçadora plàstica, de 20 mm de diàmetre interior | 1.1 |  | x | 0.57 | =
| BFC0-0AGE | m | Tub de Polipropilè-copolímer PP-R a pressió de diàmetre 20x2,8 mm, sèrie S 3.2 segons UNE-EN ISO 15874-2 | 1.02 |  | x | 1.44 | =
Subtotal material
|  |  | Despeses auxiliars |  |  |  | 1.5 | %
Cost directe
|  |  | Despeses indirectes |  |  |  | 3 | %
Total
P-75 | PFC0-4HZO | m | Tubo de Polipropileno-copolímero PP-R a presión de diámetro 25x3,5 mm, serie S 3.2 según UNE-EN ISO 15874-2, soldado, con grado de dificultad mediano y colocado superficialmente Inlcou elements auxiliars i accesoris, instal·lat i en funcionament |  |  |  | Rend.: | 1 |  |  | Tubo PP-R presión,DN=25x3,5mm,serie S 3.2,soldado,dific.mediano,col.superf.
Mà d'obra
| A01-FEPH | h | Ayudante montador | 0.06 | /R | x | 25.74 | =
| A0F-000R | h | Oficial 1a montador | 0.06 | /R | x | 30.01 | =
Subtotal mà d'obra
Material
| BFWA-0AP5 | u | Accesorio para tubos de polipropileno a presión, de 25 mm de diámetro, para soldar | 0.3 |  | x | 1.06 | =
| B0A1-07KL | u | Abrazadera plástica, de 25 mm de diámetro interior | 1.05 |  | x | 0.67 | =
| BFC0-0AFX | m | Tubo de Polipropileno-copolímero PP-R a presión de diámetro 25x3,5 mm, serie S 3.2 según UNE-EN ISO 15874-2 | 1.02 |  | x | 2.37 | =
| BFYF-0AQ0 | u | Parte proporcional de elementos de montaje para tubos de polipropileno a presión, de 25 mm de diámetro, soldado | 1 |  | x | 0.16 | =
Subtotal material
|  |  | Despeses auxiliars |  |  |  | 1.5 | %
Cost directe
|  |  | Despeses indirectes |  |  |  | 3 | %
Total
P-76 | PFQ4-3MOY | m | Aïllament tèrmic de polietilè expandit, per a tub d'1''1/4 de diàmetre, de 30 mm de gruix, classe de reacció al foc BL-s1, d0 segons norma UNE-EN 13501-1, amb grau de dificultat de col·locació mitjà i col·locat superficialment |  |  |  | Rend.: | 1 |  |  | Aïllament poliet.exp.,p/tub 1''1/4,g=30mm,dific.mitjà,col.superf.
Mà d'obra
| A01-FEPH | h | Ayudante montador | 0.1 | /R | x | 25.74 | =
| A0F-000R | h | Oficial 1a montador | 0.1 | /R | x | 30.01 | =
Subtotal mà d'obra
Material
| BFY6-06L7 | u | Part proporcional d'elements de muntatge per a aïllament tèrmic de canonades amb polietilè expandit, preu alt, per a tub d'1''1/4 de diàmetre, de 30 mm de gruix | 1 |  | x | 1.86 | =
| BFQ3-0DQL | m | Aïllament tèrmic de polietilè expandit, per a tubs de diàmetre 1''1/4, de 30 mm de gruix, classe de reacció al foc BL-s1, d0 segons norma UNE-EN 13501-1 | 1.02 |  | x | 4.37 | =
Subtotal material
|  |  | Despeses auxiliars |  |  |  | 1.5 | %
Cost directe
|  |  | Despeses indirectes |  |  |  | 3 | %
Total
P-77 | PFQ4-3MP5 | m | Aïllament tèrmic de polietilè expandit, per a tub d'1''1/2 de diàmetre, de 30 mm de gruix, classe de reacció al foc BL-s1, d0 segons norma UNE-EN 13501-1, amb grau de dificultat de col·locació mitjà i col·locat superficialment |  |  |  | Rend.: | 1 |  |  | Aïllament poliet.exp.,p/tub 1''1/2,g=30mm,dific.mitjà,col.superf.
Mà d'obra
| A0F-000R | h | Oficial 1a montador | 0.11 | /R | x | 30.01 | =
| A01-FEPH | h | Ayudante montador | 0.11 | /R | x | 25.74 | =
Subtotal mà d'obra
Material
| BFY6-06LE | u | Part proporcional d'elements de muntatge per a aïllament tèrmic de canonades amb polietilè expandit, preu alt, per a tub d'1''1/2 de diàmetre, de 30 mm de gruix | 1 |  | x | 2.06 | =
| BFQ3-0DQS | m | Aïllament tèrmic de polietilè expandit, per a tubs de diàmetre 1''1/2, de 30 mm de gruix, classe de reacció al foc BL-s1, d0 segons norma UNE-EN 13501-1 | 1.02 |  | x | 4.84 | =
Subtotal material
|  |  | Despeses auxiliars |  |  |  | 1.5 | %
Cost directe
|  |  | Despeses indirectes |  |  |  | 3 | %
Total
P-78 | PFQ4-3MQJ | m | Aïllament tèrmic de polietilè expandit, per a tub de 3/4'' de diàmetre, de 10 mm de gruix, classe de reacció al foc BL-s1, d0 segons norma UNE-EN 13501-1, amb grau de dificultat de col·locació mitjà i col·locat superficialment |  |  |  | Rend.: | 1 |  |  | Aïllament poliet.exp.,p/tub 3/4'',g=10mm,dific.mitjà,col.superf.
Mà d'obra
| A0F-000R | h | Oficial 1a montador | 0.085 | /R | x | 30.01 | =
| A01-FEPH | h | Ayudante montador | 0.085 | /R | x | 25.74 | =
Subtotal mà d'obra
Material
| BFY6-06JC | u | Part proporcional d'elements de muntatge per a aïllament tèrmic de canonades amb polietilè expandit, preu alt, per a tub de 3/4'' de diàmetre, de 10 mm de gruix | 1 |  | x | 0.42 | =
| BFQ3-0DRC | m | Aïllament tèrmic de polietilè expandit, per a tubs de diàmetre 3/4'', de 10 mm de gruix, classe de reacció al foc BL-s1, d0 segons norma UNE-EN 13501-1 | 1.02 |  | x | 0.99 | =
Subtotal material
|  |  | Despeses auxiliars |  |  |  | 1.5 | %
Cost directe
|  |  | Despeses indirectes |  |  |  | 3 | %
Total
| PG12-DH7C | u | Caja de derivación cuadrada de plástico, de 90x90 mm, con grado de protección IP-40, empotrada |  |  |  | Rend.: | 1 |  |  | Caja deriv.plástico,90x90mm,prot.IP-40,empotrada
Mà d'obra
| A0F-000E | h | Oficial 1a electricista | 0.15 | /R | x | 30.01 | =
| A01-FEPD | h | Ayudante electricista | 0.05 | /R | x | 25.7 | =
Subtotal mà d'obra
Material
| BG12-0G6T | u | Caja de derivación cuadrada de plástico, de 90x90 mm, con grado de protección IP-40 y para empotrar | 1 |  | x | 2.41 | =
Subtotal material
|  |  | Despeses auxiliars |  |  |  | 1.5 | %
Cost directe
|  |  | Despeses indirectes |  |  |  | 3 | %
Total
P-79 | PG12-DHEU | u | Caja de derivación cuadrada de plástico, de 100x100 mm, con grado de protección IP-65, montada superficialmente |  |  |  | Rend.: | 1 |  |  | Caja deriv.plástico,100x100mm,prot.IP-65,mont.superf.
Mà d'obra
| A01-FEPD | h | Ayudante electricista | 0.15 | /R | x | 25.7 | =
| A0F-000E | h | Oficial 1a electricista | 0.3 | /R | x | 30.01 | =
Subtotal mà d'obra
Material
| BGW2-093M | u | Parte proporcional de accesorios de caja de derivación cuadrada | 1 |  | x | 0.45 | =
| BG12-0G55 | u | Caja de derivación cuadrada de plástico, de 100x100 mm, con grado de protección IP-65 y para montar superficialmente | 1 |  | x | 11.49 | =
Subtotal material
|  |  | Despeses auxiliars |  |  |  | 1.5 | %
Cost directe
|  |  | Despeses indirectes |  |  |  | 3 | %
Total
P-80 | PG2J-4C6V | m | Safata metàl·lica reixa amb separadors d'acer electrozincat, d'alçària 100 mm i amplària 300 mm, col·locada suspesa de paraments horitzontals amb elements de suport |  |  |  | Rend.: | 1 |  |  | Safata reixa+separador acer electrozincat,100mmx300mm,col.susp/param.horitz.
Mà d'obra
| A0F-000E | h | Oficial 1a electricista | 0.298 | /R | x | 30.01 | =
| A01-FEPD | h | Ayudante electricista | 0.124 | /R | x | 25.7 | =
Subtotal mà d'obra
Material
| BG2J-0BCG | m | Safata metàl·lica reixa d'acer electrozincat, d'alçària 100 mm i amplària 300 mm | 1 |  | x | 31.31 | =
| BG2G-1OJU | m | Perfil separador per a safata metàl·lica, d'acer galvanitzat sendzimir, de 100 mm d'alçària | 1 |  | x | 9.25 | =
| BGY1-1OYJ | u | Part proporcional d'elements de suport per a safates metàl·liques d'acer electrozincat de 300 mm d'amplària, per a instal·lació suspesa de paraments horitzontals | 1 |  | x | 11.94 | =
Subtotal material
|  |  | Despeses auxiliars |  |  |  | 1.5 | %
Cost directe
|  |  | Despeses indirectes |  |  |  | 3 | %
Total
| PG2N-EUJG | m | Tubo flexible corrugado de PVC, de 16 mm de diámetro nominal, aislante y no propagador de la llama, resistencia al impacto de 1 J, resistencia a compresión de 320 N y una rigidez dieléctrica de 2000 V, montado empotrado |  |  |  | Rend.: | 1 |  |  | Tubo flexible corrugado PVC,DN=16mm,1J,320N,2000V,empotrado
Mà d'obra
| A01-FEPD | h | Ayudante electricista | 0.02 | /R | x | 25.7 | =
| A0F-000E | h | Oficial 1a electricista | 0.016 | /R | x | 30.01 | =
Subtotal mà d'obra
Material
| BG2Q-1KST | m | Tubo flexible corrugado de PVC, de 16 mm de diámetro nominal, aislante y no propagador de la llama, resistencia al impacto de 1 J, resistencia a compresión de 320 N y una rigidez dieléctrica de 2000 V | 1.02 |  | x | 0.26 | =
Subtotal material
|  |  | Despeses auxiliars |  |  |  | 1.5 | %
Cost directe
|  |  | Despeses indirectes |  |  |  | 3 | %
Total
P-81 | PG2N-EUKB | m | Tub flexible corrugat de plàstic sense halògens, de 25 mm de diàmetre nominal, aïllant i no propagador de la flama, de baixa emissió de fums i sense emissió de gasos tòxics ni corrosius, resistència a l'impacte de 2 J, resistència a compressió de 320 N i una rigidesa dielèctrica de 2000 V, muntat sobre sostremort |  |  |  | Rend.: | 1 |  |  | Tub flexible corrugat plàstic s/halògens,DN=25mmbaixa emissió fums,2J,320N,2000V,sob/sostremort
Mà d'obra
| A01-FEPD | h | Ayudante electricista | 0.02 | /R | x | 25.7 | =
| A0F-000E | h | Oficial 1a electricista | 0.016 | /R | x | 30.01 | =
Subtotal mà d'obra
Material
| BG2Q-1KT5 | m | Tub flexible corrugat de plàstic sense halògens, de 25 mm de diàmetre nominal, aïllant i no propagador de la flama, de baixa emissió de fums i sense emissió de gasos tòxics ni corrosius, resistència a l'impacte de 2 J, resistència a compressió de 320 N i una rigidesa dielèctrica de 2000 V | 1.02 |  | x | 1.69 | =
Subtotal material
|  |  | Despeses auxiliars |  |  |  | 1.5 | %
Cost directe
|  |  | Despeses indirectes |  |  |  | 3 | %
Total
P-82 | PG2N-EUZ1 | m | Modificació de quadre existent per tal d'afegir l'alimentació del nou ascensor. Inclou: - Manipulació de quadre - Muntatge d'accessoris i reposició d'elements que puguin trobar-se en mal estat - Instal.lació de diferencial 40A/IV 300mA calse B - Instal.lació de magnetotèrmic 40A/IV corba D Totalment muntat, connexionat i en perfecte funcionament, d'acord a la normativa d'aplicació. |  |  |  | Rend.: | 1 |  |  | Modificació quadre existent
Mà d'obra
| A0F-000E | h | Oficial 1a electricista | 0.016 | /R | x | 30.01 | =
| A01-FEPD | h | Ayudante electricista | 0.02 | /R | x | 25.7 | =
Subtotal mà d'obra
Altres
| BG2Q-1KZ1 | u | Modificació de quadre existent per tal d'afegir l'alimentació del nou ascensor. Inclou: - Manipulació de quadre - Muntatge d'accessoris i reposició d'elements que puguin trobar-se en mal estat - Instal.lació de diferencial 40A/IV 300mA calse B - Instal.lació de magnetotèrmic 40A/IV corba D Totalment muntat, connexionat i en perfecte funcionament, d'acord a la normativa d'aplicació. | 1 |  | x | 325 | =
Subtotal altres
|  |  | Despeses auxiliars |  |  |  | 1.5 | %
Cost directe
|  |  | Despeses indirectes |  |  |  | 3 | %
Total
P-83 | PG2N-EUZ2 | m | Instal.lació de linia telefònica asociada a ascensor. Inclou, cablejat, corrugat i punt terminal de connexió. |  |  |  | Rend.: | 1 |  |  | Linia telèfon ascensor
Mà d'obra
| A0F-000E | h | Oficial 1a electricista | 0.016 | /R | x | 30.01 | =
| A01-FEPD | h | Ayudante electricista | 0.02 | /R | x | 25.7 | =
Subtotal mà d'obra
Altres
| BG2Q-1KZ2 | u | Instal.lació de linia telefònica asociada a ascensor. Inclou, cablejat, corrugat i punt terminal de connexió. | 1 |  | x | 650 | =
Subtotal altres
|  |  | Despeses auxiliars |  |  |  | 1.5 | %
Cost directe
|  |  | Despeses indirectes |  |  |  | 3 | %
Total
P-84 | PG2P-6SZA | m | Tub rígid de plàstic sense halògens, de 25 mm de diàmetre nominal, aïllant i no propagador de la flama, amb una resistència a l'impacte de 2 J, resistència a compressió de 1250 N i una rigidesa dielèctrica de 2000 V, amb unió endollada i muntat superficialment |  |  |  | Rend.: | 1 |  |  | Tub rígid plàstic s/halògens,DN=25mm, impacte=2J,resist.compress.=1250N,unió endollada+munt.superf.
Mà d'obra
| A0F-000E | h | Oficial 1a electricista | 0.04 | /R | x | 30.01 | =
| A01-FEPD | h | Ayudante electricista | 0.05 | /R | x | 25.7 | =
Subtotal mà d'obra
Material
| BGWC-09N4 | u | Part proporcional d'accessoris per a tubs rígids de PVC | 1 |  | x | 0.14 | =
| BG2P-1KV0 | m | Tub rígid de plàstic sense halògens, de 25 mm de diàmetre nominal, aïllant i no propagador de la flama, amb una resistència a l'impacte de 2 J, resistència a compressió de 1250 N i una rigidesa dielèctrica de 2000 V | 1.02 |  | x | 4.77 | =
Subtotal material
|  |  | Despeses auxiliars |  |  |  | 1.5 | %
Cost directe
|  |  | Despeses indirectes |  |  |  | 3 | %
Total
P-85 | PG33-E4V2 | m | Cable amb conductor de coure de tensió assignada0,6/1 kV, de designació RZ1-K (AS), construcció segons norma UNE 21123-4, unipolar, de secció 1x2,5 mm2, amb coberta del cable de poliolefines, classe de reacció al foc Cca-s1b, d1, a1 segons la norma UNE-EN 50575 amb baixa emissió fums, col·locat en canal o safata |  |  |  | Rend.: | 1 |  |  | Cable amb conductor de coure de tensió assignada0,6/1 kV, de designació RZ1-K (AS), construcció sego
Mà d'obra
| A01-FEPD | h | Ayudante electricista | 0.012 | /R | x | 25.7 | =
| A0F-000E | h | Oficial 1a electricista | 0.012 | /R | x | 30.01 | =
Subtotal mà d'obra
Material
| BG33-G2T0 | m | Cable amb conductor de coure de tensió assignada0,6/1 kV, de designació RZ1-K (AS), construcció segons norma UNE 21123-4, unipolar, de secció 1x2,5 mm2, amb coberta del cable de poliolefines, classe de reacció al foc Cca-s1b, d1, a1 segons la norma UNE-EN 50575 amb baixa emissió fums | 1.02 |  | x | 1.5 | =
Subtotal material
|  |  | Despeses auxiliars |  |  |  | 1.5 | %
Cost directe
|  |  | Despeses indirectes |  |  |  | 3 | %
Total
P-86 | PG33-E4V3 | m | Cable amb conductor de coure de tensió assignada0,6/1 kV, de designació RZ1-K (AS), construcció segons norma UNE 21123-4, unipolar, de secció 1x4 mm2, amb coberta del cable de poliolefines, classe de reacció al foc Cca-s1b, d1, a1 segons la norma UNE-EN 50575 amb baixa emissió fums, col·locat en canal o safata |  |  |  | Rend.: | 1 |  |  | Cable amb conductor de coure de tensió assignada0,6/1 kV, de designació RZ1-K (AS), construcció sego
Mà d'obra
| A0F-000E | h | Oficial 1a electricista | 0.012 | /R | x | 30.01 | =
| A01-FEPD | h | Ayudante electricista | 0.012 | /R | x | 25.7 | =
Subtotal mà d'obra
Material
| BG33-G2SZ | m | Cable amb conductor de coure de tensió assignada0,6/1 kV, de designació RZ1-K (AS), construcció segons norma UNE 21123-4, unipolar, de secció 1x4 mm2, amb coberta del cable de poliolefines, classe de reacció al foc Cca-s1b, d1, a1 segons la norma UNE-EN 50575 amb baixa emissió fums | 1.02 |  | x | 2.25 | =
Subtotal material
|  |  | Despeses auxiliars |  |  |  | 1.5 | %
Cost directe
|  |  | Despeses indirectes |  |  |  | 3 | %
Total
P-87 | PG33-E4W6 | m | Cable amb conductor de coure de tensió assignada0,6/1 kV, de designació RZ1-K (AS), construcció segons norma UNE 21123-4, tripolar, de secció 3x1,5 mm2, amb coberta del cable de poliolefines, classe de reacció al foc Cca-s1b, d1, a1 segons la norma UNE-EN 50575 amb baixa emissió fums, col·locat en canal o safata |  |  |  | Rend.: | 1 |  |  | Cable amb conductor de coure de tensió assignada0,6/1 kV, de designació RZ1-K (AS), construcció sego
Mà d'obra
| A0F-000E | h | Oficial 1a electricista | 0.012 | /R | x | 30.01 | =
| A01-FEPD | h | Ayudante electricista | 0.012 | /R | x | 25.7 | =
Subtotal mà d'obra
Material
| BG33-G2VP | m | Cable amb conductor de coure de tensió assignada0,6/1 kV, de designació RZ1-K (AS), construcció segons norma UNE 21123-4, tripolar, de secció 3x1,5 mm2, amb coberta del cable de poliolefines, classe de reacció al foc Cca-s1b, d1, a1 segons la norma UNE-EN 50575 amb baixa emissió fums | 1.02 |  | x | 2.78 | =
Subtotal material
|  |  | Despeses auxiliars |  |  |  | 1.5 | %
Cost directe
|  |  | Despeses indirectes |  |  |  | 3 | %
Total
P-88 | PG33-E4W7 | m | Cable amb conductor de coure de tensió assignada0,6/1 kV, de designació RZ1-K (AS), construcció segons norma UNE 21123-4, tripolar, de secció 3x2,5 mm2, amb coberta del cable de poliolefines, classe de reacció al foc Cca-s1b, d1, a1 segons la norma UNE-EN 50575 amb baixa emissió fums, col·locat en canal o safata |  |  |  | Rend.: | 1 |  |  | Cable amb conductor de coure de tensió assignada0,6/1 kV, de designació RZ1-K (AS), construcció sego
Mà d'obra
| A01-FEPD | h | Ayudante electricista | 0.012 | /R | x | 25.7 | =
| A0F-000E | h | Oficial 1a electricista | 0.012 | /R | x | 30.01 | =
Subtotal mà d'obra
Material
| BG33-G2VO | m | Cable amb conductor de coure de tensió assignada0,6/1 kV, de designació RZ1-K (AS), construcció segons norma UNE 21123-4, tripolar, de secció 3x2,5 mm2, amb coberta del cable de poliolefines, classe de reacció al foc Cca-s1b, d1, a1 segons la norma UNE-EN 50575 amb baixa emissió fums | 1.02 |  | x | 3.71 | =
Subtotal material
|  |  | Despeses auxiliars |  |  |  | 1.5 | %
Cost directe
|  |  | Despeses indirectes |  |  |  | 3 | %
Total
P-89 | PG33-E4W8 | m | Cable amb conductor de coure de tensió assignada0,6/1 kV, de designació RZ1-K (AS), construcció segons norma UNE 21123-4, tripolar, de secció 3x4 mm2, amb coberta del cable de poliolefines, classe de reacció al foc Cca-s1b, d1, a1 segons la norma UNE-EN 50575 amb baixa emissió fums, col·locat en canal o safata |  |  |  | Rend.: | 1 |  |  | Cable amb conductor de coure de tensió assignada0,6/1 kV, de designació RZ1-K (AS), construcció sego
Mà d'obra
| A0F-000E | h | Oficial 1a electricista | 0.012 | /R | x | 30.01 | =
| A01-FEPD | h | Ayudante electricista | 0.012 | /R | x | 25.7 | =
Subtotal mà d'obra
Material
| BG33-G2VM | m | Cable amb conductor de coure de tensió assignada0,6/1 kV, de designació RZ1-K (AS), construcció segons norma UNE 21123-4, tripolar, de secció 3x4 mm2, amb coberta del cable de poliolefines, classe de reacció al foc Cca-s1b, d1, a1 segons la norma UNE-EN 50575 amb baixa emissió fums | 1.02 |  | x | 5.15 | =
Subtotal material
|  |  | Despeses auxiliars |  |  |  | 1.5 | %
Cost directe
|  |  | Despeses indirectes |  |  |  | 3 | %
Total
P-90 | PG33-E50T | m | Cable amb conductor de coure de tensió assignada0,6/1 kV, de designació RZ1-K (AS), construcció segons norma UNE 21123-4, pentapolar, de secció 5x10 mm2, amb coberta del cable de poliolefines, classe de reacció al foc Cca-s1b, d1, a1 segons la norma UNE-EN 50575 amb baixa emissió fums, col·locat en canal o safata |  |  |  | Rend.: | 1 |  |  | Cable amb conductor de coure de tensió assignada0,6/1 kV, de designació RZ1-K (AS), construcció sego
Mà d'obra
| A0F-000E | h | Oficial 1a electricista | 0.032 | /R | x | 30.01 | =
| A01-FEPD | h | Ayudante electricista | 0.032 | /R | x | 25.7 | =
Subtotal mà d'obra
Material
| BG33-G2X0 | m | Cable amb conductor de coure de tensió assignada0,6/1 kV, de designació RZ1-K (AS), construcció segons norma UNE 21123-4, pentapolar, de secció 5x10 mm2, amb coberta del cable de poliolefines, classe de reacció al foc Cca-s1b, d1, a1 segons la norma UNE-EN 50575 amb baixa emissió fums | 1.02 |  | x | 17.14 | =
Subtotal material
|  |  | Despeses auxiliars |  |  |  | 1.5 | %
Cost directe
|  |  | Despeses indirectes |  |  |  | 3 | %
Total
P-91 | PG33-E77Q | m | Cable amb conductor de coure de tensió assignada0,6/1 kV, de designació RZ1-K (AS+), construcció segons norma UNE 211025, unipolar, de secció 1x1,5 mm2, amb coberta del cable de poliolefines, classe de reacció al foc Cca-s1b, d1, a1 segons la norma UNE-EN 50575 amb baixa emissió fums, col·locat en tub |  |  |  | Rend.: | 1 |  |  | Cable amb conductor de coure de tensió assignada0,6/1 kV, de designació RZ1-K (AS+), construcció seg
Mà d'obra
| A0F-000E | h | Oficial 1a electricista | 0.015 | /R | x | 30.01 | =
| A01-FEPD | h | Ayudante electricista | 0.015 | /R | x | 25.7 | =
Subtotal mà d'obra
Material
| BG33-G2X3 | m | Cable amb conductor de coure de tensió assignada0,6/1 kV, de designació RZ1-K (AS+), construcció segons norma UNE 211025, unipolar, de secció 1x1,5 mm2, amb coberta del cable de poliolefines, classe de reacció al foc Cca-s1b, d1, a1 segons la norma UNE-EN 50575 amb baixa emissió fums | 1.02 |  | x | 1.06 | =
Subtotal material
|  |  | Despeses auxiliars |  |  |  | 1.5 | %
Cost directe
|  |  | Despeses indirectes |  |  |  | 3 | %
Total
| PG35-DYD4 | m | Cable amb conductor de coure de tensió assignada inferior o igual a 450/750 V, de designació H07V-K, construcció segons norma UNE-EN 50525-2-31, unipolar, de secció 1x1,5 mm2, amb aïllament de PVC, classe de reacció al foc Eca segons la norma UNE-EN 50575, col·locat en tub |  |  |  | Rend.: | 1 |  |  | Cable Cu 450/750 V, H07V-K, 1x1,5mm2, Eca,col.tub
Mà d'obra
| A0F-000E | h | Oficial 1a electricista | 0.015 | /R | x | 30.01 | =
| A01-FEPD | h | Ayudante electricista | 0.015 | /R | x | 25.7 | =
Subtotal mà d'obra
Material
| BG35-06EF | m | Cable amb conductor de coure de tensió assignada inferior o igual a 450/750 V, de designació H07V-K, construcció segons norma UNE-EN 50525-2-31, unipolar, de secció 1x1,5 mm2, amb aïllament de PVC, classe de reacció al foc Eca segons la norma UNE-EN 50575 | 1.02 |  | x | 3.55 | =
Subtotal material
|  |  | Despeses auxiliars |  |  |  | 1.5 | %
Cost directe
|  |  | Despeses indirectes |  |  |  | 3 | %
Total
| PG65-4843 | u | Caja de mecanismos, para un elemento, precio alto, empotrada |  |  |  | Rend.: | 1 |  |  | Caja mecanismos,p/un elemento,precio alto,empotrada
Mà d'obra
| A01-FEPD | h | Ayudante electricista | 0.02 | /R | x | 25.7 | =
| A0F-000E | h | Oficial 1a electricista | 0.02 | /R | x | 30.01 | =
Subtotal mà d'obra
Material
| BG64-07EI | u | Caja para mecanismos, para un elemento, precio alto | 1 |  | x | 2.67 | =
Subtotal material
|  |  | Despeses auxiliars |  |  |  | 1.5 | %
Cost directe
|  |  | Despeses indirectes |  |  |  | 3 | %
Total
| PG6E-77G7 | u | Interruptor, de tipo universal, unipolar (1P), 10 AX/250 V, con tecla, precio alto, empotrado |  |  |  | Rend.: | 1 |  |  | Interruptor,tipo univ.,(1P),10AX/250V,c/tecla,precio alto,empotrado
Mà d'obra
| A01-FEPD | h | Ayudante electricista | 0.133 | /R | x | 25.7 | =
| A0F-000E | h | Oficial 1a electricista | 0.15 | /R | x | 30.01 | =
Subtotal mà d'obra
Material
| BG69-1NQ9 | u | Interruptor, de tipo universal, unipolar (1P), 10 AX/250 V, con tecla, precio alto, para empotrar | 1 |  | x | 6.5 | =
Subtotal material
|  |  | Despeses auxiliars |  |  |  | 1.5 | %
Cost directe
|  |  | Despeses indirectes |  |  |  | 3 | %
Total
| PG6I-78DA | u | Marco para mecanismo universal, de 1 elemento, precio alto, colocado |  |  |  | Rend.: | 1 |  |  | Marco p/mec.universal,1elem.,precio alto,col.
Mà d'obra
| A01-FEPD | h | Ayudante electricista | 0.016 | /R | x | 25.7 | =
| A0F-000E | h | Oficial 1a electricista | 0.03 | /R | x | 30.01 | =
Subtotal mà d'obra
Material
| BG6D-1OBM | u | Marco para mecanismo universal, de 1 elemento, precio alto | 1 |  | x | 2.83 | =
Subtotal material
|  |  | Despeses auxiliars |  |  |  | 1.5 | %
Cost directe
|  |  | Despeses indirectes |  |  |  | 3 | %
Total
P-93 | PG86-HD0R | u | Detector de presencia, amb connexió a bus de cable, per a caixa universal, amb adaptador, placa i marc de preu econòmic, amb accessoris de muntatge, muntat i connectat |  |  |  | Rend.: | 1 |  |  | Detector presencia,conex.bus cable,p/caixa univ.+placa+marc preu eco.,a/accessoris,munt.
Mà d'obra
| A0F-000R | h | Oficial 1a montador | 0.15 | /R | x | 30.01 | =
| A01-FEPH | h | Ayudante montador | 0.15 | /R | x | 25.74 | =
Subtotal mà d'obra
Material
| BG83-H6IX | u | Detector de presencia, amb connexió a bus de cable, per a caixa universal, amb adaptador, placa i marc de preu econòmic, amb accessoris de muntatge | 1 |  | x | 57.39 | =
Subtotal material
|  |  | Despeses auxiliars |  |  |  | 1.5 | %
Cost directe
|  |  | Despeses indirectes |  |  |  | 3 | %
Total
P-94 | PH14-39VG | u | Llumenera decorativa per a línia continua, sense difusor i 1 tub fluorescent de 36 W, de forma rectangular, amb xassís d'alumini anoditzat i muntada superficialment al sostre. Llum permanent a la porta del ascensor. Inlcos accesoris, instalada i en funcionament. |  |  |  | Rend.: | 1 |  |  | Llumenera,p/lín.contin.,s/difusor,1x36W,rect.,alum.anodit.,munt./superfic.sostre
Mà d'obra
| A01-FEPD | h | Ayudante electricista | 0.23 | /R | x | 25.7 | =
| A0F-000E | h | Oficial 1a electricista | 0.23 | /R | x | 30.01 | =
Subtotal mà d'obra
Material
| BHW1-0E6R | u | Part proporcional d'accessoris de llums decoratius per a línia contínua, muntats superficialment | 1 |  | x | 0.76 | =
| BH13-0G42 | u | Llumenera decorativa per a línia continua, sense difusor d'1 de 36 W, de forma rectangular, amb xassís d'alumini anoditzat | 1 |  | x | 22.26 | =
Subtotal material
|  |  | Despeses auxiliars |  |  |  | 1.5 | %
Cost directe
|  |  | Despeses indirectes |  |  |  | 3 | %
Total
P-95 | PH15-39FW | u | Llumenera decorativa bitub amb xassís d'alumini anoditzat i difusor sense difusor amb tub protector de policarbonat, amb 2 tubs (bitub) de fluorescència T26/G13 de 18W, (2 tubs (bitub) x 18W), amb reactància electrònica Indeterminat, instal·lada superficialment al sostre |  |  |  | Rend.: | 1 |  |  | Llumenera xassís alum.anodit.,difusor s/difus.+tub prot.polic.,T26/G13,2 tubs (bitub)18W),reac.elect
Mà d'obra
| A01-FEPD | h | Ayudante electricista | 0.22 | /R | x | 25.7 | =
| A0F-000E | h | Oficial 1a electricista | 0.22 | /R | x | 30.01 | =
Subtotal mà d'obra
Material
| BHU6-1JZ1 | u | Làmpada fluorescent tubular del tipus T26/G13 de 18 W, llum de color estàndard i un índex de rendiment del color de 70 a 85 | 2 |  | x | 7.93 | =
| BH14-0GE1 | u | Llumenera decorativa bitub per a muntar superficialment amb xassís d'alumini anoditzat sense difusor amb tub protector de policarbonat, per a 2 tubs (bitub) de fluorescència T26/G13 de 18 W, amb reactància electrònica Indeterminat | 1 |  | x | 99.47 | =
| BHW1-0E6Q | u | Part proporcional d'accessoris de llums decoratius amb tubs fluorescents, muntats superficialment | 1 |  | x | 0.66 | =
Subtotal material
|  |  | Despeses auxiliars |  |  |  | 1.5 | %
Cost directe
|  |  | Despeses indirectes |  |  |  | 3 | %
Total
P-96 | PH57-B3BB | u | Luz de emergencia con lámpara led, con una vida útil de 100000 h, no permanente y estanca con grado de protección IP66, aislamiento clase II, con un flujo aproximado de 240 a 270 lm, 1 h de autonomía, de forma rectangular con difusor y cuerpo de policarbonato, precio alto, colocado superficial |  |  |  | Rend.: | 1 |  |  | Luz de emergencia con lámpara led, con una vida útil de 100000 h, no permanente y estanca con grado
Mà d'obra
| A01-FEPD | h | Ayudante electricista | 0.15 | /R | x | 25.7 | =
| A0F-000E | h | Oficial 1a electricista | 0.15 | /R | x | 30.01 | =
Subtotal mà d'obra
Material
| BH65-2IIZ | u | Luz de emergencia con lámpara led, con una vida útil de 100000 h, no permanente y estanca con grado de protección IP66, aislamiento clase II, con un flujo aproximado de 240 a 270 lm, 1 h de autonomía, de forma rectangular con difusor y cuerpo de policarbonato, precio alto | 1 |  | x | 131.23 | =
Subtotal material
|  |  | Despeses auxiliars |  |  |  | 1.5 | %
Cost directe
|  |  | Despeses indirectes |  |  |  | 3 | %
Total
P-97 | PJ117-3BTF | u | Lavabo per a encastar de porcellana esmaltada, senzill, d'amplària 53 a 75 cm, de color blanc i preu mitjà, encastat a taulell |  |  |  | Rend.: | 1 |  |  | Lavabo p/encastar porcell.,senz.,ampl.53 a 75cm,blanc,preu mitjà,encast.taulell
Mà d'obra
| A01-FEPE | h | Ajudant lampista | 0.1 | /R | x | 25.7 | =
| A0F-000N | h | Oficial 1a lampista | 0.4 | /R | x | 30.01 | =
Subtotal mà d'obra
Material
| B7JE-0GTM | dm3 | Massilla per a segellats, d'aplicació amb pistola, de base silicona neutra monocomponent | 0.025 |  | x | 23.61 | =
| BJ115-0QF0 | u | Lavabo per a encastar de porcellana esmaltada, senzill, d'amplària 53 a 75 cm, de color blanc i preu mitjà | 1 |  | x | 92.94 | =
Subtotal material
|  |  | Despeses auxiliars |  |  |  | 2.5 | %
Cost directe
|  |  | Despeses indirectes |  |  |  | 3 | %
Total
P-98 | PJ11C-3CYL | u | Inodor de porcellana esmaltada, de sortida vertical i/o horitzontal, amb seient i tapa, cisterna i mecanismes de descàrrega i alimentació incorporats, de color blanc, preu mitjà, col·locat sobre el paviment i connectat a la xarxa d'evacuació |  |  |  | Rend.: | 1 |  |  | Inodor porcell.,vert./horitz.,cist.,blanc,preu mitjà,col.sob./pavim.
Mà d'obra
| A01-FEPE | h | Ajudant lampista | 0.34 | /R | x | 25.7 | =
| A0F-000N | h | Oficial 1a lampista | 1.25 | /R | x | 30.01 | =
Subtotal mà d'obra
Material
| BJ11C-0Q7G | u | Inodor per a col·locar sobre el paviment de porcellana esmaltada, de sortida vertical i/o horitzontal, amb seient i tapa, cisterna i mecanismes de descàrrega i alimentació incorporats, color blanc i preu mitjà | 1 |  | x | 174.59 | =
| BJ11O-0PMV | kg | Pasta per a segellar l'enllaç d'inodors, abocadors i plaques turques | 0.245 |  | x | 4.56 | =
| B7JE-0GTM | dm3 | Massilla per a segellats, d'aplicació amb pistola, de base silicona neutra monocomponent | 0.012 |  | x | 23.61 | =
Subtotal material
|  |  | Despeses auxiliars |  |  |  | 2.5 | %
Cost directe
|  |  | Despeses indirectes |  |  |  | 3 | %
Total
P-99 | PJ217-3SCE | u | Aixeta mescladora per a lavabo, muntada superficialment sobre taulell o aparell sanitari, de llautó esmaltat, preu mitjà, amb desguàs mecànic incorporat amb sortida d'1''1/4, amb dues entrades de maniguets |  |  |  | Rend.: | 1 |  |  | Aixeta p/lavab.,munt.s/taule.,esmalt.,preu mitjà,desguàs 1''1/4,maniguets
Mà d'obra
| A0F-000N | h | Oficial 1a lampista | 0.9 | /R | x | 30.01 | =
| A01-FEPE | h | Ajudant lampista | 0.225 | /R | x | 25.7 | =
Subtotal mà d'obra
Material
| BJ217-0RBG | u | Aixeta mescladora per a lavabo, per a muntar superficialment sobre taulell o aparell sanitari, de llautó esmaltat, preu mitjà, amb desguàs mecànic incorporat d'1''1/4, amb dues entrades de maniguets | 1 |  | x | 89.34 | =
Subtotal material
|  |  | Despeses auxiliars |  |  |  | 1.5 | %
Cost directe
|  |  | Despeses indirectes |  |  |  | 3 | %
Total
P-100 | PM19-HCQT | u | Sistema de detecció de fums per a conductes constituït per un detector de fums òptic de tipus convencional segons norma UNE-EN 54-7, col·locat a l'interior d'una caixa metàl·lica proveïda de pilot d'alarma, ràcords amb premsaestopa per a l'entrada de cables, i tubs de presa de mostres per a inserir en el conducte, col·locat |  |  |  | Rend.: | 1 |  |  | Sistema detecció fums conductes, òptic convencional, col·locat
Mà d'obra
| A01-FEPH | h | Ayudante montador | 0.3 | /R | x | 25.74 | =
| A0F-000R | h | Oficial 1a montador | 0.3 | /R | x | 30.01 | =
Subtotal mà d'obra
Material
| BM14-H7CT | u | Sistema de detecció de fums per a conductes constituït per un detector de fums òptic de tipus convencional segons norma UNE-EN 54-7, col·locat a l'interior d'una caixa metàl·lica proveïda de pilot d'alarma, ràcords amb premsaestopa per a l'entrada de cables, i tubs de presa de mostres per a inserir en el conducte | 1 |  | x | 102.94 | =
Subtotal material
|  |  | Despeses auxiliars |  |  |  | 1.5 | %
Cost directe
|  |  | Despeses indirectes |  |  |  | 3 | %
Total
P-101 | PM1A-J0RL | u | Mòdul microprocessat direccionable que gestiona l'informació de 2 entrades per a personalitzar e informar els canvis de cada un d'ells, segons EN 54-18, per a sistemes d'instal·lació algorítmics, col·locat |  |  |  | Rend.: | 1 |  |  | Mòdul 2 entrades p/control senyals,col.
Mà d'obra
| A0F-000R | h | Oficial 1a montador | 0.25 | /R | x | 30.01 | =
| A01-FEPH | h | Ayudante montador | 0.25 | /R | x | 25.74 | =
Subtotal mà d'obra
Material
| BM1A-J0RE | u | Mòdul microprocessat direccionable que gestiona l'informació de 2 entrades per a personalitzar e informar els canvis de cada un d'ells, segons EN 54-18, per a sistemes d'instal·lació algorítmics | 1 |  | x | 31.93 | =
Subtotal material
|  |  | Despeses auxiliars |  |  |  | 1.5 | %
Cost directe
|  |  | Despeses indirectes |  |  |  | 3 | %
Total
P-102 | PMS0-6Z0B | u | Rètol senyalització recorregut d'evacuació a sortida habitual, rectangular, de 402x105 mm2 de làmina polièster autoadhesiva, col·locat adherit sobre parament vertical |  |  |  | Rend.: | 1 |  |  | Retol seny. Recorregut evac.sortida habit.,402x105mm2,làmi.polièster/adhes.,col.adherit
Mà d'obra
| A0F-000R | h | Oficial 1a montador | 0.1 | /R | x | 30.01 | =
Subtotal mà d'obra
Material
| BMS0-1JZL | u | Rètol senyalització recorregut d'evacuació a sortida habitual, rectangular, de 402x105 mm2 de làmina polièster autoadhesiva | 1 |  | x | 4.25 | =
Subtotal material
|  |  | Despeses auxiliars |  |  |  | 1.5 | %
Cost directe
|  |  | Despeses indirectes |  |  |  | 3 | %
Total
P-103 | PN38-HJ41 | u | Vàlvula de bola manual amb rosca, de dues peces amb pas total, de llautó, de diàmetre nominal 1, de 16 bar de PN i preu alt, muntada superficialment Inlcou elements auxiliars i accesoris, instal·lat i en funcionament |  |  |  | Rend.: | 1 |  |  | Vàlvula bola manual rosca,2peces,pas tot.,llautó,DN=1,PN=16bar,superf.
Mà d'obra
| A01-FEPH | h | Ayudante montador | 0.2 | /R | x | 25.74 | =
| A0F-000R | h | Oficial 1a montador | 0.2 | /R | x | 30.01 | =
Subtotal mà d'obra
Material
| BN38-HDRD | u | Vàlvula de bola manual amb rosca, de dues peces amb pas total, de llautó, de diàmetre nominal 1 '',i preu alt de 16 bar de PN | 1 |  | x | 2.56 | =
Subtotal material
|  |  | Despeses auxiliars |  |  |  | 1.5 | %
Cost directe
|  |  | Despeses indirectes |  |  |  | 3 | %
Total
P-104 | PPM010 | U | FU-01. Subministrament i col·locació de Porta fabricada en DM amb tauler de 3 mm de gruix per la cara interior de poliestirè extruit d'alta densitat ignífugs i hidròfugos. Lacat i pintat color a definir per la DF. Cara de la porta alineada amb la cara de la paret exterior. Marc de fusta amb tapetas de 10cm per la cara interior, amb tancament silenciós amb cinta de goma de neoprè extrusionats. Marc i porta alineats amb el trasdosat. 4 frontisses d'acer inoxidable per porta, mànec d'acer inoxidable i i pany amb mestrejament de 3 nivells. DETALLS: BUIT D'OBRA: 215x97cm (HxW) AMPLADA DE PAS: 80cm TIPUS: 1 PORTA BATENT ANTIPÀNIC: No |  |  |  | Rend.: | 1 |  |  | FU-01
Mà d'obra
| MO056 | h | Ajudant fuster. | 1.096 | /R | x | 27.6 | =
| MO016 | h | Oficial 1ª fuster. | 1.327 | /R | x | 31.33 | =
Subtotal mà d'obra
Material
| MT22PXH025AA | Ut | Porta de pas cega buida, de tauler de fibres acabat amb melamina de color blanc, amb ànima alveolar de paper kraft, de 203x82,5x3,5 cm. | 1 |  | x | 261.38 | =
| MT22AGA015AE | m | Galze de MDF, acabat amb melamina de color blanc, 90x20 mm. | 5.1 |  | x | 3.36 | =
| MT22AAP011JA | Ut | Bastiment de base de fusta de pi, 90x35 mm, per porta d'una fulla, amb elements de fixació. | 1 |  | x | 17.39 | =
Subtotal material
Altres
| OP00ATO010 | U | Tornavís. | 1 |  | x | 0 | =
| OP00CEP010 | U | Garlopa. | 1 |  | x | 0 | =
| OP00SIE010 | U | Serra de calar. | 1 |  | x | 0 | =
| OP00GRA010 | U | Grapadora. | 1 |  | x | 0 | =
| OP00CLA010 | U | Clavadora. | 1 |  | x | 0 | =
| OP00TRO010 | U | Serra de trepar. | 1 |  | x | 0 | =
| %ZZ | % | Costos directes complementaris | 2 |  | % | 367.7305 | =
Subtotal altres
Cost directe
|  |  | Despeses indirectes |  |  |  | 3 | %
Total
P-105 | PPM011 | U | AR-01. Subministrament i col·locació de Armari amb 4 portes corredisses de tauler fenòlic compacte HPL Euroclase B-s2, d0 de reacció al foc, segons UNE-EN 13501-1, de 13mm d'espessor, amb acabat de color a les dues cares, color a definir per la D.F. Inclús panys de relliscada, claus. Tirador d'embutir d'acer inoxidable i pany amb mestrejament de 3 nivells. Reforços amb llistons de HPL. Guia superior per a portes de fins a 100kg, perfil inferior encastat al terra i carros per a la suspensió de la porta, inclòs els topalls retenidors, peça de guiat inferior i elements de fixació. DETALLS: BUIT D'OBRA: 230x290cm (HxW) AMPLADA DE PAS: 61 i 66 cm R.F.: No ANTIPÀNIC: No |  |  |  | Rend.: | 1 |  | 389.88 | AR-01
P-106 | PPM012 | U | AR-02. Subministrament i col·locació de Armari amb 2 portes corredisses de tauler fenòlic compacte HPL Euroclase B-s2, d0 de reacció al foc, segons UNE-EN 13501-1, de 13mm d'espessor, amb acabat de color a les dues cares, color a definir per la D.F. Inclús panys de relliscada, claus. Tirador d'embutir d'acer inoxidable i pany amb mestrejament de 3 nivells. Reforços amb llistons de HPL. Guia superior per a portes de fins a 100kg, perfil inferior encastat al terra i carros per a la suspensió de la porta, inclòs els topalls retenidors, peça de guiat inferior i elements de fixació. DETALLS: BUIT D'OBRA: 265x185cm (HxW) AMPLADA DE PAS: 84 cm R.F.: No ANTIPÀNIC: No |  |  |  | Rend.: | 1 |  | 468.64 | AR-02
P-107 | PPM013 | U | AR-03. Subministrament i col·locació de Armari amb 2 portes corredisses de tauler fenòlic compacte HPL Euroclase B-s2, d0 de reacció al foc, segons UNE-EN 13501-1, de 13mm d'espessor, amb acabat de color a les dues cares, color a definir per la D.F. Inclús panys de relliscada, claus. Tirador d'embutir d'acer inoxidable i pany amb mestrejament de 3 nivells. Reforços amb llistons de HPL. Guia superior per a portes de fins a 100kg, perfil inferior encastat al terra i carros per a la suspensió de la porta, inclòs els topalls retenidors, peça de guiat inferior i elements de fixació. DETALLS: BUIT D'OBRA: 249x201cm (HxW) AMPLADA DE PAS: 92 cm R.F.: No ANTIPÀNIC: No |  |  |  | Rend.: | 1 |  | 429.32 | AR-03
P-108 | PPM014 | U | AR-04. Subministrament i col·locació de Armari amb 2 portes corredisses de tauler fenòlic compacte HPL Euroclase B-s2, d0 de reacció al foc, segons UNE-EN 13501-1, de 13mm d'espessor, amb acabat de color a les dues cares, color a definir per la D.F. Inclús panys de relliscada, claus. Tirador d'embutir d'acer inoxidable i pany amb mestrejament de 3 nivells. Reforços amb llistons de HPL. Guia superior per a portes de fins a 100kg, perfil inferior encastat al terra i carros per a la suspensió de la porta, inclòs els topalls retenidors, peça de guiat inferior i elements de fixació. DETALLS: BUIT D'OBRA: 258x290cm (HxW) AMPLADA DE PAS: 136 cm R.F.: No ANTIPÀNIC: No |  |  |  | Rend.: | 1 |  | 615.32 | AR-04
P-109 | PPM015 | U | FU-02. Subministrament i col·locació de Porta fabricada en fenòlic compacte HPL amb tauler de 13 mm de gruix. Acabat a definir per la DF. Cara de la porta alineada amb la cara de la paret exterior. Color a definir per la D.F. Tancament silenciós amb cinta de goma de neoprè extrusionats. Marc i porta alineats amb el trasdosat. 3 frontisses d'acer ocultes inoxidable per porta, pany amb mestrejament de 3 nivells. DETALLS: BUIT D'OBRA: 150x50cm (HxW) AMPLADA DE PAS: - TIPUS: 1 PORTA BATENT ANTIPÀNIC: No |  |  |  | Rend.: | 1 |  | 187.64 | FU-02
P-110 | PPM016 | U | FU-03. Subministrament i col·locació de Porta fabricada en fenòlic compacte HPL amb tauler de 13 mm de gruix. Acabat a definir per la DF. Cara de la porta alineada amb la cara de la paret exterior. Color a definir per la D.F. Tancament silenciós amb cinta de goma de neoprè extrusionats. Marc i porta alineats amb el trasdosat. 4 frontisses d'acer ocultes inoxidable per porta, pany amb mestrejament de 3 nivells. DETALLS: BUIT D'OBRA: 210x81cm (HxW) AMPLADA DE PAS: 65cm TIPUS: 1 PORTA BATENT ANTIPÀNIC: No |  |  |  | Rend.: | 1 |  | 354.98 | FU-03
P-111 | PQ51-5C5B | u | Formació de forat sobre taulell de pedra natural calcària, amb el cantell interior polit, de forma circular o oval, per a encastar aparells sanitaris |  |  |  | Rend.: | 1 |  |  | Formació forat,s/taulell pedra nat.calc.,polit,circ./oval
Mà d'obra
| A0F-000Q | h | Oficial 1a marbrista | 6 | /R | x | 29.03 | =
Subtotal mà d'obra
|  |  | Despeses auxiliars |  |  |  | 1.5 | %
Cost directe
|  |  | Despeses indirectes |  |  |  | 3 | %
Total
P-112 | PQ54-430O | m2 | Taulell de granit segons detall, de 20 mm de gruix, preu mitjà, de 100 cm de llargària, encastat al parament |  |  |  | Rend.: | 1 |  |  | Taulell de granit.,g=20mm,preu mitjà,llarg.=100cm,sob/suport,mural encast.
Mà d'obra
| A0D-0007 | h | Manobre | 0.6 | /R | x | 24.12 | =
| A0F-000T | h | Oficial 1a albañil | 1.2 | /R | x | 29.03 | =
Subtotal mà d'obra
Material
| BQ52-0TDZ | m2 | Pedra natural calcària nacional per a taulells, de 20 mm de gruix, preu mitjà, de 60 a 99 cm de llargària | 1 |  | x | 74.83 | =
| BJ188-0PMX | u | Suport mural d'acer galvanitzat per a aigüeres, safareigs i lavabos col·lectius | 4.5 |  | x | 25.44 | =
Subtotal material
Element compost
| B07F-0LT4 | m3 | Morter de ciment pòrtland amb filler calcari CEM II/B-L i sorra, amb 250 kg/m3 de ciment, amb una proporció en volum 1:6 i 5 N/mm2 de resistència a compressió, elaborat a l'obra | 0.00525 |  | x | 108.5622 | =
Subtotal element compost
|  |  | Despeses auxiliars |  |  |  | 2.5 | %
Cost directe
|  |  | Despeses indirectes |  |  |  | 3 | %
Total
P-113 | PQUQ-HOBV | d | Lloguer de mòdul per descontaminació de treballadors que manipulin amiant muntat sobre remolc, de 3 zones amb: zona d'aspiració amb filtre absolut, zona de dutxa i zona de vestidor per a roba de carrer |  |  |  | Rend.: | 1 |  |  | Llog. mòdul descontaminació treballadors man.amiant muntat s/remolc, 3 zones
Material
| BQUL-HOBW | d | Lloguer de mòdul per descontaminació de treballadors que manipulin amiant muntat sobre remolc, de 3 zones amb: zona d'aspiració amb filtre absolut, zona de dutxa i zona de vestidor per a roba de carrer | 1 |  | x | 66.47 | =
Subtotal material
Cost directe
|  |  | Despeses indirectes |  |  |  | 3 | %
Total
P-114 | PQUQ-HQZJ | u | Transport per entrega i retirada de mòdul per descontaminació de treballadors que manipulin amiant muntat sobre remolc, de 3 zones amb: zona d'aspiració amb filtre absolut, zona de dutxa i zona de vestidor per a roba de carrer |  |  |  | Rend.: | 1 |  |  | Trans. mòdul descontaminació treballadors man.amiant muntat s/remolc, 3 zones
Material
| BQUL-HQZK | u | Transport per entrega i retirada de mòdul per descontaminació de treballadors que manipulin amiant muntat sobre remolc, de 3 zones amb: zona d'aspiració amb filtre absolut, zona de dutxa i zona de vestidor per a roba de carrer | 1 |  | x | 64.24 | =
Subtotal material
Cost directe
|  |  | Despeses indirectes |  |  |  | 3 | %
Total
| PY04-5T84 | u | Formación de empotramiento para pequeños elementos en pared de ladrillo macizo, con medios manuales, y recibido con yeso B1 y acabado enlucido con yeso C6 |  |  |  | Rend.: | 1 |  |  | Formación empotramiento pequeños elem.pared ladrillo mac.,m.man.,recibido yeso B1+enluc.yeso C6
Mà d'obra
| A0F-000T | h | Oficial 1a albañil | 0.25 | /R | x | 29.03 | =
| A0D-0007 | h | Manobre | 0.22 | /R | x | 24.12 | =
Subtotal mà d'obra
Material
| B059-06FN | kg | Yeso de designación C6/20/2, según la norma UNE-EN 13279-1 | 0.00505 |  | x | 0.14 | =
| B059-06FO | kg | Yeso de designación B1/20/2, según la norma UNE-EN 13279-1 | 0.505 |  | x | 0.14 | =
| B011-05ME | m3 | Agua | 0.001 |  | x | 2.62 | =
Subtotal material
|  |  | Despeses auxiliars |  |  |  | 1.5 | %
Cost directe
|  |  | Despeses indirectes |  |  |  | 3 | %
Total
| PY05-5CIV | m | Abertura de roza en pared de ladrillo macizo, con medios manuales y tapada con yeso B1 y acabado enlucido con yeso C6 |  |  |  | Rend.: | 1 |  |  | Abertura roza pared ladrillo mac.,m.man.,tapada yeso B1+enluc.C6
Mà d'obra
| A0D-0007 | h | Manobre | 0.25 | /R | x | 24.12 | =
| A0F-000T | h | Oficial 1a albañil | 0.12 | /R | x | 29.03 | =
Subtotal mà d'obra
Material
| B011-05ME | m3 | Agua | 0.002 |  | x | 2.62 | =
| B059-06FN | kg | Yeso de designación C6/20/2, según la norma UNE-EN 13279-1 | 0.0404 |  | x | 0.14 | =
| B059-06FO | kg | Yeso de designación B1/20/2, según la norma UNE-EN 13279-1 | 3.03 |  | x | 0.14 | =
Subtotal material
|  |  | Despeses auxiliars |  |  |  | 1.5 | %
Cost directe
|  |  | Despeses indirectes |  |  |  | 3 | %
Total
P-115 | QTM010 | m² | Subministrament i muntatge de cobertura de vessants de cobertes inclinades, amb una pendent major del 10%, amb panells sandvitx aïllants d'acer, de 80 mm de espessor i 1150 mm d'ample, formats per doble cara metàl·lica de xapa estàndard d'acer, acabat prelacat, d'espessor exterior 0,5 mm i espessor interior 0,5 mm i ànima aïllant de llana de roca de densitat mitjana 145 kg/m³, i accessoris, fixats mecànicament a qualsevol tipus de corretja estructural (no inclosa en aquest preu). Inclús p/p d'elements de fixació, accessoris i junts. Inclou: Replanteig dels panells per faldó. Execució de juntes i perímetre. Fixació mecànica dels panells. Criteri d'amidament de projecte: Superfície mesurada en veritable magnitud, segons documentació gràfica de Projecte. Criteri de mesura d'obra: Es mesurarà, en veritable magnitud, la superfície realment executada segons especificacions de Projecte. |  |  |  | Rend.: | 1 |  |  | Coberta inclinada de panells sandvitx aïllants d'acer, de 30 mm de espessor i 1150 mm d'ample, ànima
Mà d'obra
| MO051 | h | Oficial 1ª muntador de tancaments industrials. | 0.096 | /R | x | 31.79 | =
| MO098 | h | Ajudant muntador de tancaments industrials. | 0.096 | /R | x | 27.39 | =
Subtotal mà d'obra
Material
| MT13CCG030D | U | Cargol autoroscant de 6,5x70 mm d'acer inoxidable, amb volandera. | 3 |  | x | 0.5 | =
| MT1AI2Q1 | m² | Panell sandvitx aïllant d'acer, per a cobertes, de 30 mm de espessor i 1150 mm d'ample, format per doble cara metàl·lica de xapa estàndard d'acer, acabat prelacat, d'espessor exterior 0,5 mm i espessor interior 0,5 mm i ànima aïllant de llana de roca de densitat mitjana 145 kg/m³, i accessoris. | 1.05 |  | x | 46.07 | =
Subtotal material
Altres
| %ZZ | % | Costos directes complementaris | 2 |  | % | 55.555 | =
Subtotal altres
Cost directe
|  |  | Despeses indirectes |  |  |  | 3 | %
Total
P-116 | RIP030 | m² | Aplicació manual de dues mans de pintura plàstica, color a elegir per la DF, acabat mat, textura llisa, la primera mà diluïda amb un 20% d'aigua i la següent sense diluir, (rendiment: 0,1 l/m² cada mà); prèvia aplicació d'una mà d'emprimació a base de copolímers acrílics en suspensió aquosa, sobre parament interior, vertical, de fins 3 m d'altura. Criteri de valoració econòmica: El preu inclou la protecció dels elements de l'entorn que puguin veure's afectats durant els treballs i la resolució de punts singulars. Inclou: Preparació del suport. Aplicació d'una mà de fons. Aplicació de dues mans d'acabat. Criteri d'amidament de projecte: Superfície mesurada segons documentació gràfica de Projecte, amb el mateix criteri que el suport base. Criteri de mesura d'obra: Es mesurarà la superfície realment executada segons especificacions de Projecte, amb el mateix criteri que el suport base. |  |  |  | Rend.: | 1.02 |  |  | Pintura plàstica sobre parament interior.
Mà d'obra
| MO076 | h | Ajudant pintor. | 0.111 | /R | x | 27.39 | =
| MO038 | h | Oficial 1ª pintor. | 0.111 | /R | x | 30.79 | =
Subtotal mà d'obra
Material
| MT27PIR010A | l | Pintura plàstica ecològica per a interior, a base de copolímers acrílics en dispersió aquosa, diòxid de titani i pigments estenedors seleccionats, color blanc, acabat mat, textura llisa, de gran resistència al frec humit, permeable al vapor d'aigua, transpirable i resistent als raigs UV, per a aplicar amb brotxa, corró o pistola. | 0.2 |  | x | 8.76 | =
| MT27PFP010B | l | Emprimació, a base de copolímers acrílics en suspensió aquosa, per afavorir la cohesió de suports poc consistents i l'adherència de pintures. | 0.125 |  | x | 3.86 | =
Subtotal material
Altres
| OP00TAL020 | U | Trepant amb batedora. | 1 |  | x | 0 | =
| %ZZ | % | Costos directes complementaris | 2 |  | % | 8.566 | =
Subtotal altres
Cost directe
|  |  | Despeses indirectes |  |  |  | 3 | %
Total
P-117 | RIP031 | m² | Aplicació manual de dues mans de pintura plàstica, color a elegir per la DF, acabat mat, textura llisa, la primera mà diluïda amb un 20% d'aigua i la següent sense diluir, (rendiment: 0,1 l/m² cada mà); prèvia aplicació d'una mà d'emprimació a base de copolímers acrílics en suspensió aquosa, sobre parament interior, horitzontal, a més de 3 m d'altura. Criteri de valoració econòmica: El preu inclou la protecció dels elements de l'entorn que puguin veure's afectats durant els treballs i la resolució de punts singulars. Inclou: Preparació del suport. Aplicació d'una mà de fons. Aplicació de dues mans d'acabat. Criteri d'amidament de projecte: Superfície mesurada segons documentació gràfica de Projecte, amb el mateix criteri que el suport base. Criteri de mesura d'obra: Es mesurarà la superfície realment executada segons especificacions de Projecte, amb el mateix criteri que el suport base. |  |  |  | Rend.: | 1 |  |  | Pintura plàstica sobre parament interior horitzontal.
Mà d'obra
| MO038 | h | Oficial 1ª pintor. | 0.173 | /R | x | 30.79 | =
| MO076 | h | Ajudant pintor. | 0.173 | /R | x | 27.39 | =
Subtotal mà d'obra
Material
| MT27PFP010B | l | Emprimació, a base de copolímers acrílics en suspensió aquosa, per afavorir la cohesió de suports poc consistents i l'adherència de pintures. | 0.125 |  | x | 3.86 | =
| MT27PIR010A | l | Pintura plàstica ecològica per a interior, a base de copolímers acrílics en dispersió aquosa, diòxid de titani i pigments estenedors seleccionats, color blanc, acabat mat, textura llisa, de gran resistència al frec humit, permeable al vapor d'aigua, transpirable i resistent als raigs UV, per a aplicar amb brotxa, corró o pistola. | 0.2 |  | x | 8.76 | =
Subtotal material
Altres
| OP00TAL020 | U | Trepant amb batedora. | 1 |  | x | 0 | =
| %ZZ | % | Costos directes complementaris | 2 |  | % | 12.2995 | =
Subtotal altres
Cost directe
|  |  | Despeses indirectes |  |  |  | 3 | %
Total
P-118 | RLC010 | m² | Aplicació manual de dues mans d'emprimació anticorrosiva, bicomponent, fins a arribar a un gruix total de 100 µm, per a la protecció d'elements d'acer enfront de la corrosió. Inclou: Neteja del suport. Aplicació del producte. Criteri d'amidament de projecte: Superfície mesurada segons documentació gràfica de Projecte, amb el mateix criteri que el suport base. Criteri de mesura d'obra: Es mesurarà la superfície realment executada segons especificacions de Projecte, amb el mateix criteri que el suport base. |  |  |  | Rend.: | 1 |  |  | Emprimació anticorrosiva, per a la protecció d'elements d'acer enfront de la corrosió.
Mà d'obra
| MO038 | h | Oficial 1ª pintor. | 0.682 | /R | x | 30.79 | =
| MO076 | h | Ajudant pintor. | 0.409 | /R | x | 27.39 | =
Subtotal mà d'obra
Material
| MT28TSD | kg | Emprimació anticorrosiva, bicomponent, a base de resina epoxi, inhibidors de corrosió i aigua. | 0.5 |  | x | 9.1 | =
Subtotal material
Altres
| %ZZ | % | Costos directes complementaris | 2 |  | % | 36.7515 | =
Subtotal altres
Cost directe
|  |  | Despeses indirectes |  |  |  | 3 | %
Total
P-119 | RPG005 | m² | Formació de revestiment continu interior de guix, a bona vista, sobre parament horizontal, a més de 3 m d'altura, de 15 mm de gruix, format per una capa d'estesa amb pasta de guix de construcció B1, amb mestres solament en les cantonades, racons, guarniment de buits i mestres intermèdies per que la separació entre elles no sigui superior a 3 m. Inclús col·locació de cantoneres de plàstic i metall amb perforacions, formació d'arestes i racons, guarnicions de buits, acabaments amb entornpeu, col·locació de malla de fibra de vidre antiàlcalis per a reforç de trobades entre materials diferents a un 10% de la superfície del parament i muntatge, desmuntatge i retirada de bastides. Inclou: Preparació del suport que es revestirà. Realització de mestres. Col·locació de cantoneres a les cantonades i sortints. Pastat del guix gruixut. Extès de la pasta de guix entre les mestres i regulartizació del revestiment. Criteri d'amidament de projecte: Superfície mesurada des del paviment fins al sostre, segons documentació gràfica de Projecte, sense deduir forats menors de 4 m² i deduint, en els buits de superfície major de 4 m², l'excés sobre 4 m². No han sigut objecte de descompte els paraments verticals que tenen armaris encastats, sigui com sigui la seva dimensió. Criteri de mesura d'obra: Es mesurarà a cinta correguda, la superfície realment executada segons especificacions de Projecte, considerant com altura la distància entre el paviment i el sostre, sense deduir forats menors de 4 m² i deduint, en els buits de superfície major de 4 m², l'excés sobre 4 m². Els paraments que tinguin armaris de paret no seran objecte de descompte sigui com sigui la seva dimensió. |  |  |  | Rend.: | 1 |  |  | Estesa de guix.
Mà d'obra
| MO071 | h | Ajudant guixer. | 0.184 | /R | x | 27.39 | =
| MO033 | h | Oficial 1ª guixer. | 0.299 | /R | x | 30.79 | =
Subtotal mà d'obra
Material
| MT28VYE010 | m | Voravius de plàstic i metall, estable a l'acció dels sulfats. | 0.215 |  | x | 0.35 | =
| MT28VYE020 | m² | Malla de fibra de vidre teixida, antiàlcalis, de 5x5 mm de llum de malla, flexible i imputrescible en el temps, de 70 g/m² de massa superficial i 0,40 mm de gruix de fil, per armar guixos. | 0.105 |  | x | 0.76 | =
| MT09PYE010B | m³ | Pasta de guix de construcció B1, segons UNE-EN 13279-1. | 0.015 |  | x | 148.5 | =
Subtotal material
Altres
| OP00TAL020 | U | Trepant amb batedora. | 1 |  | x | 0 | =
| %ZZ | % | Costos directes complementaris | 2 |  | % | 16.6285 | =
Subtotal altres
Cost directe
|  |  | Despeses indirectes |  |  |  | 3 | %
Total
P-120 | RRR010 | m² | Extradossat directe, realitzat amb plaques laminades compactes d'alta pressió (HPL), Virtuon FR ´´TRESPA´´, de 600x2500x10 mm, acabat i textura a elegir per la DF, amb junt obert amb el sistema de fixació oculta conformat per rastrells de 1x6cm separades 400 mm entre si i ancorades al parament amb cargolam d'acer. Inclús kit de complements per a la instal·lació de les plaques. Inclou: Replanteig i marcat. Anivellació i neteja de la base. Subjecció de les mestres de perfil galvanitzat al mur. Col·locació dels perfils auxiliars sobre les mestres i dels clips sobre les plaques. Tall de les plaques. Muntatge de les plaques sobre els perfils auxiliars, previ replanteig dels buits de passada, mecanismes i pas d'instal·lacions. Criteri d'amidament de projecte: Superfície mesurada segons documentació gràfica de Projecte, sense duplicar cantonades ni encontres, deduint els buits de superfície major de 1 m². Criteri de mesura d'obra: Es mesurarà la superfície realment executada segons especificacions de Projecte, sense duplicar cantonades ni encontres, deduint els buits de superfície major de 1 m². Criteri de valoració econòmica: El preu inclou la resolució de trobades i punts singulars, però no inclou l'aïllament a col·locar entre els panells i el parament. |  |  |  | Rend.: | 1 |  |  | Extradossat directe, realitzat amb plaques laminades compactes d'alta pressió (HPL) Virtuon ´´TRESPA
Mà d'obra
| MO053 | h | Oficial 1ª muntador de prefabricats interiors. | 0.116 | /R | x | 31.79 | =
| MO100 | h | Ajudant muntador de prefabricats interiors. | 0.116 | /R | x | 27.39 | =
Subtotal mà d'obra
Material
| MT12PSG050C | m | Mestra 60/27 de xapa d'acer galvanitzat, d'ample 60 mm, segons UNE-EN 14195. | 2.33 |  | x | 1.97 | =
| MT12PRT120B | U | Kit de complements per a la instal·lació del sistema d'extradossat TS 2000 ´´TRESPA´´. | 1 |  | x | 18.31 | =
| MT1R7367 | m² | Placa laminada compacta d'alta pressió (HPL), Virtuon FR ´´TRESPA´´, de 600x2500x10 mm, acabat Gold Yellow, textura Satin, Euroclasse B-s2, d0 de reacció al foc, per a col·locar mitjançant el sistema TS2000 de fixació oculta, a base de resines termoenduribles i fibres de fusta, amb superfície decorativa EBC (Electron Beam Curing). | 1.05 |  | x | 43.02 | =
Subtotal material
Altres
| OP00TAL010 | U | Trepant. | 1 |  | x | 0 | =
| OP00FRE010 | U | Fresadora. | 1 |  | x | 0 | =
| OP00TRO010 | U | Serra de trepar. | 1 |  | x | 0 | =
| OP00ATO010 | U | Tornavís. | 1 |  | x | 0 | =
| %ZZ | % | Costos directes complementaris | 2 |  | % | 74.936 | =
Subtotal altres
Cost directe
|  |  | Despeses indirectes |  |  |  | 3 | %
Total
P-121 | RSB010 | m² | Base per a paviment, de 4 cm d'espessor, de morter de ciment CEM II/B-P 32,5 N tipus M-10, reglejada i arremolinada. Inclús banda de panell rígid de poliestirè expandit per a la preparació dels junts perimetrals de dilatació. Inclou: Replanteig i marcat de nivells. Preparació de les juntes perimetrals de dilatació. Posada en obra del morter. Formació de juntes de retracció. Execució del paviment remolinat. Cura del morter. Criteri d'amidament de projecte: Superfície mesurada segons documentació gràfica de Projecte. Criteri de mesura d'obra: Es mesurarà la superfície realment executada segons especificacions de Projecte, sense deduir la superfície ocupada pels pilars situats dintre del seu perímetre. |  |  |  | Rend.: | 1 |  |  | Base de morter de ciment.
Mà d'obra
| MO113 | h | Peó ordinari construcció. | 0.231 | /R | x | 25.8 | =
| MO020 | h | Oficial 1ª construcció. | 0.058 | /R | x | 30.79 | =
Subtotal mà d'obra
Maquinària
| MQ06HOR010 | h | Formigonera. | 0.028 | /R | x | 3.45 | =
Subtotal maquinària
Material
| MT16PEA020A | m² | Panell rígid de poliestirè expandit, segons UNE-EN 13163, mecanitzat lateral recte, de 10 mm d'espessor, resistència tèrmica 0,25 m²K/W, conductivitat tèrmica 0,036 W/(mK), per junta de dilatació. | 0.05 |  | x | 0.92 | =
| MT09MOR010E | m³ | Morter de ciment CEM II/B-P 32,5 N tipus M-10, confeccionat en obra con 380 kg/m³ de ciment i una proporció en volum 1/4. | 0.04 |  | x | 133.3 | =
Subtotal material
Altres
| %ZZ | % | Costos directes complementaris | 2 |  | % | 13.22 | =
Subtotal altres
Cost directe
|  |  | Despeses indirectes |  |  |  | 3 | %
Total
P-122 | RSC020 | m | Entornpeu de terratzo, model similar que el sòcol existent, per a interiors, 40x7 cm, amb el cantell rebaixat i un grau de polit de 220, rebut amb adhesiu cimentós. Inclús rejuntat amb beurada de ciment blanc BL-V 22,5 acolorada amb la mateixa tonalitat de les rajoles i neteja. Inclou: Replanteig de les peces. Tall de les peces i formació d'encaixos en cantonades i racons. Col·locació de l'entornpeu. Rejuntat. Abrillantat i neteja de l'entornpeu. Criteri d'amidament de projecte: Longitud mesurada segons documentació gràfica de Projecte, sense incloure buits de portes. No s'ha incrementat l'amidament per trencaments i retallades, ja que en la descomposició s'ha considerat un 5% més de peces. Criteri de mesura d'obra: Es mesurarà la longitud realment executada segons especificacions de Projecte. |  |  |  | Rend.: | 1 |  |  | Entornpeu de terratzo.
Mà d'obra
| MO023 | h | Oficial 1ª enrajolador. | 0.209 | /R | x | 30.79 | =
Subtotal mà d'obra
Material
| MT18RTL010GC | m | Entornpeu de terratzo microgra (menor o igual a 6 mm), color Ivori, per a interiors, 40x7 cm, amb el cantell rebaixat i un grau de polit de 220. | 1.05 |  | x | 3.3 | =
| MT09MCR200 | kg | Adhesiu cimentós per a col·locació de paviments de terratzo. | 0.015 |  | x | 0.45 | =
| MT09LEC010B | m³ | Beurada de ciment blanc BL 22,5 X. | 0.001 |  | x | 157 | =
Subtotal material
Altres
| OP00SIE030 | U | Serra de disc de diamant, per a taula de treball, de tall humit. | 1 |  | x | 0 | =
| %ZZ | % | Costos directes complementaris | 2 |  | % | 10.064 | =
Subtotal altres
Cost directe
|  |  | Despeses indirectes |  |  |  | 3 | %
Total
P-123 | RTM010 | m² | Cel ras continu suspès, situat a una altura menor de 4 m, constituït per: ESTRUCTURA: entramat metàl·lic ocult, amb perfils en T; PANELLS: panells de fusta, de 1250x300 mm, formats per cara superior de tauler de fibres de fusta i resines sintètiques de densitat mitja (MDF), Euroclasse D-s2, d0 de reacció al foc, de 16 mm d'espessor, i cara inferior de tauler de fusta massissa de faig, de 16 mm d'espessor, de superfície llisa, acabat envernissat. Inclús fixacions per a l'ancoratge dels perfils i accessoris de muntatge. Inclou: Replanteig del nivell d'acabat i dels eixos de la trama modular. Fixació de la trama modular al forjat o element suport. Tall dels panells. Fixació dels panells. Resolució de trobades i punts singulars. Formació de forats per recepció de possibles elements d'ancoratge i/o instal·lacions. Criteri d'amidament de projecte: Superfície mesurada entre paraments, segons documentació gràfica de Projecte, sense descomptar buits per instal·lacions. Criteri de mesura d'obra: Es mesurarà la superfície realment executada segons especificacions de Projecte, sense descomptar buits per instal·lacions. |  |  |  | Rend.: | 1 |  |  | Cel ras continu de panells de fusta, d'altes prestacions acústiques.
Mà d'obra
| MO015 | h | Oficial 1ª muntador de falsos sostres. | 0.401 | /R | x | 31.79 | =
| MO082 | h | Ajudant muntador de falsos sostres. | 0.401 | /R | x | 27.39 | =
Subtotal mà d'obra
Material
| MT12FPM010A | m² | Panell de fusta, de 1250x300 mm, format per cara superior de tauler de fibres de fusta i resines sintètiques de densitat mitja (MDF), Euroclasse D-s2, d0 de reacció al foc segons UNE-EN 13501-1, de 16 mm d'espessor, i cara inferior de tauler de fusta massissa de faig, de 16 mm d'espessor, de superfície llisa, acabat envernissat, amb mecanitzat en els cantells i un vel negre fonoabsorbent en el dors. | 1.05 |  | x | 65 | =
| MT12FPM020A | m² | Estructura suport per a falsos sostres continus de panells de fusta, d'entramat metàl·lic ocult, amb perfils en T, varetes per a fixació al forjat o element suport, perfils angulars, fixacions per a l'ancoratge dels perfils i accessoris de muntatge. | 1 |  | x | 2.85 | =
Subtotal material
Altres
| %ZZ | % | Costos directes complementaris | 2 |  | % | 94.831 | =
Subtotal altres
Cost directe
|  |  | Despeses indirectes |  |  |  | 3 | %
Total
P-124 | SVC010 | U | FE-01. Conjunt, compost de 2 cabines de tauler fenòlic HPL, de 13 mm de gruix, color a definir per la DF, Euroclase B-s2, d0 de reacció al foc, segons UNE-EN 13501-1; estructura d'alumini anoditzat, format per perfil guia horitzontal de secció circular de 25mm de diàmetre, pinces de subjecció dels taulers i perfils en O de 20x15mm per a la fixació en la paret i eines d'acer inoxidable (AISI 316L), formats per frontisses amb moll, tirador amb pestell i indicador exterior de lliure i ocupat, i peus regulables fins a altura de 150mm. DETALLS: CARPINTERIA:2,02X2,88mX0,90m (HxW) PORTA 2un. 1,90X0,70m (HxW) FIX 2un. 1,90X0,55m (HxW) FIX 1un. 1,90X0,88m (HxW) FIX 1un. 1,90X0,10m (HxW) |  |  |  | Rend.: | 1 |  | 1375.89 | FE-01. Cabina de tauler fenòlic HPL.
P-125 | ZHN1-X002 | m | Subministrament i col·locació de llumenera lineal led strip de 1m de llargada LED STRIP 2X ON HP IP 91-4763-00-00 + accessoris taglio di luce 50mm. Formada per: * Rotllos Rotllo led 3k 9,6w/m ref.91-7917-00-00 * Font d'alimentació 24v 150w ref.71-6343-00-00 * Perfil d¡alumini encastat de 3 m, ref. 71-8084-14-00 * Tapa final joc de 2 unit. , ref.71-7640-14-00 * Pinces subjecció per encast , kit 2 unit * Difusor lineal rotllo 10 metres * Kit unió continuitat perfil Totalment muntada i en funcionament. Marca LAMP o equivalent |  |  |  | Rend.: | 1 |  |  | LED STRIP 2X ON HP IP 91-4763-00-00 + accessoris taglio di luce 50mm
Mà d'obra
| A01-FEPD | h | Ayudante electricista | 0.2 | /R | x | 25.7 | =
| A0F-000E | h | Oficial 1a electricista | 0.2 | /R | x | 30.01 | =
Subtotal mà d'obra
Material
| BHN1-Z002 | U | Subministrament i col·locació de llumenera lineal led strip de 1m de llargada LED STRIP 2X ON HP IP 91-4763-00-00 + accessoris taglio di luce 50mm. Formada per: * Rotllos Rotllo led 5m 3k 9,6w/m ref.91-7917-00-00 * Font d'alimentació 24v 150w ref.71-6343-00-00 * Perfil d¡alumini encastat de 3 m, ref. 71-8084-14-00 * Tapa final joc de 2 unit. , ref.71-7640-14-00 * Pinces subjecció per encast , kit 2 unit * Difusor lineal rotllo 10 metres * Kit unió continuitat perfil Totalment muntada i en funcionament. Marca LAMP o equivalent | 1 |  | x | 66.5 | =
Subtotal material
|  |  | Despeses auxiliars |  |  |  | 1.5 | %
Cost directe
|  |  | Despeses indirectes |  |  |  | 3 | %
Total
Partida alçada
| PASS0001 | UT | PA d'abonament íntegre en concepte de conjunt de sistemes de protecció col·lectiva, necessaris per al compliment de la normativa vigent en matèria de Seguretat i Salut en el Treball. Inclou manteniment en condicions segures durant tot el període de temps que es requereixi, reparació o reposició i transport fins al lloc de magatzematge o retirada a contenidor. Criteri d'amidament de projecte: Nombre d'unitats previstes, segons Estudi o Estudi Bàsic de Seguretat i Salut. Criteri d'amidament d'obra: Es mesurarà el nombre d'unitats realment col·locades segons especificacions d'Estudi o Estudi Bàsic de Seguretat i Salut. |  |  |  | Rend.: | 1 |  | 503.66 | Conjunt de sistemes de protecció col·lectiva, necessaris per al compliment de la normativa vigent en
Partida d'obra
P-92 | PG6A-61UN | u | Interruptor de 10 A, empotrado, con abertura de roza, colocación de tubo corrugado de PVC de DN 16 mm, conductor de cobre de designación [null] [null] de 1,5 mm2 de sección y caja de derivación cuadrada de 90x90 mm, colocada empotrada |  |  |  | Rend.: | 1 |  |  | Interruptor 10A,empotrado,abert.roza,tubo corrugado PVC DN=16mm,cond.Cu [null] S=1,5mm2,caja deriv.
Partida d'obra
| PG12-DH7C | u | Caja de derivación cuadrada de plástico, de 90x90 mm, con grado de protección IP-40, empotrada | 1 |  | x | 8.2833 | =
| PG2N-EUJG | m | Tubo flexible corrugado de PVC, de 16 mm de diámetro nominal, aislante y no propagador de la llama, resistencia al impacto de 1 J, resistencia a compresión de 320 N y una rigidez dieléctrica de 2000 V, montado empotrado | 3.5 |  | x | 1.2743 | =
| PG35-DYD4 | m | Cable amb conductor de coure de tensió assignada inferior o igual a 450/750 V, de designació H07V-K, construcció segons norma UNE-EN 50525-2-31, unipolar, de secció 1x1,5 mm2, amb aïllament de PVC, classe de reacció al foc Eca segons la norma UNE-EN 50575, col·locat en tub | 10 |  | x | 4.4692 | =
| PG65-4843 | u | Caja de mecanismos, para un elemento, precio alto, empotrada | 1 |  | x | 3.8009 | =
| PG6E-77G7 | u | Interruptor, de tipo universal, unipolar (1P), 10 AX/250 V, con tecla, precio alto, empotrado | 1 |  | x | 14.5384 | =
| PG6I-78DA | u | Marco para mecanismo universal, de 1 elemento, precio alto, colocado | 1 |  | x | 4.1612 | =
| PY04-5T84 | u | Formación de empotramiento para pequeños elementos en pared de ladrillo macizo, con medios manuales, y recibido con yeso B1 y acabado enlucido con yeso C6 | 1 |  | x | 12.8264 | =
| PY05-5CIV | m | Abertura de roza en pared de ladrillo macizo, con medios manuales y tapada con yeso B1 y acabado enlucido con yeso C6 | 3 |  | x | 10.0914 | =
Cost directe
|  |  | Despeses indirectes |  |  |  | 3 | %
Total

## T-SMP
A21012 PRESS ASCENSOR DRET UAB | A21012 PRESS ASCENSOR DRET UAB | A21012 PRESS ASCENSOR DRET UAB | A21012 PRESS ASCENSOR DRET UAB
Justificació d'elements | Justificació d'elements | Justificació d'elements | Justificació d'elements
Codi | U.A. | Descripció | Preu | Descripció curta | CO2eq (kg) | MJ | CO2eq A4 (kg) | MJ A4
Mà d'obra
A01-FEP0 | h | Ajudant muntador | 27.23 | Ajudant muntador | 0 | 0 | 0 | 0
A01-FEP3 | h | Ayudante colocador | 25.74 | Ayudante colocador | 0 | 0 | 0 | 0
A01-FEPD | h | Ayudante electricista | 25.7 | Ayudante electricista | 0 | 0 | 0 | 0
A01-FEPE | h | Ajudant lampista | 25.7 | Ajudant lampista | 0 | 0 | 0 | 0
A01-FEPH | h | Ayudante montador | 25.74 | Ayudante montador | 0 | 0 | 0 | 0
A01-FEP00 | h | Ajudant muntador | 27.23 | Ajudant muntador | 0 | 0 | 0 | 0
A01-FEP01 | h | Ajudant muntador | 27.23 | Ajudant muntador | 0 | 0 | 0 | 0
A01-FEP02 | h | Ajudant muntador | 27.23 | Ajudant muntador | 0 | 0 | 0 | 0
A01-FEP03 | h | Ajudant muntador | 27.23 | Ajudant muntador | 0 | 0 | 0 | 0
A01-FEP04 | h | Ajudant muntador | 27.23 | Ajudant muntador | 0 | 0 | 0 | 0
A0D-0007 | h | Manobre | 24.12 | Manobre | 0 | 0 | 0 | 0
A0D-0008 | h | Manobre guixaire | 24.12 | Manobre guixaire | 0 | 0 | 0 | 0
A0E-000A | h | Manobre especialista | 25.06 | Manobre especialista | 0 | 0 | 0 | 0
A0F-0000 | h | Oficial 1a muntador | 31.7 | Oficial 1a muntador | 0 | 0 | 0 | 0
A0F-000D | h | Oficial 1a colocador | 29.03 | Oficial 1a colocador | 0 | 0 | 0 | 0
A0F-000E | h | Oficial 1a electricista | 30.01 | Oficial 1a electricista | 0 | 0 | 0 | 0
A0F-000L | h | Oficial 1a guixaire | 29.03 | Oficial 1a guixaire | 0 | 0 | 0 | 0
A0F-000N | h | Oficial 1a lampista | 30.01 | Oficial 1a lampista | 0 | 0 | 0 | 0
A0F-000Q | h | Oficial 1a marbrista | 29.03 | Oficial 1a marbrista | 0 | 0 | 0 | 0
A0F-000R | h | Oficial 1a montador | 30.01 | Oficial 1a montador | 0 | 0 | 0 | 0
A0F-000T | h | Oficial 1a albañil | 29.03 | Oficial 1a albañil | 0 | 0 | 0 | 0
A0F-00000 | h | Oficial 1a muntador | 31.7 | Oficial 1a muntador | 0 | 0 | 0 | 0
A0F-00001 | h | Oficial 1a muntador | 31.7 | Oficial 1a muntador | 0 | 0 | 0 | 0
A0F-00002 | h | Oficial 1a muntador | 31.7 | Oficial 1a muntador | 0 | 0 | 0 | 0
A0F-00003 | h | Oficial 1a muntador | 31.7 | Oficial 1a muntador | 0 | 0 | 0 | 0
A0F-00004 | h | Oficial 1a muntador | 31.7 | Oficial 1a muntador | 0 | 0 | 0 | 0
A0F-00005 | h | Oficial 1a muntador | 31.7 | Oficial 1a muntador | 0 | 0 | 0 | 0
A0F-00006 | h | Oficial 1a muntador | 31.7 | Oficial 1a muntador | 0 | 0 | 0 | 0
A0J-0029 | h | Conservador-restaurador | 40.49 | Conservador-restaurador | 0 | 0 | 0 | 0
A0J-002A | h | Conservador- restaurador responsable de la intervenció | 45.22 | Conservador-restaurador responsable intervenció | 0 | 0 | 0 | 0
EA0DZZZ | h | Oficial amiant | 50 | Oficial amiant | 0 | 0 | 0 | 0
MO015 | h | Oficial 1ª muntador de falsos sostres. | 31.79 | Oficial 1ª muntador de falsos sostres. | 0 | 0 | 0 | 0
MO016 | h | Oficial 1ª fuster. | 31.33 | Oficial 1ª fuster. | 0 | 0 | 0 | 0
MO018 | h | Oficial 1ª serraller. | 31.27 | Oficial 1ª serraller. | 0 | 0 | 0 | 0
MO019 | h | Oficial 1ª soldador. | 31.27 | Oficial 1ª soldador. | 0 | 0 | 0 | 0
MO020 | h | Oficial 1ª construcció. | 30.79 | Oficial 1ª construcció. | 0 | 0 | 0 | 0
MO023 | h | Oficial 1ª enrajolador. | 30.79 | Oficial 1ª enrajolador. | 0 | 0 | 0 | 0
MO030 | h | Oficial 1ª aplicador de productes aïllants. | 25.57 | Oficial 1ª aplicador de productes aïllants. | 0 | 0 | 0 | 0
MO033 | h | Oficial 1ª guixer. | 30.79 | Oficial 1ª guixer. | 0 | 0 | 0 | 0
MO038 | h | Oficial 1ª pintor. | 30.79 | Oficial 1ª pintor. | 0 | 0 | 0 | 0
MO043 | h | Oficial 1ª ferrallista. | 30.76 | Oficial 1ª ferrallista. | 0 | 0 | 0 | 0
MO044 | h | Oficial 1ª encofrador. | 30.76 | Oficial 1ª encofrador. | 0 | 0 | 0 | 0
MO045 | h | Oficial 1ª estructurista, en treballs de posada en obra del formigó. | 30.76 | Oficial 1ª estructurista, en treballs de posada en obra del formigó. | 0 | 0 | 0 | 0
MO047 | h | Oficial 1ª muntador d'estructura metàl·lica. | 30.76 | Oficial 1ª muntador d'estructura metàl·lica. | 0 | 0 | 0 | 0
MO051 | h | Oficial 1ª muntador de tancaments industrials. | 31.79 | Oficial 1ª muntador de tancaments industrials. | 0 | 0 | 0 | 0
MO053 | h | Oficial 1ª muntador de prefabricats interiors. | 31.79 | Oficial 1ª muntador de prefabricats interiors. | 0 | 0 | 0 | 0
MO056 | h | Ajudant fuster. | 27.6 | Ajudant fuster. | 0 | 0 | 0 | 0
MO059 | h | Ajudant serraller. | 27.48 | Ajudant serraller. | 0 | 0 | 0 | 0
MO068 | h | Ajudant aplicador de productes aïllants. | 22.73 | Ajudant aplicador de productes aïllants. | 0 | 0 | 0 | 0
MO071 | h | Ajudant guixer. | 27.39 | Ajudant guixer. | 0 | 0 | 0 | 0
MO076 | h | Ajudant pintor. | 27.39 | Ajudant pintor. | 0 | 0 | 0 | 0
MO082 | h | Ajudant muntador de falsos sostres. | 27.39 | Ajudant muntador de falsos sostres. | 0 | 0 | 0 | 0
MO087 | h | Ajudant construcció d'obra civil. | 27.39 | Ajudant construcció d'obra civil. | 0 | 0 | 0 | 0
MO090 | h | Ajudant ferrallista. | 27.36 | Ajudant ferrallista. | 0 | 0 | 0 | 0
MO091 | h | Ajudant encofrador. | 27.36 | Ajudant encofrador. | 0 | 0 | 0 | 0
MO092 | h | Ajudant estructurista, en treballs de posada en obra del formigó. | 27.36 | Ajudant estructurista, en treballs de posada en obra del formigó. | 0 | 0 | 0 | 0
MO094 | h | Ajudant muntador d'estructura metàl·lica. | 27.36 | Ajudant muntador d'estructura metàl·lica. | 0 | 0 | 0 | 0
MO098 | h | Ajudant muntador de tancaments industrials. | 27.39 | Ajudant muntador de tancaments industrials. | 0 | 0 | 0 | 0
MO100 | h | Ajudant muntador de prefabricats interiors. | 27.39 | Ajudant muntador de prefabricats interiors. | 0 | 0 | 0 | 0
MO112 | h | Peó especialitzat construcció. | 26.64 | Peó especialitzat construcció. | 0 | 0 | 0 | 0
MO113 | h | Peó ordinari construcció. | 25.8 | Peó ordinari construcció. | 0 | 0 | 0 | 0
Maquinària
C176-00FX | h | Formigonera de 165 l | 2.6 | Formigonera 165l | 0 | 0 | 0 | 0
C17A-00JM | h | Mesclador continu amb sitja per a morter preparat a granel | 2.77 | Mesc.cont.+sitja granel | 0 | 0 | 0 | 0
MQ04CAP | h | Camió de transport de 10 t amb una capacitat de 8 m³ i 2 eixos. | 56.96 | Camió de transport de 10 t amb una capacitat de 8 m³ i 2 eixos. | 0 | 0 | 0 | 0
MQ04RES | m³ | Cànon d'abocament per lliurament de residus inerts de guix produïts a obres de construcció i/o demolició, en abocador específic, instal·lació de tractament de residus de construcció i demolició externa a l'obra o centre de valorització o eliminació de residus. | 13.66 | Cànon d'abocament per lliurament de residus inerts de guix produïts a obres de construcció i/o demol | 0 | 0 | 0 | 0
MQ05MAI030 | h | Martell pneumàtic. | 4.42 | Martell pneumàtic. | 0 | 0 | 0 | 0
MQ05PDM110 | h | Compressor portàtil dièsel mitja pressió 10 m³/min. | 7.5 | Compressor portàtil dièsel mitja pressió 10 m³/min. | 0 | 0 | 0 | 0
MQ06EIM070 | U | Aplicador manual per a cartutxos d'injecció de resines, model HDM 500 ´´HILTI´´. | 69.78 | Aplicador manual per a cartutxos d'injecció de resines, model HDM 500 ´´HILTI´´. | 0 | 0 | 0 | 0
MQ06HOR010 | h | Formigonera. | 3.45 | Formigonera. | 0 | 0 | 0 | 0
MQ06PYM010 | h | Mescladora-bombadora per morters i guixos projectats, de 3 m³/h. | 7.79 | Mescladora-bombadora per morters i guixos projectats, de 3 m³/h. | 0 | 0 | 0 | 0
MQ08LCH010 | h | Equip de raig de sorra a pressió. | 3.12 | Equip de raig de sorra a pressió. | 0 | 0 | 0 | 0
MQ08SOL010 | h | Equip d'oxitall, amb acetilè com combustible i oxigen com comburent. | 8.04 | Equip d'oxitall, amb acetilè com combustible i oxigen com comburent. | 0 | 0 | 0 | 0
MQ08SOL020 | h | Equip i elements auxiliars per soldadura elèctrica. | 3.33 | Equip i elements auxiliars per soldadura elèctrica. | 0 | 0 | 0 | 0
MQ13ATSA | U | Lloguer diari de m³ de bastida de volum, de 20 m d'altura màxima de treball, constituïda per estructura tubular d'acer galvanitzat en calent, de 48,3 mm de diàmetre i 3,2 mm de gruix, fabricada complint les exigències de qualitat recollides en la norma UNE-EN ISO 9001, segons UNE-EN 12810 i UNE-EN 12811; inclús p/p d'escala interior amb trapa i barana amb dues barres i entornpeu. | 0.04 | Lloguer diari de m³ de bastida de volum, de 20 m d'altura màxima de treball, constituïda per estruct | 0 | 0 | 0 | 0
MQ13ATSB | U | Repercussió, per m³, de muntatge de bastida de volum, de 20 m d'altura màxima de treball, constituïda per estructura tubular d'acer galvanitzat en calent, de 48,3 mm de diàmetre i 3,2 mm de gruix, fabricada complint les exigències de qualitat recollides en la norma UNE-EN ISO 9001, segons UNE-EN 12810 i UNE-EN 12811; inclús p/p d'escala interior amb trapa i barana amb dues barres i entornpeu. | 3.14 | Repercussió, per m³, de muntatge de bastida de volum, de 20 m d'altura màxima de treball, constituïd | 0 | 0 | 0 | 0
MQ13ATSC | U | Repercussió, per m³, de desmuntatge de bastida de volum, de 20 m d'altura màxima de treball, constituïda per estructura tubular d'acer galvanitzat en calent, de 48,3 mm de diàmetre i 3,2 mm de gruix, fabricada complint les exigències de qualitat recollides en la norma UNE-EN ISO 9001, segons UNE-EN 12810 i UNE-EN 12811; inclús p/p d'escala interior amb trapa i barana amb dues barres i entornpeu. | 2.05 | Repercussió, per m³, de desmuntatge de bastida de volum, de 20 m d'altura màxima de treball, constit | 0 | 0 | 0 | 0
MQ13ATSD | U | Repercussió, per m³, de transport a obra i retirada de bastida de volum, de 20 m d'altura màxima de treball, constituïda per estructura tubular d'acer galvanitzat en calent, de 48,3 mm de diàmetre i 3,2 mm de gruix, fabricada complint les exigències de qualitat recollides en la norma UNE-EN ISO 9001, segons UNE-EN 12810 i UNE-EN 12811; inclús p/p d'escala interior amb trapa i barana amb dues barres i entornpeu. | 1.01 | Repercussió, per m³, de transport a obra i retirada de bastida de volum, de 20 m d'altura màxima de | 0 | 0 | 0 | 0
MQ13ATSE | U | Lloguer diari de m² de plataforma de treball de xapa perforada d'acer. | 0.09 | Lloguer diari de m² de plataforma de treball de xapa perforada d'acer. | 0 | 0 | 0 | 0
MQ13ATSF | U | Repercussió, per m², de muntatge de plataforma de treball de xapa perforada d'acer. | 4.16 | Repercussió, per m², de muntatge de plataforma de treball de xapa perforada d'acer. | 0 | 0 | 0 | 0
MQ13ATSG | U | Repercussió, per m², de desmuntatge de plataforma de treball de xapa perforada d'acer. | 2.71 | Repercussió, per m², de desmuntatge de plataforma de treball de xapa perforada d'acer. | 0 | 0 | 0 | 0
MQ13ATSH | U | Repercussió, per m², de transport a obra i retirada de plataforma de treball de xapa perforada d'acer. | 1.81 | Repercussió, per m², de transport a obra i retirada de plataforma de treball de xapa perforada d'ace | 0 | 0 | 0 | 0
Material
B011-05ME | m3 | Agua | 2.62 | Agua | 0 | 0 | 0 | 0
B03L-05N7 | t | Sorra de pedrera per a morters | 23.27 | Sorra p/morters | 0 | 0 | 0 | 0
B054-06DH | kg | Calç aèria hidratada CL 90-S, en sacs | 0.41 | Calç aèria hidratada CL 90-S,sacs | 0 | 0 | 0 | 0
B055-067M | t | Ciment pòrtland amb filler calcari CEM II/B-L 32,5 R segons UNE-EN 197-1, en sacs | 171.91 | Ciment pòrtland+fill.calc. CEM II/B-L 32,5R,sacs | 0 | 0 | 0 | 0
B059-06FN | kg | Yeso de designación C6/20/2, según la norma UNE-EN 13279-1 | 0.14 | Yeso C6/20/2 | 0 | 0 | 0 | 0
B059-06FO | kg | Yeso de designación B1/20/2, según la norma UNE-EN 13279-1 | 0.14 | Yeso B1/20/2 | 0 | 0 | 0 | 0
B059-06FP | kg | Guix amb additius per agafar perfils i plaques, segons norma UNE-EN 14496 | 0.61 | Guix amb addit.p/agaf.perfil+plac.,UNE-EN 14496 | 0 | 0 | 0 | 0
B069-2A9O | m3 | Formigó d'ús no estructural HNE-15/P/20 de resistència a compressió 15 N/mm2, consistència plàstica i grandària màxima del granulat 20 mm | 99.11 | Form.no estructural HNE-15/P/20 | 0 | 0 | 0 | 0
B07L-1PYA | t | Morter per a ram de paleta, classe M 5 (5 N/mm2), a granel, de designació (G) segons norma UNE-EN 998-2 | 50.35 | Mort.ram paleta M5,granel,(G) UNE-EN 998-2 | 0 | 0 | 0 | 0
B093-32JX | dm3 | Adhesiu estructural per a col·locació de panell HPL, d'aplicació amb pistola, de base poliuretà monocomponent | 31.16 | Adhesiu estruct.p/col.HPL,aplic.pistola,poliuretà monocomp. | 0 | 0 | 0 | 0
B097-32K0 | dm3 | Imprimació per a col·locació de panell HPL, adequada per a suports porosos, de base resina epoxi pigmentada | 50.25 | Imprim.p/col.panell HPL,adeq.suports porosos,resina epoxi pigment. | 0 | 0 | 0 | 0
B0A1-07KK | u | Abraçadora plàstica, de 20 mm de diàmetre interior | 0.57 | Abraçadora plàstica,d/int.=20mm | 0 | 0 | 0 | 0
B0A1-07KL | u | Abrazadera plástica, de 25 mm de diámetro interior | 0.67 | Abrazadera plástica,d/int.=25mm | 0 | 0 | 0 | 0
B0A1-07L5 | u | Abrazadera metálica, de 47 mm de diámetro interior | 0.77 | Abrazadera metál.,d/int.=47mm | 0 | 0 | 0 | 0
B0A1-07LQ | u | Abraçadora metàl·lica, de 42 mm de diàmetre interior | 0.71 | Abraçadora metàl.,d/int.=42mm | 0 | 0 | 0 | 0
B0AO-07II | u | Tac de niló de 6 a 8 mm de diàmetre, amb vis | 0.28 | Tac niló D=6 a 8mm,+vis | 0.052706 | 0.8437 | 0 | 0
B0AQ-07EX | cu | Visos galvanitzats | 5.02 | Visos,galvanitzats | 0.38524 | 5.5966 | 0 | 0
B0AQ-07GR | cu | Visos per a plaques de guix laminat | 13.62 | Visos p/guix lam. | 0.38524 | 5.5966 | 0 | 0
B0CC0-21OP | m2 | Placa de guix laminat resistent al foc (F) i gruix 12,5 mm, amb vora afinada (BA), segons la norma UNE-EN 520 | 7.7 | Placa guix lamin.,F,g=12,5mm,vora afinada | 1.5234 | 25.053 | 0 | 0
B0CC0-21OS | m2 | Placa de guix laminat hidròfuga (H) i gruix 12,5 mm, amb vora afinada (BA), segons la norma UNE-EN 520 | 7.77 | Placa guix lamin.,H,g=12,5mm,vora afinada | 0 | 0 | 0 | 0
B0CC0-21OU | m2 | Placa de guix laminat estàndard (A) i gruix 15 mm, amb vora afinada (BA), segons la norma UNE-EN 520 | 5.75 | Placa guix lamin.,A,g=15mm,vora afinada | 0 | 0 | 0 | 0
B0CC0-21OV | m2 | Placa de guix laminat estàndard (A) i gruix 12,5 mm, amb vora afinada (BA), segons la norma UNE-EN 520 | 4.71 | Placa guix lamin.,A,g=12,5mm,vora afinada | 1.5234 | 25.053 | 0 | 0
B0D31-07P4 | m3 | Llata de fusta de pi | 410.16 | Llata fusta pi | 0 | 0 | 0 | 0
B0F1A-074N | u | Maó calat, de 250x120x100 mm, per a revestir, categoria I, HD, segons la norma UNE-EN 771-1 | 0.22 | Maó calat,250x120x100mm,p/revestir,categoria I,HD,UNE-EN 771-1 | 0 | 0 | 0 | 0
B0F1A-075F | u | Maó calat, de 290x140x100 mm, per a revestir, categoria I, HD, segons la norma UNE-EN 771-1 | 0.23 | Maó calat,290x140x100mm,p/revestir,categoria I,HD,UNE-EN 771-1 | 0 | 0 | 0 | 0
B44Z-0LZT | kg | Acer S235JRC segons UNE-EN 10025-2, format per peça simple, en perfils conformats en fred sèrie L, U, C, Z i omega, tallat a mida i galvanitzat | 1.95 | Acer S235JRC,peça simp.,perf.conf.L,U,C,Z,omega,tallat mida+galv. | 0 | 0 | 0 | 0
B6B0-1BTM | m | Banda acústica autoadhesiva fins a 50 mm d'amplària per a junts de plaques de guix laminat | 0.68 | Banda acústica autoadh.,ampl.=fins a 50mm,p/junts plaques guix laminat | 0.15013 | 7.4056 | 0 | 0
B6B1-0KK2 | m | Canal de planxa d'acer galvanitzat, en paraments horitzontals amb perfils 36 mm d'amplària | 1.08 | Canal planxa acer galv.params.horitz.,ampl.=36mm | 0 | 0 | 0 | 0
B6B1-0KK3 | m | Canal de planxa d'acer galvanitzat, en paraments horitzontals amb perfils 48 mm d'amplària | 1.21 | Canal planxa acer galv.params.horitz.,ampl.=48mm | 0.25316 | 3.6778 | 0 | 0
B6B1-0KK4 | m | Canal de planxa d'acer galvanitzat, en paraments horitzontals amb perfils 70 mm d'amplària | 1.28 | Canal planxa acer galv.params.horitz.,ampl.=70mm | 0 | 0 | 0 | 0
B6B1-0KK6 | m | Muntant de planxa d'acer galvanitzat, en paraments verticals amb perfils 36 mm d'amplària | 1.12 | Muntant planxa acer galv.params.vert.,ampl.=36mm | 0 | 0 | 0 | 0
B6B1-0KK7 | m | Muntant de planxa d'acer galvanitzat, en paraments verticals amb perfils 48 mm d'amplària | 1.24 | Muntant planxa acer galv.params.vert.,ampl.=48mm | 0.3192 | 4.6372 | 0 | 0
B6B1-0KK8 | m | Muntant de planxa d'acer galvanitzat, en paraments verticals amb perfils 70 mm d'amplària | 1.49 | Muntant planxa acer galv.params.vert.,ampl.=70mm | 0 | 0 | 0 | 0
B7C93-0IWM | m2 | Placa semirígida de llana mineral de roca (MW), de densitat 26 a 35 kg/m3, de 40 mm de gruix, amb una conductivitat tèrmica <= 0.037 W/(m·K) i resistència tèrmica >= 1,081 m2·K/W | 3.78 | Placa semiríg.MW-roca,dens.=26 a 35kg/m3,g=40mm,cond.tèrmica <= 0.037W/(m·K) | 0 | 0 | 0 | 0
B7C93-0IWO | m2 | Placa semirígida de llana mineral de roca (MW), de densitat 26 a 35 kg/m3, de 60 mm de gruix, amb una conductivitat tèrmica <= 0.037 W/(m·K) i resistència tèrmica >= 1,622 m2·K/W | 5.86 | Placa semiríg.MW-roca,dens.=26 a 35kg/m3,g=60mm,cond.tèrmica <= 0.037W/(m·K) | 0 | 0 | 0 | 0
B7C93-11LP5 | m2 | Placa semirígida de llana mineral de roca (MW), de densitat 26 a 35 kg/m3, de 40 mm de gruix, amb una conductivitat tèrmica <= 0,034 W/(m·K) i resistència tèrmica >= 1,176 m2·K/W | 4.03 | Placa semiríg.MW-roca,dens.=26 a 35 kg/m3,g=40mm,cond.tèrmica <= 0,034 W/(m·K) | 1.3252 | 18.0101 | 0 | 0
B7J1-0SL0 | m | Cinta de paper resistent per a junts de plaques de guix laminat | 0.05 | Cinta pap.resist., p/junts plaques guix laminat | 0.0041979 | 0.072169 | 0 | 0
B7J6-0GSL | kg | Massilla per a junt de plaques de cartró-guix | 1.35 | Massilla p/junt cartró-guix | 0.57996 | 12.3628 | 0 | 0
B7JE-0GTM | dm3 | Massilla per a segellats, d'aplicació amb pistola, de base silicona neutra monocomponent | 23.61 | Massilla segell.,silicona neut. monocomponent | 0 | 0 | 0 | 0
B830-1VF5 | m | Cinta de polietilè autoadhesiva a dues cares, de 3 mm de gruix i 12 mm d'amplària | 0.45 | Cinta PE,autoadh. 2c.,g=3mm,a=12mm | 0 | 0 | 0 | 0
B834-2B0D | m2 | Panell laminat decoratiu d'alta pressió HPL, tipus ignífug i d'aplicació general (CGF), de 8 mm de gruix, per a ús interior segons UNE-EN 438-4, comportament al foc B-s2, d0, cantell recte, amb una cara decorativa, acabat color llis i textura llisa semi-mat | 38.45 | Panell HPL,tp.ignífug,apl.gen.(CGF),g=8mm,ús int.s/UNE-EN 438-4,rf=B-s2, d0,cant.recte,1 cara deco., | 0 | 0 | 0 | 0
B83B-0XKR | m | Perfileria de planxa d'acer galvanitzat amb perfils entre 75 a 85 mm d'amplària | 1.66 | Perfileria planxa acer galv.,ampl.=75 a 85mm | 0.48981 | 7.1157 | 0 | 0
B84H-33DR | m2 | Placa de guix laminat per a cel ras continu de 12.5 de gruix, acabat amb perforacions agrupades i vel, de 2400x1200 mm amb vora afinada (BA) segons la norma UNE-EN 13964, amb un coeficient d'absorció acústica ponderat de 0.45 segons UNE-EN ISO 11654 | 21.21 | Plac.g.l.f.sost.cont,g=12.5,perfor. agrupades+vel,2400x1200mm,vora afinada s/UNE-EN 13964,coef.abs.a | 0 | 0 | 0 | 0
B9C0-0HKK | kg | Beurada de color | 0.98 | Beurada color | 0 | 0 | 0 | 0
B9C5-0GXP | m2 | Terratzo llis de gra mitjà, de 30x30 cm, preu mitjà, per a ús interior intens | 12.43 | Terratzo llis gra mitjà 30x30cm,preu mitjà,int.intens | 0 | 0 | 0 | 0
BAWB-1GJ5 | u | Retenidor electromagnètic per a porta tallafocs de fulles batents, amb polsador de desbloqueig, i amb braç extensible, força de retenció de 1100 N, 24 V c.c. de tensió d'alimentació, amb placa ferromagnètica articulada, segons la norma UNE-EN 1155, per a col·locació mural | 58.96 | Retenidor electromagnètic per a porta tallafocs de fulles batents,amb polsador de desbloqueig,amb br | 0 | 0 | 0 | 0
BD11-0MDE | u | Brida para tubo de PVC de diámetro entre 75 y 110 mm | 1.27 | Brida p/tub.PVC,D=entre 75 y 110mm | 0 | 0 | 0 | 0
BD11-0MDI | u | Brida per a tub penjat del sostre | 3.74 | Brida p/tub penj.sost. | 0 | 0 | 0 | 0
BD1A-1NEA | m | Tub de PVC-U de paret estructurada, àrea d'aplicació B segons norma UNE-EN 1453-1, de DN 200 mm i de llargària 3 m, classe de reacció al foc B-s1, d0 segons norma UNE-EN 13501-1, per a encolar | 15.29 | Tub PVC-U paret estructurada,àrea aplicació B,DN=200mm,llarg.=3m,p/encolar | 0 | 0 | 0 | 0
BD1A-1NEE | m | Tub de PVC-U de paret estructurada, àrea d'aplicació B segons norma UNE-EN 1453-1, de DN 125 mm i de llargària 3 m, classe de reacció al foc B-s1, d0 segons norma UNE-EN 13501-1, per a encolar | 7.91 | Tub PVC-U paret estructurada,àrea aplicació B,DN=125mm,llarg.=3m,p/encolar | 0 | 0 | 0 | 0
BD1A-1NEK | m | Tubo de PVC-U de pared estructurada, área de aplicación B según norma UNE-EN 1453-1, de DN 110 mm y de longitud 3 m, clase de reacción al fuego B-s1, d0 según norma UNE-EN 13501-1, para encolar | 6.93 | Tubo PVC-U pared estructurada,área aplicación B,DN=110mm,long.=3m,p/encolar | 0 | 0 | 0 | 0
BDW3-FFA8 | u | Elemento de montaje para tubo de PVC de D=110 mm | 0.1 | Elemento mont. p/tub.PVC,D=110mm | 0 | 0 | 0 | 0
BDW3-FFAA | u | Accesorio genérico para tubo de PVC de D=110 mm | 6.92 | Accesorio genérico p/tub.PVC,D=110mm | 0 | 0 | 0 | 0
BDW3-FFAJ | u | Accessori genèric per a tub de PVC de D=125 mm | 9.67 | Accessori genèric p/tub PVC,D=125mm | 0 | 0 | 0 | 0
BDW3-FFAL | u | Accessori genèric per a tub de PVC de D=200 mm | 37.23 | Accessori genèric p/tub PVC,D=200mm | 0 | 0 | 0 | 0
BDW3-FFAO | u | Element de muntatge per a tub de PVC de D=125 mm | 0.15 | Element munt. p/tub PVC,D=125mm | 0 | 0 | 0 | 0
BDW3-FFAQ | u | Element de muntatge per a tub de PVC de D=200 mm | 0.56 | Element munt. p/tub PVC,D=200mm | 0 | 0 | 0 | 0
BEV1-Z001 | u | Subministrament i instal·lació de metre lineal de cable manguera pel llaç analògic. Format per un parell de fils trensats i apantallats de secció 1,5mm2. Trensat de 20 voltes per metre. Pantalla d'alumini amb fil de drenatge. Resistent al foc segons UNE 50200. De color vermell i coure pulit flexible, resistent al foc i lliure d'halògens. Aïllament de silicona, instal·lat en safata de cables de senyals. Inclou p.p. de caixes de derivació, regletes, suports i petit material. Totalment mesurada la longitud, instal·lat, connexionat i provat. | 1.65 | Subministrament i instal·lació de metre lineal de cable manguera pel llaç analògic. Format per un pa | 0 | 0 | 0 | 0
BF18-034N | m | Tub d'acer negre sense soldadura, fabricat amb acer S195 T, d'1''1/4 de mida de rosca (diàmetre exterior especificat=42,4 mm i DN=32 mm), sèrie H segons UNE-EN 10255 | 12.19 | Tub acer negre s/sold.(S),1''1/4,sèrie H s/UNE-EN 10255 | 0 | 0 | 0 | 0
BF18-034O | m | Tubo de acero negro sin soldadura, fabricado con acero S195 T, de 1''1/2 de tamaño de rosca (diámetro exterior especificado=48,3 mm y DN=40 mm), serie H según UNE-EN 10255 | 13.99 | Tubo acero negro s/sold.(S),1''1/2,serie H s/UNE-EN 10255 | 0 | 0 | 0 | 0
BFC0-0AFX | m | Tubo de Polipropileno-copolímero PP-R a presión de diámetro 25x3,5 mm, serie S 3.2 según UNE-EN ISO 15874-2 | 2.37 | Tubo PP-R presión,DN=25x3,5mm,serie S 3.2 | 0 | 0 | 0 | 0
BFC0-0AGE | m | Tub de Polipropilè-copolímer PP-R a pressió de diàmetre 20x2,8 mm, sèrie S 3.2 segons UNE-EN ISO 15874-2 | 1.44 | Tub PP-R pressió,DN=20x2,8mm,sèrie S 3.2 | 0 | 0 | 0 | 0
BFQ3-0DQL | m | Aïllament tèrmic de polietilè expandit, per a tubs de diàmetre 1''1/4, de 30 mm de gruix, classe de reacció al foc BL-s1, d0 segons norma UNE-EN 13501-1 | 4.37 | Aïllament poliet.exp.,p/tub 1''1/4,g=30mm | 0 | 0 | 0 | 0
BFQ3-0DQS | m | Aïllament tèrmic de polietilè expandit, per a tubs de diàmetre 1''1/2, de 30 mm de gruix, classe de reacció al foc BL-s1, d0 segons norma UNE-EN 13501-1 | 4.84 | Aïllament poliet.exp.,p/tub 1''1/2,g=30mm | 0 | 0 | 0 | 0
BFQ3-0DRC | m | Aïllament tèrmic de polietilè expandit, per a tubs de diàmetre 3/4'', de 10 mm de gruix, classe de reacció al foc BL-s1, d0 segons norma UNE-EN 13501-1 | 0.99 | Aïllament poliet.exp.,p/tub 3/4'',g=10mm | 0 | 0 | 0 | 0
BFW4-036Q | u | Accessori per a tubs d'acer negre de diàmetre 1''1/4, per a soldar | 3.39 | Accessori p/tubs acer negre D=1''1/4,p/soldar | 0 | 0 | 0 | 0
BFW4-036R | u | Accesorio para tubos de acero negro de diámetro 1''1/2, para soldar | 4.36 | Accesorio p/tubos acero negro D=1''1/2,p/soldar | 0 | 0 | 0 | 0
BFWA-0AP4 | u | Accessori per a tubs de polipropilè a pressió, de 20 mm de diàmetre, per a soldar | 0.93 | Accessori p/tubs PP pres.,D=20mm,p/soldar | 0 | 0 | 0 | 0
BFWA-0AP5 | u | Accesorio para tubos de polipropileno a presión, de 25 mm de diámetro, para soldar | 1.06 | Accesorio p/tubos PP pres.,D=25mm,p/soldar | 0 | 0 | 0 | 0
BFY6-06JC | u | Part proporcional d'elements de muntatge per a aïllament tèrmic de canonades amb polietilè expandit, preu alt, per a tub de 3/4'' de diàmetre, de 10 mm de gruix | 0.42 | Pp.aïll.PE.canonada,preu alt,D=3/4'',g=10mm | 0 | 0 | 0 | 0
BFY6-06L7 | u | Part proporcional d'elements de muntatge per a aïllament tèrmic de canonades amb polietilè expandit, preu alt, per a tub d'1''1/4 de diàmetre, de 30 mm de gruix | 1.86 | Pp.aïll.PE.canonada,preu alt,D=1''1/4,g=30mm | 0 | 0 | 0 | 0
BFY6-06LE | u | Part proporcional d'elements de muntatge per a aïllament tèrmic de canonades amb polietilè expandit, preu alt, per a tub d'1''1/2 de diàmetre, de 30 mm de gruix | 2.06 | Pp.aïll.PE.canonada,preu alt,D=1''1/2,g=30mm | 0 | 0 | 0 | 0
BFYB-037L | u | Part proporcional d'elements de muntatge per a tubs d'acer negre de diàmetre 1''1/4, soldat | 0.51 | Pp.elem.munt.p/tubs acer negre D=1''1/4,soldat | 0 | 0 | 0 | 0
BFYB-037M | u | Parte proporcional de elementos de montaje para tubos de acero negro de diámetro 1''1/2, soldado | 0.59 | Pp.elem.mont.p/tubos acero negro D=1''1/2,soldado | 0 | 0 | 0 | 0
BFYF-0APZ | u | Part proporcional d'elements de muntatge per a tubs de polipropilè a pressió, de 20 mm de diàmetre, soldat | 0.09 | Pp.elem.munt.p/tubs PP pres.,D=20mm,soldat | 0 | 0 | 0 | 0
BFYF-0AQ0 | u | Parte proporcional de elementos de montaje para tubos de polipropileno a presión, de 25 mm de diámetro, soldado | 0.16 | Pp.elem.mont.p/tubos PP pres.,D=25mm,soldado | 0 | 0 | 0 | 0
BG12-0G55 | u | Caja de derivación cuadrada de plástico, de 100x100 mm, con grado de protección IP-65 y para montar superficialmente | 11.49 | Caja deriv.plástico,100x100mm,prot.IP-65,p/mont.superf. | 0 | 0 | 0 | 0
BG12-0G6T | u | Caja de derivación cuadrada de plástico, de 90x90 mm, con grado de protección IP-40 y para empotrar | 2.41 | Caja deriv.plástico,90x90mm,prot.IP-40,p/empotrar | 0 | 0 | 0 | 0
BG2G-1OJU | m | Perfil separador per a safata metàl·lica, d'acer galvanitzat sendzimir, de 100 mm d'alçària | 9.25 | Separador saf.met.acer galvanitzat sendzimir,h=100mm | 0 | 0 | 0 | 0
BG2J-0BCG | m | Safata metàl·lica reixa d'acer electrozincat, d'alçària 100 mm i amplària 300 mm | 31.31 | Safata reixa acer electrozincat,100mmx300mm | 0 | 0 | 0 | 0
BG2P-1KV0 | m | Tub rígid de plàstic sense halògens, de 25 mm de diàmetre nominal, aïllant i no propagador de la flama, amb una resistència a l'impacte de 2 J, resistència a compressió de 1250 N i una rigidesa dielèctrica de 2000 V | 4.77 | Tub rígid plàstic s/halògens,DN=25mm,impacte=2J,resist.compress.=1250N | 0 | 0 | 0 | 0
BG2Q-1KST | m | Tubo flexible corrugado de PVC, de 16 mm de diámetro nominal, aislante y no propagador de la llama, resistencia al impacto de 1 J, resistencia a compresión de 320 N y una rigidez dieléctrica de 2000 V | 0.26 | Tubo flexible corrugado PVC,DN=16mm,1J,320N,2000V | 0 | 0 | 0 | 0
BG2Q-1KT5 | m | Tub flexible corrugat de plàstic sense halògens, de 25 mm de diàmetre nominal, aïllant i no propagador de la flama, de baixa emissió de fums i sense emissió de gasos tòxics ni corrosius, resistència a l'impacte de 2 J, resistència a compressió de 320 N i una rigidesa dielèctrica de 2000 V | 1.69 | Tub flexible corrugat plàstic s/halògens,DN=25mm,baixa emissió fums,2J,320N,2000V | 0 | 0 | 0 | 0
BG33-G2SZ | m | Cable amb conductor de coure de tensió assignada0,6/1 kV, de designació RZ1-K (AS), construcció segons norma UNE 21123-4, unipolar, de secció 1x4 mm2, amb coberta del cable de poliolefines, classe de reacció al foc Cca-s1b, d1, a1 segons la norma UNE-EN 50575 amb baixa emissió fums | 2.25 | Cable 0,6/1 kV RZ1-K (AS), 1x4mm2 | 0 | 0 | 0 | 0
BG33-G2T0 | m | Cable amb conductor de coure de tensió assignada0,6/1 kV, de designació RZ1-K (AS), construcció segons norma UNE 21123-4, unipolar, de secció 1x2,5 mm2, amb coberta del cable de poliolefines, classe de reacció al foc Cca-s1b, d1, a1 segons la norma UNE-EN 50575 amb baixa emissió fums | 1.5 | Cable 0,6/1 kV RZ1-K (AS), 1x2,5mm2 | 0 | 0 | 0 | 0
BG33-G2VM | m | Cable amb conductor de coure de tensió assignada0,6/1 kV, de designació RZ1-K (AS), construcció segons norma UNE 21123-4, tripolar, de secció 3x4 mm2, amb coberta del cable de poliolefines, classe de reacció al foc Cca-s1b, d1, a1 segons la norma UNE-EN 50575 amb baixa emissió fums | 5.15 | Cable 0,6/1 kV RZ1-K (AS), 3x4mm2 | 0 | 0 | 0 | 0
BG33-G2VO | m | Cable amb conductor de coure de tensió assignada0,6/1 kV, de designació RZ1-K (AS), construcció segons norma UNE 21123-4, tripolar, de secció 3x2,5 mm2, amb coberta del cable de poliolefines, classe de reacció al foc Cca-s1b, d1, a1 segons la norma UNE-EN 50575 amb baixa emissió fums | 3.71 | Cable 0,6/1 kV RZ1-K (AS), 3x2,5mm2 | 0 | 0 | 0 | 0
BG33-G2VP | m | Cable amb conductor de coure de tensió assignada0,6/1 kV, de designació RZ1-K (AS), construcció segons norma UNE 21123-4, tripolar, de secció 3x1,5 mm2, amb coberta del cable de poliolefines, classe de reacció al foc Cca-s1b, d1, a1 segons la norma UNE-EN 50575 amb baixa emissió fums | 2.78 | Cable 0,6/1 kV RZ1-K (AS), 3x1,5mm2 | 0 | 0 | 0 | 0
BG33-G2X0 | m | Cable amb conductor de coure de tensió assignada0,6/1 kV, de designació RZ1-K (AS), construcció segons norma UNE 21123-4, pentapolar, de secció 5x10 mm2, amb coberta del cable de poliolefines, classe de reacció al foc Cca-s1b, d1, a1 segons la norma UNE-EN 50575 amb baixa emissió fums | 17.14 | Cable 0,6/1 kV RZ1-K (AS), 5x10mm2 | 0 | 0 | 0 | 0
BG33-G2X3 | m | Cable amb conductor de coure de tensió assignada0,6/1 kV, de designació RZ1-K (AS+), construcció segons norma UNE 211025, unipolar, de secció 1x1,5 mm2, amb coberta del cable de poliolefines, classe de reacció al foc Cca-s1b, d1, a1 segons la norma UNE-EN 50575 amb baixa emissió fums | 1.06 | Cable 0,6/1 kV RZ1-K (AS+), 1x1,5mm2 | 0 | 0 | 0 | 0
BG35-06EF | m | Cable amb conductor de coure de tensió assignada inferior o igual a 450/750 V, de designació H07V-K, construcció segons norma UNE-EN 50525-2-31, unipolar, de secció 1x1,5 mm2, amb aïllament de PVC, classe de reacció al foc Eca segons la norma UNE-EN 50575 | 3.55 | Cable Cu 450/750 V, H07V-K, 1x1,5mm2, Eca | 0 | 0 | 0 | 0
BG64-07EI | u | Caja para mecanismos, para un elemento, precio alto | 2.67 | Caja mecanismos,p/un elemento,precio alto | 0 | 0 | 0 | 0
BG69-1NQ9 | u | Interruptor, de tipo universal, unipolar (1P), 10 AX/250 V, con tecla, precio alto, para empotrar | 6.5 | Interruptor,tipo univ.,(1P),10AX/250V,c/tecla,precio alto,p/empotrar | 0 | 0 | 0 | 0
BG6D-1OBM | u | Marco para mecanismo universal, de 1 elemento, precio alto | 2.83 | Marco p/mec.universal,1elem.,precio alto | 0 | 0 | 0 | 0
BG83-H6IX | u | Detector de presencia, amb connexió a bus de cable, per a caixa universal, amb adaptador, placa i marc de preu econòmic, amb accessoris de muntatge | 57.39 | Detector presencia,conex.bus cable,p/caixa univ.+placa+marc preu eco.,a/accessoris | 0 | 0 | 0 | 0
BGW2-093M | u | Parte proporcional de accesorios de caja de derivación cuadrada | 0.45 | P.p.accesorios caja derivación cuadr. | 0 | 0 | 0 | 0
BGWC-09N4 | u | Part proporcional d'accessoris per a tubs rígids de PVC | 0.14 | P.p.accessoris p/tubs rígids PVC | 0 | 0 | 0 | 0
BGY1-1OYJ | u | Part proporcional d'elements de suport per a safates metàl·liques d'acer electrozincat de 300 mm d'amplària, per a instal·lació suspesa de paraments horitzontals | 11.94 | P.p.elem.suport p/safat.met.acer electrozincat ample=300mm,susp/param.horitz. | 0 | 0 | 0 | 0
BH13-0G42 | u | Llumenera decorativa per a línia continua, sense difusor d'1 de 36 W, de forma rectangular, amb xassís d'alumini anoditzat | 22.26 | Llumenera p/lín.contin.,s/difus.,1x36W,rect. | 0 | 0 | 0 | 0
BH14-0GE1 | u | Llumenera decorativa bitub per a muntar superficialment amb xassís d'alumini anoditzat sense difusor amb tub protector de policarbonat, per a 2 tubs (bitub) de fluorescència T26/G13 de 18 W, amb reactància electrònica Indeterminat | 99.47 | Llumenera p/munt.superf.,xassís alum.anodit.,s/difus.+tub prot.polic.,T26/G13,2 tubs (bitub)18W),rea | 0 | 0 | 0 | 0
BH65-2IIZ | u | Luz de emergencia con lámpara led, con una vida útil de 100000 h, no permanente y estanca con grado de protección IP66, aislamiento clase II, con un flujo aproximado de 240 a 270 lm, 1 h de autonomía, de forma rectangular con difusor y cuerpo de policarbonato, precio alto | 131.23 | Luz emerg.led,no permanente,IP66,clase II,240 a 270lm,auton< 1h,,forma rect.,policarbon.,precio alto | 0 | 0 | 0 | 0
BHN1-Z002 | U | Subministrament i col·locació de llumenera lineal led strip de 1m de llargada LED STRIP 2X ON HP IP 91-4763-00-00 + accessoris taglio di luce 50mm. Formada per: * Rotllos Rotllo led 5m 3k 9,6w/m ref.91-7917-00-00 * Font d'alimentació 24v 150w ref.71-6343-00-00 * Perfil d¡alumini encastat de 3 m, ref. 71-8084-14-00 * Tapa final joc de 2 unit. , ref.71-7640-14-00 * Pinces subjecció per encast , kit 2 unit * Difusor lineal rotllo 10 metres * Kit unió continuitat perfil Totalment muntada i en funcionament. Marca LAMP o equivalent | 66.5 | FINE LED IP65 24V 7250LM 90W 830 5MX8 | 0 | 0 | 0 | 0
BHU6-1JZ1 | u | Làmpada fluorescent tubular del tipus T26/G13 de 18 W, llum de color estàndard i un índex de rendiment del color de 70 a 85 | 7.93 | Làmp.fluorescent tub.,T26/G13,18W,color estànd.,IRC=de 70 a 85 | 0 | 0 | 0 | 0
BHW1-0E6Q | u | Part proporcional d'accessoris de llums decoratius amb tubs fluorescents, muntats superficialment | 0.66 | P.p.accessoris,llum.decor.tub.fluor.,munt.superf. | 0 | 0 | 0 | 0
BHW1-0E6R | u | Part proporcional d'accessoris de llums decoratius per a línia contínua, muntats superficialment | 0.76 | P.p.accessoris,llum.decor.p/lín.cont.,munt.superf. | 0 | 0 | 0 | 0
BJ115-0QF0 | u | Lavabo per a encastar de porcellana esmaltada, senzill, d'amplària 53 a 75 cm, de color blanc i preu mitjà | 92.94 | Lavabo p/encastar porcell.,senz.,ampl.53 a 75cm,blanc,preu mitjà | 0 | 0 | 0 | 0
BJ11C-0Q7G | u | Inodor per a col·locar sobre el paviment de porcellana esmaltada, de sortida vertical i/o horitzontal, amb seient i tapa, cisterna i mecanismes de descàrrega i alimentació incorporats, color blanc i preu mitjà | 174.59 | Inodor p/col.sob.pavim.,porcell.,vert./horitz.,cist.,blanc,preu mitjà | 0 | 0 | 0 | 0
BJ11O-0PMV | kg | Pasta per a segellar l'enllaç d'inodors, abocadors i plaques turques | 4.56 | Pasta segell.enll. | 0 | 0 | 0 | 0
BJ188-0PMX | u | Suport mural d'acer galvanitzat per a aigüeres, safareigs i lavabos col·lectius | 25.44 | Suport mural sanit. | 0 | 0 | 0 | 0
BJ217-0RBG | u | Aixeta mescladora per a lavabo, per a muntar superficialment sobre taulell o aparell sanitari, de llautó esmaltat, preu mitjà, amb desguàs mecànic incorporat d'1''1/4, amb dues entrades de maniguets | 89.34 | Aixeta m.lavabo,p/munt.superf.sob.taul.o ap.s.,esmalt.,preu mitjà,desguàs,1''1/4,,maniguets | 0 | 0 | 0 | 0
BM14-H7CT | u | Sistema de detecció de fums per a conductes constituït per un detector de fums òptic de tipus convencional segons norma UNE-EN 54-7, col·locat a l'interior d'una caixa metàl·lica proveïda de pilot d'alarma, ràcords amb premsaestopa per a l'entrada de cables, i tubs de presa de mostres per a inserir en el conducte | 102.94 | Sistema detecció fums conductes, òptic convencional | 0 | 0 | 0 | 0
BM1A-J0RE | u | Mòdul microprocessat direccionable que gestiona l'informació de 2 entrades per a personalitzar e informar els canvis de cada un d'ells, segons EN 54-18, per a sistemes d'instal·lació algorítmics | 31.93 | Mòdul 2 entrades p/control senyals | 0 | 0 | 0 | 0
BMS0-1JZL | u | Rètol senyalització recorregut d'evacuació a sortida habitual, rectangular, de 402x105 mm2 de làmina polièster autoadhesiva | 4.25 | Retol seny. Recorregut evac.sortida habit.,402x105mm2,làmi.polièster/adhes. | 0 | 0 | 0 | 0
BN38-HDRD | u | Vàlvula de bola manual amb rosca, de dues peces amb pas total, de llautó, de diàmetre nominal 1 '',i preu alt de 16 bar de PN | 2.56 | Vàlvula bola manual+rosca,2peces,pas tot.,llautó,DN=1'',preu altPN=16bar | 0 | 0 | 0 | 0
BQ52-0TDZ | m2 | Pedra natural calcària nacional per a taulells, de 20 mm de gruix, preu mitjà, de 60 a 99 cm de llargària | 74.83 | Pedra calcària nac.,p/taulells,g=20mm,preu mitjà,llarg.=60 a 99cm | 0 | 0 | 0 | 0
BQUL-HOBW | d | Lloguer de mòdul per descontaminació de treballadors que manipulin amiant muntat sobre remolc, de 3 zones amb: zona d'aspiració amb filtre absolut, zona de dutxa i zona de vestidor per a roba de carrer | 66.47 | Llog. mòdul descontaminació treballadors man.amiant muntat s/remolc, 3 zones | 0 | 0 | 0 | 0
BQUL-HQZK | u | Transport per entrega i retirada de mòdul per descontaminació de treballadors que manipulin amiant muntat sobre remolc, de 3 zones amb: zona d'aspiració amb filtre absolut, zona de dutxa i zona de vestidor per a roba de carrer | 64.24 | Trans. mòdul descontaminació treballadors man.amiant muntat s/remolc, 3 zones | 0 | 0 | 0 | 0
MT07AME | m² | Malla electrosoldada ME 15x15 Ø 10-10 B 500 T 6x2,20 UNE-EN 10080. | 12.12 | Malla electrosoldada ME 15x15 Ø 10-10 B 500 T 6x2,20 UNE-EN 10080. | 0 | 0 | 0 | 0
MT07WWW | U | Joc de volanderes, rosca i contrafemella, per a pern d'ancoratge de 12 mm de diàmetre. | 1.56 | Joc de volanderes, rosca i contrafemella, per a pern d'ancoratge de 12 mm de diàmetre. | 0 | 0 | 0 | 0
MT08CIM | m³ | Fusta de pi. | 343.98 | Fusta de pi. | 0 | 0 | 0 | 0
MT08CUR | l | Agent filmogen, per la cura de formigons i morters. | 1.51 | Agent filmogen, per la cura de formigons i morters. | 0 | 0 | 0 | 0
MT08DBA | l | Agent desemmotllant, a base d'olis especials, emulsionant en aigua, per a encofrats metàl·lics, fenòlics o de fusta. | 1.74 | Agent desemmotllant, a base d'olis especials, emulsionant en aigua, per a encofrats metàl·lics, fenò | 0 | 0 | 0 | 0
MT08EFT | m² | Tauler de fusta tractada, de 22 mm d'espessor, reforçat amb varetes i perfils. | 44.03 | Tauler de fusta tractada, de 22 mm d'espessor, reforçat amb varetes i perfils. | 0 | 0 | 0 | 0
MT08LIM | kg | Abrasiu para neteja mitjançant doll a pressió, format per partícules de silicat d'alumini. | 0.24 | Abrasiu para neteja mitjançant doll a pressió, format per partícules de silicat d'alumini. | 0 | 0 | 0 | 0
MT09REM | kg | Morter monocomponent a base de ciment, inhibidors de corrosió i polímers en pols, per a la protecció i passivació d'armadures d'acer, i com pont d'unió entre morter de reparació i formigó existent. | 3.47 | Morter monocomponent a base de ciment, inhibidors de corrosió i polímers en pols, per a la protecció | 0 | 0 | 0 | 0
MT07ACOA | kg | Ferralla elaborada en taller industrial amb acer en barres corrugades, UNE-EN 10080 B 500 S, de varis diàmetres. | 1.54 | Ferralla elaborada en taller industrial amb acer en barres corrugades, UNE-EN 10080 B 500 S, de vari | 0 | 0 | 0 | 0
MT07ACOB | kg | Acer en barres corrugades, UNE-EN 10080 B 500 S, subministrat en obra en barres sense elaborar, de varis diàmetres. | 1.17 | Acer en barres corrugades, UNE-EN 10080 B 500 S, subministrat en obra en barres sense elaborar, de v | 0 | 0 | 0 | 0
MT07ACOC | U | Separador homologat per bigues. | 0.09 | Separador homologat per bigues. | 0 | 0 | 0 | 0
MT07ACOD | U | Separador homologat per lloses massisses. | 0.09 | Separador homologat per lloses massisses. | 0 | 0 | 0 | 0
MT07ALAA | kg | Acer laminat UNE-EN 10025 S275JR, en perfils laminats en calent, peces simples, per aplicacions estructurals, de les sèries IPN, IPE, HEB, HEA, HEM o UPN, acabat amb emprimació antioxidant. Treballat i muntat en taller, per a col·locar amb unions soldades en obra. | 1.48 | Acer laminat UNE-EN 10025 S275JR, en perfils laminats en calent, peces simples, per aplicacions estr | 0 | 0 | 0 | 0
MT07ALAB | kg | Platina d'acer laminat UNE-EN 10025 S275JR, per aplicacions estructurals. Treballada i muntada en taller, per a col·locar amb unions cargolades en obra. | 2.84 | Platina d'acer laminat UNE-EN 10025 S275JR, per aplicacions estructurals. Treballada i muntada en ta | 0 | 0 | 0 | 0
MT07ALAC | kg | Acer laminat UNE-EN 10025 S235JR, en peça composta de perfils laminats en calent de les sèries L, LD, T, rodó, quadrat, rectangular i platina, acabat amb emprimació antioxidant, conformant elements d'ancoratge, treballat en taller, per a col·locar en obra mitjançant soldadura, d'aplicació en reforços estructurals. | 1.6 | Acer laminat UNE-EN 10025 S235JR, en peça composta de perfils laminats en calent de les sèries L, LD | 0 | 0 | 0 | 0
MT08ALAA | kg | Acer laminat UNE-EN 10025 S275JR, en perfils laminats en calent, peces simples, per aplicacions estructurals, de les sèries IPN, IPE, HEB, HEA, HEM o UPN, acabat amb emprimació antioxidant. Treballat i muntat en taller, per a col·locar amb unions soldades en obra. | 1.3 | Acer laminat UNE-EN 10025 S275JR, en perfils laminats en calent, peces simples, per aplicacions estr | 0 | 0 | 0 | 0
MT08ALAC | KG | Acer laminat UNE-EN 10025 S235JR, en peça composta de perfils laminats en calent de les sèries L, LD, T, rodó, quadrat, rectangular i platina, acabat amb emprimació antioxidant, conformant elements d'ancoratge, treballat en taller, per a col·locar en obra mitjançant soldadura, d'aplicació en reforços estructurals. | 1.5 | Acer laminat UNE-EN 10025 S235JR, en peça composta de perfils laminats en calent de les sèries L, LD | 0 | 0 | 0 | 0
MT08EVA030 | m² | Estructura suport per a encofrat recuperable, composta de: sotaponts metàl·lics i accessoris de muntatge. | 98.7 | Estructura suport per a encofrat recuperable, composta de: sotaponts metàl·lics i accessoris de munt | 0 | 0 | 0 | 0
MT08LIM050 | l | Dissolvent de tricloroetilè, per a olis, grasses i resines. | 9.34 | Dissolvent de tricloroetilè, per a olis, grasses i resines. | 0 | 0 | 0 | 0
MT08VAR050 | kg | Filferro galvanitzat per a lligar, de 1,30 mm de diàmetre. | 1.45 | Filferro galvanitzat per a lligar, de 1,30 mm de diàmetre. | 0 | 0 | 0 | 0
MT08VAR060 | kg | Puntes d'acer de 20x100 mm. | 8.47 | Puntes d'acer de 20x100 mm. | 0 | 0 | 0 | 0
MT09ALAC | kg | Acer laminat UNE-EN 10025 S235JR, en peça composta de perfils laminats en calent de les sèries L, LD, T, rodó, quadrat, rectangular i platina, acabat amb emprimació antioxidant, conformant elements d'ancoratge, treballat en taller, per a col·locar en obra mitjançant soldadura, d'aplicació en reforços estructurals. | 1.3 | Acer laminat UNE-EN 10025 S235JR, en peça composta de perfils laminats en calent de les sèries L, LD | 0 | 0 | 0 | 0
MT09LEC010B | m³ | Beurada de ciment blanc BL 22,5 X. | 157 | Beurada de ciment blanc BL 22,5 X. | 0 | 0 | 0 | 0
MT09MCR200 | kg | Adhesiu cimentós per a col·locació de paviments de terratzo. | 0.45 | Adhesiu cimentós per a col·locació de paviments de terratzo. | 0 | 0 | 0 | 0
MT09MOA015 | kg | Morter autoanivellant expansiu, de dos components, a base de ciment millorat amb resines sintètiques. | 0.91 | Morter autoanivellant expansiu, de dos components, a base de ciment millorat amb resines sintètiques | 0 | 0 | 0 | 0
MT09MOR010E | m³ | Morter de ciment CEM II/B-P 32,5 N tipus M-10, confeccionat en obra con 380 kg/m³ de ciment i una proporció en volum 1/4. | 133.3 | Morter de ciment CEM II/B-P 32,5 N tipus M-10, confeccionat en obra con 380 kg/m³ de ciment i una pr | 0 | 0 | 0 | 0
MT09PYE010B | m³ | Pasta de guix de construcció B1, segons UNE-EN 13279-1. | 148.5 | Pasta de guix de construcció B1, segons UNE-EN 13279-1. | 0 | 0 | 0 | 0
MT16LRI | kg | Morter de llana de roca blanca per a protecció passiva contra el foc mitjançant projecció, resistència tèrmica 0,053 m²K/W, conductivitat tèrmica 0,061 W/(mK), Euroclasse A1 de reacció al foc segons UNE-EN 13501-1. | 1.84 | Morter de llana de roca blanca per a protecció passiva contra el foc mitjançant projecció, resistènc | 0 | 0 | 0 | 0
MT10HAFA | m³ | Formigó HA-25/B/12/XC1, fabricat en central. | 87.86 | Formigó HA-25/B/12/XC1, fabricat en central. | 0 | 0 | 0 | 0
MT10HAFB | m³ | Formigó HA-25/F/20/XC1, fabricat en central. | 89.81 | Formigó HA-25/F/20/XC1, fabricat en central. | 0 | 0 | 0 | 0
MT12FPM010A | m² | Panell de fusta, de 1250x300 mm, format per cara superior de tauler de fibres de fusta i resines sintètiques de densitat mitja (MDF), Euroclasse D-s2, d0 de reacció al foc segons UNE-EN 13501-1, de 16 mm d'espessor, i cara inferior de tauler de fusta massissa de faig, de 16 mm d'espessor, de superfície llisa, acabat envernissat, amb mecanitzat en els cantells i un vel negre fonoabsorbent en el dors. | 65 | Panell de fusta, de 1250x300 mm, format per cara superior de tauler de fibres de fusta i resines sin | 0 | 0 | 0 | 0
MT12FPM020A | m² | Estructura suport per a falsos sostres continus de panells de fusta, d'entramat metàl·lic ocult, amb perfils en T, varetes per a fixació al forjat o element suport, perfils angulars, fixacions per a l'ancoratge dels perfils i accessoris de muntatge. | 2.85 | Estructura suport per a falsos sostres continus de panells de fusta, d'entramat metàl·lic ocult, amb | 0 | 0 | 0 | 0
MT12PRT120B | U | Kit de complements per a la instal·lació del sistema d'extradossat TS 2000 ´´TRESPA´´. | 18.31 | Kit de complements per a la instal·lació del sistema d'extradossat TS 2000 ´´TRESPA´´. | 0 | 0 | 0 | 0
MT12PSG050C | m | Mestra 60/27 de xapa d'acer galvanitzat, d'ample 60 mm, segons UNE-EN 14195. | 1.97 | Mestra 60/27 de xapa d'acer galvanitzat, d'ample 60 mm, segons UNE-EN 14195. | 0 | 0 | 0 | 0
MT13CCG030D | U | Cargol autoroscant de 6,5x70 mm d'acer inoxidable, amb volandera. | 0.5 | Cargol autoroscant de 6,5x70 mm d'acer inoxidable, amb volandera. | 0 | 0 | 0 | 0
MT16PEA020A | m² | Panell rígid de poliestirè expandit, segons UNE-EN 13163, mecanitzat lateral recte, de 10 mm d'espessor, resistència tèrmica 0,25 m²K/W, conductivitat tèrmica 0,036 W/(mK), per junta de dilatació. | 0.92 | Panell rígid de poliestirè expandit, segons UNE-EN 13163, mecanitzat lateral recte, de 10 mm d'espes | 0 | 0 | 0 | 0
MT18RTL010GC | m | Entornpeu de terratzo microgra (menor o igual a 6 mm), color Ivori, per a interiors, 40x7 cm, amb el cantell rebaixat i un grau de polit de 220. | 3.3 | Entornpeu de terratzo microgra (menor o igual a 6 mm), color Ivori, per a interiors, 40x7 cm, amb el | 0 | 0 | 0 | 0
MT1AI2Q1 | m² | Panell sandvitx aïllant d'acer, per a cobertes, de 30 mm de espessor i 1150 mm d'ample, format per doble cara metàl·lica de xapa estàndard d'acer, acabat prelacat, d'espessor exterior 0,5 mm i espessor interior 0,5 mm i ànima aïllant de llana de roca de densitat mitjana 145 kg/m³, i accessoris. | 46.07 | Panell sandvitx aïllant d'acer, per a cobertes, de 30 mm de espessor i 1150 mm d'ample, format per d | 0 | 0 | 0 | 0
MT1R7367 | m² | Placa laminada compacta d'alta pressió (HPL), Virtuon FR ´´TRESPA´´, de 600x2500x10 mm, acabat Gold Yellow, textura Satin, Euroclasse B-s2, d0 de reacció al foc, per a col·locar mitjançant el sistema TS2000 de fixació oculta, a base de resines termoenduribles i fibres de fusta, amb superfície decorativa EBC (Electron Beam Curing). | 43.02 | Placa laminada compacta d'alta pressió (HPL), Virtuon FR ´´TRESPA´´, de 600x2500x10 mm, acabat Gold | 0 | 0 | 0 | 0
MT27TSD | kg | Emprimació anticorrosiva, bicomponent, a base de resina epoxi, inhibidors de corrosió i aigua. | 9.79 | Emprimació anticorrosiva, bicomponent, a base de resina epoxi, inhibidors de corrosió i aigua. | 0 | 0 | 0 | 0
MT28TSD | kg | Emprimació anticorrosiva, bicomponent, a base de resina epoxi, inhibidors de corrosió i aigua. | 9.1 | Emprimació anticorrosiva, bicomponent, a base de resina epoxi, inhibidors de corrosió i aigua. | 0 | 0 | 0 | 0
MT22AAP011JA | Ut | Bastiment de base de fusta de pi, 90x35 mm, per porta d'una fulla, amb elements de fixació. | 17.39 | Bastiment de base de fusta de pi, 90x35 mm, per porta d'una fulla, amb elements de fixació. | 0 | 0 | 0 | 0
MT22AGA015AE | m | Galze de MDF, acabat amb melamina de color blanc, 90x20 mm. | 3.36 | Galze de MDF, acabat amb melamina de color blanc, 90x20 mm. | 0 | 0 | 0 | 0
MT22PXH025AA | Ut | Porta de pas cega buida, de tauler de fibres acabat amb melamina de color blanc, amb ànima alveolar de paper kraft, de 203x82,5x3,5 cm. | 261.38 | Porta de pas cega buida, de tauler de fibres acabat amb melamina de color blanc, amb ànima alveolar | 0 | 0 | 0 | 0
MT26PHIA | U | Cartutx bicomponent a base de resines de metacrilat d'uretà, model HIT-HY 200-A 500/2 ´´HILTI´´, de 0,5 litres, amb dos mescladors i una extensió de mesclador. | 82.23 | Cartutx bicomponent a base de resines de metacrilat d'uretà, model HIT-HY 200-A 500/2 ´´HILTI´´, de | 0 | 0 | 0 | 0
MT26PHIB | U | Element de fixació compost per vareta roscada d'acer galvanitzat, segons UNE-EN ISO 898-1, model HIT-Z M12x155 ´´HILTI´´, de 12 mm de diàmetre i 155 mm de longitud, femella i volandera, per a fixacions sobre estructures de formigó. | 3.21 | Element de fixació compost per vareta roscada d'acer galvanitzat, segons UNE-EN ISO 898-1, model HIT | 0 | 0 | 0 | 0
MT26REHA | U | Cartutx de 400 ml de resina epoxi, lliure d'estirè, de dos components, amb dosificador i filtre de mescla automàtica, per a ancoratges estructurals verticals i horitzontals. | 21.69 | Cartutx de 400 ml de resina epoxi, lliure d'estirè, de dos components, amb dosificador i filtre de m | 0 | 0 | 0 | 0
MT26REHB | U | Ancoratge compost per vareta roscada d'acer galvanitzat qualitat 5.8, segons UNE-EN ISO 898-1 de 8 mm de diàmetre, i 110 mm de longitud, femella i volandera, per a fixacions sobre estructures de formigó. | 0.92 | Ancoratge compost per vareta roscada d'acer galvanitzat qualitat 5.8, segons UNE-EN ISO 898-1 de 8 m | 0 | 0 | 0 | 0
MT26AAA033A | U | Ancoratge mecànic amb tac de niló i cargol d'acer galvanitzat, de cap aixamfranat. | 0.29 | Ancoratge mecànic amb tac de niló i cargol d'acer galvanitzat, de cap aixamfranat. | 0 | 0 | 0 | 0
MT26BTR010A | m² | Reixa electrosoldada amb platina d'acer galvanitzat de 30x2 mm en quadrícula de 30x30 mm, amb bastidor electrosoldat. | 51.7 | Reixa electrosoldada amb platina d'acer galvanitzat de 30x2 mm en quadrícula de 30x30 mm, amb bastid | 0 | 0 | 0 | 0
MT27PFI010 | l | Emprimació d'assecat ràpid, formulada amb resines alquídiques modificades i fosfat de zinc. | 4.39 | Emprimació d'assecat ràpid, formulada amb resines alquídiques modificades i fosfat de zinc. | 0 | 0 | 0 | 0
MT27PFP010B | l | Emprimació, a base de copolímers acrílics en suspensió aquosa, per afavorir la cohesió de suports poc consistents i l'adherència de pintures. | 3.86 | Emprimació, a base de copolímers acrílics en suspensió aquosa, per afavorir la cohesió de suports po | 0 | 0 | 0 | 0
MT27PIR010A | l | Pintura plàstica ecològica per a interior, a base de copolímers acrílics en dispersió aquosa, diòxid de titani i pigments estenedors seleccionats, color blanc, acabat mat, textura llisa, de gran resistència al frec humit, permeable al vapor d'aigua, transpirable i resistent als raigs UV, per a aplicar amb brotxa, corró o pistola. | 8.76 | Pintura plàstica ecològica per a interior, a base de copolímers acrílics en dispersió aquosa, diòxid | 0 | 0 | 0 | 0
MT28VYE010 | m | Voravius de plàstic i metall, estable a l'acció dels sulfats. | 0.35 | Voravius de plàstic i metall, estable a l'acció dels sulfats. | 0 | 0 | 0 | 0
MT28VYE020 | m² | Malla de fibra de vidre teixida, antiàlcalis, de 5x5 mm de llum de malla, flexible i imputrescible en el temps, de 70 g/m² de massa superficial i 0,40 mm de gruix de fil, per armar guixos. | 0.76 | Malla de fibra de vidre teixida, antiàlcalis, de 5x5 mm de llum de malla, flexible i imputrescible e | 0 | 0 | 0 | 0
MT50SPAA | m | Tauló de fusta de pi, de 20x7,2 cm. | 6.05 | Tauló de fusta de pi, de 20x7,2 cm. | 0 | 0 | 0 | 0
MT50SPAB | U | Puntal metàl·lic telescòpic, de fins a 3 m d'altura. | 18.42 | Puntal metàl·lic telescòpic, de fins a 3 m d'altura. | 0 | 0 | 0 | 0
MT50SPAC | U | Puntal metàl·lic telescòpic, de fins a 5 m d'altura. | 31.1 | Puntal metàl·lic telescòpic, de fins a 5 m d'altura. | 0 | 0 | 0 | 0
MT50SPAD | U | Revisió mensual de bastida de volum, per a façana d'entre 150 i 200 m², segons R.D. 2177/2004, per a garantir la seva estabilitat i condicions de seguretat. | 133.65 | Revisió mensual de bastida de volum, per a façana d'entre 150 i 200 m², segons R.D. 2177/2004, per a | 0 | 0 | 0 | 0
MT50SPA101 | kg | Claus d'acer. | 1.79 | Claus d'acer. | 0 | 0 | 0 | 0
Altres
AU00AUH010 | U | Cubilot. | 0 | Cubilot. | 0 | 0 | 0 | 0
AU00AUH040 | U | Vibrador de formigó, elèctric. | 0 | Vibrador de formigó, elèctric. | 0 | 0 | 0 | 0
BG2Q-1KZ1 | u | Modificació de quadre existent per tal d'afegir l'alimentació del nou ascensor. Inclou: - Manipulació de quadre - Muntatge d'accessoris i reposició d'elements que puguin trobar-se en mal estat - Instal.lació de diferencial 40A/IV 300mA calse B - Instal.lació de magnetotèrmic 40A/IV corba D Totalment muntat, connexionat i en perfecte funcionament, d'acord a la normativa d'aplicació. | 325 | Modificació quadre elèctric existent | 0 | 0 | 0 | 0
BG2Q-1KZ2 | u | Instal.lació de linia telefònica asociada a ascensor. Inclou, cablejat, corrugat i punt terminal de connexió. | 650 | Linia telefon ascensor | 0 | 0 | 0 | 0
OP00AMO010 | U | Mola o radial. | 0 | Mola o radial. | 0 | 0 | 0 | 0
OP00ATA010 | U | Lligadora de ferralla. | 0 | Lligadora de ferralla. | 0 | 0 | 0 | 0
OP00ATO010 | U | Tornavís. | 0 | Tornavís. | 0 | 0 | 0 | 0
OP00CEP010 | U | Garlopa. | 0 | Garlopa. | 0 | 0 | 0 | 0
OP00CIZ020 | U | Cisalla per a acer en barres corrugades. | 0 | Cisalla per a acer en barres corrugades. | 0 | 0 | 0 | 0
OP00CLA010 | U | Clavadora. | 0 | Clavadora. | 0 | 0 | 0 | 0
OP00COR020 | U | Talladora manual de metall, de disc. | 0 | Talladora manual de metall, de disc. | 0 | 0 | 0 | 0
OP00FRE010 | U | Fresadora. | 0 | Fresadora. | 0 | 0 | 0 | 0
OP00GRA010 | U | Grapadora. | 0 | Grapadora. | 0 | 0 | 0 | 0
OP00LLA010 | U | Clau d'impacte. | 0 | Clau d'impacte. | 0 | 0 | 0 | 0
OP00SIE010 | U | Serra de calar. | 0 | Serra de calar. | 0 | 0 | 0 | 0
OP00SIE020 | U | Serra de disc fix, per a taula de treball. | 0 | Serra de disc fix, per a taula de treball. | 0 | 0 | 0 | 0
OP00SIE030 | U | Serra de disc de diamant, per a taula de treball, de tall humit. | 0 | Serra de disc de diamant, per a taula de treball, de tall humit. | 0 | 0 | 0 | 0
OP00TAL010 | U | Trepant. | 0 | Trepant. | 0 | 0 | 0 | 0
OP00TAL020 | U | Trepant amb batedora. | 0 | Trepant amb batedora. | 0 | 0 | 0 | 0
OP00TRO010 | U | Serra de trepar. | 0 | Serra de trepar. | 0 | 0 | 0 | 0

## T-DIM
|  |  |  | A21012 PRESS ASCENSOR DRET UAB | A21012 PRESS ASCENSOR DRET UAB | A21012 PRESS ASCENSOR DRET UAB | A21012 PRESS ASCENSOR DRET UAB
|  | AMIDAMENTS | AMIDAMENTS | AMIDAMENTS | AMIDAMENTS | AMIDAMENTS
| N | Obra | 01 | PressupostASCENSOR DRET UAB
| N | Capítol | 01 | OBRA CIVIL
| N | Titol 3 | 01 | ENDERROCS I MOVEMENT DE TERRES
01.01.01.001 | L | P214I-AKZK | m2 | Enderroc de cel ras de guix, amb mitjans manuals i càrrega manual sobre camió o contenidor | Enderroc de cel ras de guix, amb mitjans manuals i càrrega manual sobre camió o contenidor
Planta Baixa |  | 1 | 13.25
Planta Primera |  | 1 | 19.95
Planta Segona |  | 1 | 19.7
01.01.01.002 | L | P214H-8DDO | m2 | Desmuntatge de cel ras de guix, amb mitjans manuals, retall d'estructura del fals sostre, neteja i aplec del material per a la seva reutilització i càrrega manual de runa sobre camió o contenidor | Desmuntatge de cel ras de guix, amb mitjans manuals, retall d'estructura del fals sostre, neteja i aplec del material per a la seva reutilització i càrrega manual de runa sobre camió o contenidor
Planta Primera |  | 1 | 9.5
Planta Segona |  | 1 | 9.5
01.01.01.003 | L | P214G-78OO | m2 | Desmuntatge de paviment de rajola ceràmica fet per conservador-restaurador, amb mitjans manuals, numeració, neteja i aplec del material per a la seva reutilització i càrrega manual de runa sobre camió o contenidor, amb grau de dificultat mitjà | Desmuntatge de paviment de rajola ceràmica fet per conservador-restaurador, amb mitjans manuals, numeració, neteja i aplec del material per a la seva reutilització i càrrega manual de runa sobre camió o contenidor, amb grau de dificultat mitjà
Planta Baixa |  | 1 | 3.5
Planta Primera |  | 1 | 6.2
Planta Segona |  | 1 | 6.8
Planta Badalot |  | 1 | 5.4
01.01.01.004 | L | P214G-78ON | m2 | Desmuntatge de peces d'esglaó de terratzo fet per conservador-restaurador, amb mitjans manuals, numeració, neteja i aplec del material per a la seva reutilització i càrrega manual de runa sobre camió o contenidor, amb grau de dificultat mitjà | Desmuntatge de peces d'esglaó de terratzo fet per conservador-restaurador, amb mitjans manuals, numeració, neteja i aplec del material per a la seva reutilització i càrrega manual de runa sobre camió o contenidor, amb grau de dificultat mitjà
Planta Baixa |  | 1 | 3.5
01.01.01.005 | L | P2144-H8EA | m2 | Arrencada de vidre col·locat sobre fusta, acer o alumini amb llistó, amb mitjans manuals i càrrega manual de runa sobre camió o contenidor | Arrencada de vidre col·locat sobre fusta, acer o alumini amb llistó, amb mitjans manuals i càrrega manual de runa sobre camió o contenidor
Planta Baixa |  | 1 | 11.5
01.01.01.006 | L | DUV060 | m2 | Retirada de relliga i subestructura existent, amb mitjans manuals i equip de oxitall, i càrrega manual sobre camió o contenidor. Criteri de valoració econòmica: El preu inclou el desmuntatge dels accessoris i dels elements de fixació. Inclou: Aixecat de l'element. Fragmentació dels enderrocs en peces manejables. Retirada i arreplegat de enderrocs. Neteja de les restes de l'obra. Càrrega manual del material aixecat i restes de l'obra sobre camió o contenidor. Criteri d'amidament de projecte: Superficie mesurada segons documentació gràfica de Projecte. Criteri de mesura d'obra: S'amidarà la superficie realment desmuntada segons especificacions de Projecte. | Retirada de relliga i subestructura existent, amb mitjans manuals i equip de oxitall, i càrrega manual sobre camió o contenidor. Criteri de valoració econòmica: El preu inclou el desmuntatge dels accessoris i dels elements de fixació. Inclou: Aixecat de l'element. Fragmentació dels enderrocs en peces manejables. Retirada i arreplegat de enderrocs. Neteja de les restes de l'obra. Càrrega manual del material aixecat i restes de l'obra sobre camió o contenidor. Criteri d'amidament de projecte: Superficie mesurada segons documentació gràfica de Projecte. Criteri de mesura d'obra: S'amidarà la superficie realment desmuntada segons especificacions de Projecte.
Planta Baixa |  | 1 | 3
Planta Primera |  | 1 | 3
Planta Segona |  | 1 | 3
Planta Badalot |  | 1 | 3
01.01.01.007 | L | ACE031 | m3 | Excavació de pou en terra, de fins a 1,25 m de profunditat màxima, amb mitjans manuals, i carga manual a camió. Criteri de valoració econòmica: El preu no inclou el transport dels materials excavats. Inclou: Replanteig en el terreny. Situació dels punts topogràfics. Excavació en successives rases horitzontals i extracció de terres. Càrrega manual a camió dels materials excavats. Criteri d'amidament de projecte: Volum mesurat sobre les seccions teòriques de l'excavació, segons documentació gràfica de Projecte. Criteri de mesura d'obra: Es mesurarà el volum teòric executat segons especificacions de Projecte, sense incloure els increments per excessos d'excavació no autoritzats, ni el reblert necessari per a reconstruir la secció teòrica per defectes imputables al Contractista. Es mesurarà l'excavació una vegada realitzada i abans que sobre ella s'efectuï cap tipus de reblert. Si el Contractista tanqués l'excavació abans de conformat l'amidament, s'entendrà que s'avé al que unilateralment determini el director de l'execució de l'obra. | Excavació de pou en terra, de fins a 1,25 m de profunditat màxima, amb mitjans manuals, i carga manual a camió. Criteri de valoració econòmica: El preu no inclou el transport dels materials excavats. Inclou: Replanteig en el terreny. Situació dels punts topogràfics. Excavació en successives rases horitzontals i extracció de terres. Càrrega manual a camió dels materials excavats. Criteri d'amidament de projecte: Volum mesurat sobre les seccions teòriques de l'excavació, segons documentació gràfica de Projecte. Criteri de mesura d'obra: Es mesurarà el volum teòric executat segons especificacions de Projecte, sense incloure els increments per excessos d'excavació no autoritzats, ni el reblert necessari per a reconstruir la secció teòrica per defectes imputables al Contractista. Es mesurarà l'excavació una vegada realitzada i abans que sobre ella s'efectuï cap tipus de reblert. Si el Contractista tanqués l'excavació abans de conformat l'amidament, s'entendrà que s'avé al que unilateralment determini el director de l'execució de l'obra.
Pou ascensor |  | 1 | 5.75
01.01.01.008 | L | DEF040 | m³ | Demolició de mur de fàbrica de maó ceràmic calat, amb mitjans manuals, i càrrega manual sobre camió o contenidor. Inclou: Demolició de l'element. Fragmentació dels enderrocs en peces manejables. Retirada i arreplegat de enderrocs. Neteja de les restes de l'obra. Càrrega manual d'enderrocs sobre camió o contenidor. Criteri d'amidament de projecte: Volum mesurat segons documentació gràfica de Projecte. Criteri de mesura d'obra: S'amidarà el volum realment enderrocat segons especificacions de Projecte. | Demolició de mur de fàbrica de maó ceràmic calat, amb mitjans manuals, i càrrega manual sobre camió o contenidor. Inclou: Demolició de l'element. Fragmentació dels enderrocs en peces manejables. Retirada i arreplegat de enderrocs. Neteja de les restes de l'obra. Càrrega manual d'enderrocs sobre camió o contenidor. Criteri d'amidament de projecte: Volum mesurat segons documentació gràfica de Projecte. Criteri de mesura d'obra: S'amidarà el volum realment enderrocat segons especificacions de Projecte.
Planta Baixa |  | 1 | 1.9 | 1.6 | 0.1
Planta Primera i Segona |  | 2 | 1.9 | 2.1 | 0.1
|  | 2 | 3.55 | 2.75 | 0.1
|  | 4 | 1.6 | 2.1 | 0.1
|  | 4 | 1.45 | 2.75 | 0.3
|  | 2 | 0.6 | 1.1 | 0.1
Planta Badalot |  | 1 | 2.9 | 2 | 0.1
01.01.01.009 | L | P214K-CRN0 | m2 | Enderroc complet de coberta inclinada de plaques conformades amb mitjans manuals i càrrega manual de runa sobre camió o contenidor | Enderroc complet de coberta inclinada de plaques conformades amb mitjans manuals i càrrega manual de runa sobre camió o contenidor
coberta |  | 1 | 4.5
| N | Obra | 01 | PressupostASCENSOR DRET UAB
| N | Capítol | 01 | OBRA CIVIL
| N | Titol 3 | 02 | OBRA NOVA
01.01.02.001 | L | P6125-7BJJ | m2 | Paret de tancament recolzada de gruix 14 cm, de maó calat, HD, de 290x140x100 mm, per a revestir, categoria I, segons la norma UNE-EN 771-1, col·locat amb morter per a ram de paleta industrialitzat M 5 (5 N/mm2 ) de designació (G) segons norma UNE-EN 998-2 | Paret de tancament recolzada de gruix 14 cm, de maó calat, HD, de 290x140x100 mm, per a revestir, categoria I, segons la norma UNE-EN 771-1, col·locat amb morter per a ram de paleta industrialitzat M 5 (5 N/mm2 ) de designació (G) segons norma UNE-EN 998-2
Planta Soterrani |  | 1 | 2.9 | 1
Planta Baixa |  | 1 | 3.2 | 4.3
|  | 1 | 0.7 | 4.3
Planta Primera |  | 1 | 3.2 | 3.7
Planta Segona |  | 1 | 3.2 | 3.6
Planta Badalot |  | 1 | 2.9 | 2.7
|  | 1 | 0.3 | 2.7
01.01.02.002 | L | P654-8LIU | m2 | Envà de plaques de guix laminat amb aïllament de plaques de llana de roca format per estructura senzilla normal amb perfileria de planxa d'acer galvanitzat, amb un gruix total de l'envà de 98 mm, muntants cada 400 mm de 48 mm d'amplària i canals de 48 mm d'amplària, 2 plaques a cada cara, unes tipus estàndard (A) de 12,5 mm de gruix i les altres tipus hidròfuga (H) de 12,5 mm de gruix, fixades mecànicament i aïllament de plaques de llana mineral de roca de resistència tèrmica >= 1,081 m2·K/W | Envà de plaques de guix laminat amb aïllament de plaques de llana de roca format per estructura senzilla normal amb perfileria de planxa d'acer galvanitzat, amb un gruix total de l'envà de 98 mm, muntants cada 400 mm de 48 mm d'amplària i canals de 48 mm d'amplària, 2 plaques a cada cara, unes tipus estàndard (A) de 12,5 mm de gruix i les altres tipus hidròfuga (H) de 12,5 mm de gruix, fixades mecànicament i aïllament de plaques de llana mineral de roca de resistència tèrmica >= 1,081 m2·K/W
Planta Baixa |  | 1 | 0.35 | 3.5
Planta Primera |  | 1 | 0.35 | 3.5
Planta Segona |  | 1 | 0.35 | 3.5
01.01.02.003 | L | P654-8LIX | m2 | Envà de plaques de guix laminat amb aïllament de plaques de llana de roca format per estructura senzilla normal amb perfileria de planxa d'acer galvanitzat, amb un gruix total de l'envà de 120 mm, muntants cada 400 mm de 70 mm d'amplària i canals de 70 mm d'amplària, 2 plaques a cada cara, unes tipus estàndard (A) de 12,5 mm de gruix i les altres tipus hidròfuga (H) de 12,5 mm de gruix, fixades mecànicament i aïllament de plaques de llana mineral de roca de resistència tèrmica >= 1,622 m2·K/W | Envà de plaques de guix laminat amb aïllament de plaques de llana de roca format per estructura senzilla normal amb perfileria de planxa d'acer galvanitzat, amb un gruix total de l'envà de 120 mm, muntants cada 400 mm de 70 mm d'amplària i canals de 70 mm d'amplària, 2 plaques a cada cara, unes tipus estàndard (A) de 12,5 mm de gruix i les altres tipus hidròfuga (H) de 12,5 mm de gruix, fixades mecànicament i aïllament de plaques de llana mineral de roca de resistència tèrmica >= 1,622 m2·K/W
Planta Baixa |  | 1 | 3.6 | 3.6
Planta Primera |  | 1 | 3.6 | 3.6
01.01.02.004 | L | P83EC-95IC | m2 | Extradossat de plaques de guix laminat format per estructura autoportant arriostrada normal amb rastrells de 1x6cm cada 400 mm, amb 1 placa tipus estàndard (A) de 12,5 cm de gruix, fixada mecànicament | Extradossat de plaques de guix laminat format per estructura autoportant arriostrada normal amb rastrells de 1x6cm cada 400 mm, amb 1 placa tipus estàndard (A) de 12,5 cm de gruix, fixada mecànicament
Planta Baixa |  | 1 | 1.85 | 2.25
Planta Primera |  | 1 | 1.65 | 2.25
Planta Segona |  | 1 | 1.65 | 2.25
01.01.02.005 | L | P83E7-9KLD | m2 | Revestiment interior amb panell laminat decoratiu d'alta pressió HPL, tipus ignífug i d'aplicació general (CGF), de 8 mm de gruix, per a ús interior segons UNE-EN 438-4, comportament al foc B-s2, d0, cantell recte, amb una cara decorativa, acabat color a definir per la DF, col·locat adherit sobre parament vertical amb llata de fusta i adhesiu estructural de poliuretà monocomponent | Revestiment interior amb panell laminat decoratiu d'alta pressió HPL, tipus ignífug i d'aplicació general (CGF), de 8 mm de gruix, per a ús interior segons UNE-EN 438-4, comportament al foc B-s2, d0, cantell recte, amb una cara decorativa, acabat color a definir per la DF, col·locat adherit sobre parament vertical amb llata de fusta i adhesiu estructural de poliuretà monocomponent
Planta Baixa |  | 1 | 2.35 | 4.25
01.01.02.006 | L | P8Z3-47XE | m2 | Envà conformat per montants de fusta de 5x4cm cada 40cm vertical i horitzontalment | Envà conformat per montants de fusta de 5x4cm cada 40cm vertical i horitzontalment
Planta Baixa |  | 1 | 2.35 | 4.25
01.01.02.007 | L | RRR010 | m² | Extradossat directe, realitzat amb plaques laminades compactes d'alta pressió (HPL), Virtuon FR ´´TRESPA´´, de 600x2500x10 mm, acabat i textura a elegir per la DF, amb junt obert amb el sistema de fixació oculta conformat per rastrells de 1x6cm separades 400 mm entre si i ancorades al parament amb cargolam d'acer. Inclús kit de complements per a la instal·lació de les plaques. Inclou: Replanteig i marcat. Anivellació i neteja de la base. Subjecció de les mestres de perfil galvanitzat al mur. Col·locació dels perfils auxiliars sobre les mestres i dels clips sobre les plaques. Tall de les plaques. Muntatge de les plaques sobre els perfils auxiliars, previ replanteig dels buits de passada, mecanismes i pas d'instal·lacions. Criteri d'amidament de projecte: Superfície mesurada segons documentació gràfica de Projecte, sense duplicar cantonades ni encontres, deduint els buits de superfície major de 1 m². Criteri de mesura d'obra: Es mesurarà la superfície realment executada segons especificacions de Projecte, sense duplicar cantonades ni encontres, deduint els buits de superfície major de 1 m². Criteri de valoració econòmica: El preu inclou la resolució de trobades i punts singulars, però no inclou l'aïllament a col·locar entre els panells i el parament. | Extradossat directe, realitzat amb plaques laminades compactes d'alta pressió (HPL), Virtuon FR ´´TRESPA´´, de 600x2500x10 mm, acabat i textura a elegir per la DF, amb junt obert amb el sistema de fixació oculta conformat per rastrells de 1x6cm separades 400 mm entre si i ancorades al parament amb cargolam d'acer. Inclús kit de complements per a la instal·lació de les plaques. Inclou: Replanteig i marcat. Anivellació i neteja de la base. Subjecció de les mestres de perfil galvanitzat al mur. Col·locació dels perfils auxiliars sobre les mestres i dels clips sobre les plaques. Tall de les plaques. Muntatge de les plaques sobre els perfils auxiliars, previ replanteig dels buits de passada, mecanismes i pas d'instal·lacions. Criteri d'amidament de projecte: Superfície mesurada segons documentació gràfica de Projecte, sense duplicar cantonades ni encontres, deduint els buits de superfície major de 1 m². Criteri de mesura d'obra: Es mesurarà la superfície realment executada segons especificacions de Projecte, sense duplicar cantonades ni encontres, deduint els buits de superfície major de 1 m². Criteri de valoració econòmica: El preu inclou la resolució de trobades i punts singulars, però no inclou l'aïllament a col·locar entre els panells i el parament.
Planta Baixa |  | 1 | 4.25 | 3.2
|  | 2 | 1 | 2.4
|  | 2 | 1.2 | 0.2
|  | 2 | 0.6
|  | 1 | 2.9 | 0.9
Planta Primera |  | 1 | 3.25 | 3.2
|  | 2 | 1 | 2.4
|  | 2 | 1.2 | 0.2
|  | 2 | 0.6
|  | 1 | 1.85 | 0.9
|  | 2 | 0.55 | 3.2
Planta Segona |  | 1 | 3.25 | 3.2
|  | 2 | 1 | 2.4
|  | 2 | 1.2 | 0.2
|  | 2 | 0.6
|  | 1 | 1.85 | 0.9
|  | 2 | 0.55 | 3.2
01.01.02.008 | L | P83EC-95LF | m2 | Extradossat de plaques de guix laminat format per estructura autoportant arriostrada normal amb perfileria de planxa d'acer galvanitzat, amb un gruix total de l'extradossat de 73 mm, muntants cada 400 mm de 48 mm d'amplaria i canals de 48 mm d'amplaria | Extradossat de plaques de guix laminat format per estructura autoportant arriostrada normal amb perfileria de planxa d'acer galvanitzat, amb un gruix total de l'extradossat de 73 mm, muntants cada 400 mm de 48 mm d'amplaria i canals de 48 mm d'amplaria
Planta Baixa |  | 1 | 5.1 | 0.55
Planta Primera |  | 1 | 5.25 | 0.55
Planta Segona |  | 1 | 5.45 | 0.55
01.01.02.009 | L | P654-130EP | m2 | Envà de plaques de guix laminat amb aïllament de plaques de llana de roca format per estructura senzilla normal amb perfileria de planxa d'acer galvanitzat, amb un gruix total de l'envà de 98 mm, muntants cada 400 mm de 48 mm d'amplària i canals de 48 mm d'amplària, 2 plaques tipus resistent al foc (F) a cada cara de 12,5 mm de gruix cada una, fixades mecànicament i aïllament de plaques de llana mineral de roca de resistència tèrmica >= 1,176 m2·K/W | Envà de plaques de guix laminat amb aïllament de plaques de llana de roca format per estructura senzilla normal amb perfileria de planxa d'acer galvanitzat, amb un gruix total de l'envà de 98 mm, muntants cada 400 mm de 48 mm d'amplària i canals de 48 mm d'amplària, 2 plaques tipus resistent al foc (F) a cada cara de 12,5 mm de gruix cada una, fixades mecànicament i aïllament de plaques de llana mineral de roca de resistència tèrmica >= 1,176 m2·K/W
Vestibulo |  | 1 | 3.7 | 3.5
|  | 1 | 3.7 | 3.5
| N | Obra | 01 | PressupostASCENSOR DRET UAB
| N | Capítol | 01 | OBRA CIVIL
| N | Titol 3 | 03 | PAVIMENTS
01.01.03.001 | L | RSB010 | m² | Base per a paviment, de 4 cm d'espessor, de morter de ciment CEM II/B-P 32,5 N tipus M-10, reglejada i arremolinada. Inclús banda de panell rígid de poliestirè expandit per a la preparació dels junts perimetrals de dilatació. Inclou: Replanteig i marcat de nivells. Preparació de les juntes perimetrals de dilatació. Posada en obra del morter. Formació de juntes de retracció. Execució del paviment remolinat. Cura del morter. Criteri d'amidament de projecte: Superfície mesurada segons documentació gràfica de Projecte. Criteri de mesura d'obra: Es mesurarà la superfície realment executada segons especificacions de Projecte, sense deduir la superfície ocupada pels pilars situats dintre del seu perímetre. | Base per a paviment, de 4 cm d'espessor, de morter de ciment CEM II/B-P 32,5 N tipus M-10, reglejada i arremolinada. Inclús banda de panell rígid de poliestirè expandit per a la preparació dels junts perimetrals de dilatació. Inclou: Replanteig i marcat de nivells. Preparació de les juntes perimetrals de dilatació. Posada en obra del morter. Formació de juntes de retracció. Execució del paviment remolinat. Cura del morter. Criteri d'amidament de projecte: Superfície mesurada segons documentació gràfica de Projecte. Criteri de mesura d'obra: Es mesurarà la superfície realment executada segons especificacions de Projecte, sense deduir la superfície ocupada pels pilars situats dintre del seu perímetre.
Planta Baixa |  | 1 | 2.25
Planta Primera |  | 1 | 2.25
Planta Segona |  | 1 | 2
Planta Badalot |  | 1 | 6.2
01.01.03.002 | L | FDR030 | m² | Relliga metàl·lica formada per platina d'acer galvanitzat de 30x2 mm en quadrícula de 30x30 mm, amb bastidor electrosoldat. Inclús platines per a fixació mitjançant cargolat en obra de fàbrica amb tacs de niló i cargols d'acer. Elaboració en taller i ajustament final a obra. Inclou: Marcat dels punts de fixació del bastidor. Presentació de la reixa. Aplomat i anivellació. Resolució de les unions del bastidor als paraments. Muntatge d'elements complementaris. Criteri d'amidament de projecte: Superfície del buit a tancar, mesurada segons documentació gràfica de Projecte. Criteri de mesura d'obra: Es mesurarà, amb les dimensions del buit, la superfície realment executada segons especificacions de Projecte. | Relliga metàl·lica formada per platina d'acer galvanitzat de 30x2 mm en quadrícula de 30x30 mm, amb bastidor electrosoldat. Inclús platines per a fixació mitjançant cargolat en obra de fàbrica amb tacs de niló i cargols d'acer. Elaboració en taller i ajustament final a obra. Inclou: Marcat dels punts de fixació del bastidor. Presentació de la reixa. Aplomat i anivellació. Resolució de les unions del bastidor als paraments. Muntatge d'elements complementaris. Criteri d'amidament de projecte: Superfície del buit a tancar, mesurada segons documentació gràfica de Projecte. Criteri de mesura d'obra: Es mesurarà, amb les dimensions del buit, la superfície realment executada segons especificacions de Projecte.
Planta Soterrani |  | 1 | 2
Planta Baixa |  | 1 | 1.5
Planta Primera |  | 1 | 1.5
Planta Segona |  | 1 | 1.5
Planta Badalot |  | 1 | 1.5
Vertical |  | 1 | 2.9 | 14
01.01.03.003 | L | P9C2-D4AK | m2 | Paviment de terratzo llis de gra mitjà, de 30x30 cm, preu mitjà, col·locat a truc de maceta amb morter de ciment 1:6, per a ús interior intens | Paviment de terratzo llis de gra mitjà, de 30x30 cm, preu mitjà, col·locat a truc de maceta amb morter de ciment 1:6, per a ús interior intens
Planta Baixa |  | 1 | 1.6
Planta Primera |  | 1 | 1.2
Planta Segona |  | 1 | 1.2
Planta Badalot |  | 1 | 6.5
| N | Obra | 01 | PressupostASCENSOR DRET UAB
| N | Capítol | 01 | OBRA CIVIL
| N | Titol 3 | 04 | REVESTIMENTS
01.01.04.001 | L | P815-3FLE | m2 | Enguixat a bona vista sobre parament vertical interior, a més de 3,00 m d'alçària, amb guix B1, acabat lliscat amb guix C6 segons la norma UNE-EN 13279-1 | Enguixat a bona vista sobre parament vertical interior, a més de 3,00 m d'alçària, amb guix B1, acabat lliscat amb guix C6 segons la norma UNE-EN 13279-1
Planta Baixa |  | 1 | 1.5 | 3.5
Planta Badalot |  | 1 | 3 | 2.6
01.01.04.002 | L | RIP030 | m² | Aplicació manual de dues mans de pintura plàstica, color a elegir per la DF, acabat mat, textura llisa, la primera mà diluïda amb un 20% d'aigua i la següent sense diluir, (rendiment: 0,1 l/m² cada mà); prèvia aplicació d'una mà d'emprimació a base de copolímers acrílics en suspensió aquosa, sobre parament interior, vertical, de fins 3 m d'altura. Criteri de valoració econòmica: El preu inclou la protecció dels elements de l'entorn que puguin veure's afectats durant els treballs i la resolució de punts singulars. Inclou: Preparació del suport. Aplicació d'una mà de fons. Aplicació de dues mans d'acabat. Criteri d'amidament de projecte: Superfície mesurada segons documentació gràfica de Projecte, amb el mateix criteri que el suport base. Criteri de mesura d'obra: Es mesurarà la superfície realment executada segons especificacions de Projecte, amb el mateix criteri que el suport base. | Aplicació manual de dues mans de pintura plàstica, color a elegir per la DF, acabat mat, textura llisa, la primera mà diluïda amb un 20% d'aigua i la següent sense diluir, (rendiment: 0,1 l/m² cada mà); prèvia aplicació d'una mà d'emprimació a base de copolímers acrílics en suspensió aquosa, sobre parament interior, vertical, de fins 3 m d'altura. Criteri de valoració econòmica: El preu inclou la protecció dels elements de l'entorn que puguin veure's afectats durant els treballs i la resolució de punts singulars. Inclou: Preparació del suport. Aplicació d'una mà de fons. Aplicació de dues mans d'acabat. Criteri d'amidament de projecte: Superfície mesurada segons documentació gràfica de Projecte, amb el mateix criteri que el suport base. Criteri de mesura d'obra: Es mesurarà la superfície realment executada segons especificacions de Projecte, amb el mateix criteri que el suport base.
Planta Baixa |  | 1 | 18 | 3.5
Planta Primera |  | 1 | 26 | 3.5
Planta Segona |  | 1 | 26 | 3.5
Planta Soterrani |  | 1 | 10.6 | 2.7
Planta Baixa |  | 1 | 5.25 | 3.5
Planta Primera |  | 1 | 5 | 3.5
Planta Segona |  | 1 | 5 | 3.5
Planta Badalot |  | 1 | 10.5 | 3.5
Vestibul |  | 2 | 3.7 | 2.75
|  | 2 | 3.7 | 2.75
01.01.04.003 | L | P811-3FAH | m2 | Arrebossat sobre parament vertical interior, a més de 3,00 m d'alçària, amb morter de ciment 1:4, remolinat | Arrebossat sobre parament vertical interior, a més de 3,00 m d'alçària, amb morter de ciment 1:4, remolinat
Planta Soterrani |  | 1 | 10.6 | 2.7
Planta Baixa |  | 1 | 5.25 | 3.5
Planta Primera |  | 1 | 5 | 3.5
Planta Segona |  | 1 | 5 | 3.5
Planta Badalot |  | 1 | 10.5 | 3.5
01.01.04.004 | L | RSC020 | m | Entornpeu de terratzo, model similar que el sòcol existent, per a interiors, 40x7 cm, amb el cantell rebaixat i un grau de polit de 220, rebut amb adhesiu cimentós. Inclús rejuntat amb beurada de ciment blanc BL-V 22,5 acolorada amb la mateixa tonalitat de les rajoles i neteja. Inclou: Replanteig de les peces. Tall de les peces i formació d'encaixos en cantonades i racons. Col·locació de l'entornpeu. Rejuntat. Abrillantat i neteja de l'entornpeu. Criteri d'amidament de projecte: Longitud mesurada segons documentació gràfica de Projecte, sense incloure buits de portes. No s'ha incrementat l'amidament per trencaments i retallades, ja que en la descomposició s'ha considerat un 5% més de peces. Criteri de mesura d'obra: Es mesurarà la longitud realment executada segons especificacions de Projecte. | Entornpeu de terratzo, model similar que el sòcol existent, per a interiors, 40x7 cm, amb el cantell rebaixat i un grau de polit de 220, rebut amb adhesiu cimentós. Inclús rejuntat amb beurada de ciment blanc BL-V 22,5 acolorada amb la mateixa tonalitat de les rajoles i neteja. Inclou: Replanteig de les peces. Tall de les peces i formació d'encaixos en cantonades i racons. Col·locació de l'entornpeu. Rejuntat. Abrillantat i neteja de l'entornpeu. Criteri d'amidament de projecte: Longitud mesurada segons documentació gràfica de Projecte, sense incloure buits de portes. No s'ha incrementat l'amidament per trencaments i retallades, ja que en la descomposició s'ha considerat un 5% més de peces. Criteri de mesura d'obra: Es mesurarà la longitud realment executada segons especificacions de Projecte.
Planta Baixa |  | 1 | 2.35
Planta Primera |  | 1 | 10.3
Planta Segona |  | 1 | 7.2
Planta Badalot |  | 1 | 2.9
| N | Obra | 01 | PressupostASCENSOR DRET UAB
| N | Capítol | 01 | OBRA CIVIL
| N | Titol 3 | 05 | FALS SOSTRE
01.01.05.001 | L | RTM010 | m² | Cel ras continu suspès, situat a una altura menor de 4 m, constituït per: ESTRUCTURA: entramat metàl·lic ocult, amb perfils en T; PANELLS: panells de fusta, de 1250x300 mm, formats per cara superior de tauler de fibres de fusta i resines sintètiques de densitat mitja (MDF), Euroclasse D-s2, d0 de reacció al foc, de 16 mm d'espessor, i cara inferior de tauler de fusta massissa de faig, de 16 mm d'espessor, de superfície llisa, acabat envernissat. Inclús fixacions per a l'ancoratge dels perfils i accessoris de muntatge. Inclou: Replanteig del nivell d'acabat i dels eixos de la trama modular. Fixació de la trama modular al forjat o element suport. Tall dels panells. Fixació dels panells. Resolució de trobades i punts singulars. Formació de forats per recepció de possibles elements d'ancoratge i/o instal·lacions. Criteri d'amidament de projecte: Superfície mesurada entre paraments, segons documentació gràfica de Projecte, sense descomptar buits per instal·lacions. Criteri de mesura d'obra: Es mesurarà la superfície realment executada segons especificacions de Projecte, sense descomptar buits per instal·lacions. | Cel ras continu suspès, situat a una altura menor de 4 m, constituït per: ESTRUCTURA: entramat metàl·lic ocult, amb perfils en T; PANELLS: panells de fusta, de 1250x300 mm, formats per cara superior de tauler de fibres de fusta i resines sintètiques de densitat mitja (MDF), Euroclasse D-s2, d0 de reacció al foc, de 16 mm d'espessor, i cara inferior de tauler de fusta massissa de faig, de 16 mm d'espessor, de superfície llisa, acabat envernissat. Inclús fixacions per a l'ancoratge dels perfils i accessoris de muntatge. Inclou: Replanteig del nivell d'acabat i dels eixos de la trama modular. Fixació de la trama modular al forjat o element suport. Tall dels panells. Fixació dels panells. Resolució de trobades i punts singulars. Formació de forats per recepció de possibles elements d'ancoratge i/o instal·lacions. Criteri d'amidament de projecte: Superfície mesurada entre paraments, segons documentació gràfica de Projecte, sense descomptar buits per instal·lacions. Criteri de mesura d'obra: Es mesurarà la superfície realment executada segons especificacions de Projecte, sense descomptar buits per instal·lacions.
Planta Baixa |  | 1 | 9.5
Planta Primera |  | 1 | 1.5
Planta Segona |  | 1 | 1.5
01.01.05.002 | L | P846-9JO3 | m2 | Cel ras continu de plaques de guix laminat de 2400x1200 mm de 12,5 mm de gruix i vora afinada (BA), acabat amb perforacions agrupades, amb perfileria de mestres fixades directament al sostre col·locades cada 600 mm, per a una alçària de cel ras de 4 m com a màxim | Cel ras continu de plaques de guix laminat de 2400x1200 mm de 12,5 mm de gruix i vora afinada (BA), acabat amb perforacions agrupades, amb perfileria de mestres fixades directament al sostre col·locades cada 600 mm, per a una alçària de cel ras de 4 m com a màxim
Planta Primera |  | 1 | 10.5
Planta Segona |  | 1 | 10.5
01.01.05.003 | L | P846-9JOG | m2 | Cel ras de placa de guix laminat estàndard (A) i gruix 12,5 mm, amb vora afinada (BA), segons la norma UNE-EN 520, amb perfileria de mestres fixades directament al sostre col·locada cada 400 mm, per a una alçària de cel ras de 4 m com a màxim | Cel ras de placa de guix laminat estàndard (A) i gruix 12,5 mm, amb vora afinada (BA), segons la norma UNE-EN 520, amb perfileria de mestres fixades directament al sostre col·locada cada 400 mm, per a una alçària de cel ras de 4 m com a màxim
Vestibul |  | 1 | 10
01.01.05.004 | L | RIP031 | m² | Aplicació manual de dues mans de pintura plàstica, color a elegir per la DF, acabat mat, textura llisa, la primera mà diluïda amb un 20% d'aigua i la següent sense diluir, (rendiment: 0,1 l/m² cada mà); prèvia aplicació d'una mà d'emprimació a base de copolímers acrílics en suspensió aquosa, sobre parament interior, horitzontal, a més de 3 m d'altura. Criteri de valoració econòmica: El preu inclou la protecció dels elements de l'entorn que puguin veure's afectats durant els treballs i la resolució de punts singulars. Inclou: Preparació del suport. Aplicació d'una mà de fons. Aplicació de dues mans d'acabat. Criteri d'amidament de projecte: Superfície mesurada segons documentació gràfica de Projecte, amb el mateix criteri que el suport base. Criteri de mesura d'obra: Es mesurarà la superfície realment executada segons especificacions de Projecte, amb el mateix criteri que el suport base. | Aplicació manual de dues mans de pintura plàstica, color a elegir per la DF, acabat mat, textura llisa, la primera mà diluïda amb un 20% d'aigua i la següent sense diluir, (rendiment: 0,1 l/m² cada mà); prèvia aplicació d'una mà d'emprimació a base de copolímers acrílics en suspensió aquosa, sobre parament interior, horitzontal, a més de 3 m d'altura. Criteri de valoració econòmica: El preu inclou la protecció dels elements de l'entorn que puguin veure's afectats durant els treballs i la resolució de punts singulars. Inclou: Preparació del suport. Aplicació d'una mà de fons. Aplicació de dues mans d'acabat. Criteri d'amidament de projecte: Superfície mesurada segons documentació gràfica de Projecte, amb el mateix criteri que el suport base. Criteri de mesura d'obra: Es mesurarà la superfície realment executada segons especificacions de Projecte, amb el mateix criteri que el suport base.
Planta Primera |  | 1 | 10.4
Planta Segona |  | 1 | 10.4
Planta Badalot |  | 1 | 1
Vestibul |  | 1 | 10
01.01.05.005 | L | RPG005 | m² | Formació de revestiment continu interior de guix, a bona vista, sobre parament horizontal, a més de 3 m d'altura, de 15 mm de gruix, format per una capa d'estesa amb pasta de guix de construcció B1, amb mestres solament en les cantonades, racons, guarniment de buits i mestres intermèdies per que la separació entre elles no sigui superior a 3 m. Inclús col·locació de cantoneres de plàstic i metall amb perforacions, formació d'arestes i racons, guarnicions de buits, acabaments amb entornpeu, col·locació de malla de fibra de vidre antiàlcalis per a reforç de trobades entre materials diferents a un 10% de la superfície del parament i muntatge, desmuntatge i retirada de bastides. Inclou: Preparació del suport que es revestirà. Realització de mestres. Col·locació de cantoneres a les cantonades i sortints. Pastat del guix gruixut. Extès de la pasta de guix entre les mestres i regulartizació del revestiment. Criteri d'amidament de projecte: Superfície mesurada des del paviment fins al sostre, segons documentació gràfica de Projecte, sense deduir forats menors de 4 m² i deduint, en els buits de superfície major de 4 m², l'excés sobre 4 m². No han sigut objecte de descompte els paraments verticals que tenen armaris encastats, sigui com sigui la seva dimensió. Criteri de mesura d'obra: Es mesurarà a cinta correguda, la superfície realment executada segons especificacions de Projecte, considerant com altura la distància entre el paviment i el sostre, sense deduir forats menors de 4 m² i deduint, en els buits de superfície major de 4 m², l'excés sobre 4 m². Els paraments que tinguin armaris de paret no seran objecte de descompte sigui com sigui la seva dimensió. | Formació de revestiment continu interior de guix, a bona vista, sobre parament horizontal, a més de 3 m d'altura, de 15 mm de gruix, format per una capa d'estesa amb pasta de guix de construcció B1, amb mestres solament en les cantonades, racons, guarniment de buits i mestres intermèdies per que la separació entre elles no sigui superior a 3 m. Inclús col·locació de cantoneres de plàstic i metall amb perforacions, formació d'arestes i racons, guarnicions de buits, acabaments amb entornpeu, col·locació de malla de fibra de vidre antiàlcalis per a reforç de trobades entre materials diferents a un 10% de la superfície del parament i muntatge, desmuntatge i retirada de bastides. Inclou: Preparació del suport que es revestirà. Realització de mestres. Col·locació de cantoneres a les cantonades i sortints. Pastat del guix gruixut. Extès de la pasta de guix entre les mestres i regulartizació del revestiment. Criteri d'amidament de projecte: Superfície mesurada des del paviment fins al sostre, segons documentació gràfica de Projecte, sense deduir forats menors de 4 m² i deduint, en els buits de superfície major de 4 m², l'excés sobre 4 m². No han sigut objecte de descompte els paraments verticals que tenen armaris encastats, sigui com sigui la seva dimensió. Criteri de mesura d'obra: Es mesurarà a cinta correguda, la superfície realment executada segons especificacions de Projecte, considerant com altura la distància entre el paviment i el sostre, sense deduir forats menors de 4 m² i deduint, en els buits de superfície major de 4 m², l'excés sobre 4 m². Els paraments que tinguin armaris de paret no seran objecte de descompte sigui com sigui la seva dimensió.
Planta Badalot |  | 1
| N | Obra | 01 | PressupostASCENSOR DRET UAB
| N | Capítol | 01 | OBRA CIVIL
| N | Titol 3 | 06 | SANITARIS
01.01.06.001 | L | PJ117-3BTF | u | Lavabo per a encastar de porcellana esmaltada, senzill, d'amplària 53 a 75 cm, de color blanc i preu mitjà, encastat a taulell | Lavabo per a encastar de porcellana esmaltada, senzill, d'amplària 53 a 75 cm, de color blanc i preu mitjà, encastat a taulell
Planta Primera |  | 1
Planta Segona |  | 1
01.01.06.002 | L | PQ54-430O | m2 | Taulell de granit segons detall, de 20 mm de gruix, preu mitjà, de 100 cm de llargària, encastat al parament | Taulell de granit segons detall, de 20 mm de gruix, preu mitjà, de 100 cm de llargària, encastat al parament
Planta Primera |  | 1 | 0.55
Planta Segona |  | 1 | 0.55
01.01.06.003 | L | PQ51-5C5B | u | Formació de forat sobre taulell de pedra natural calcària, amb el cantell interior polit, de forma circular o oval, per a encastar aparells sanitaris | Formació de forat sobre taulell de pedra natural calcària, amb el cantell interior polit, de forma circular o oval, per a encastar aparells sanitaris
Planta Primera |  | 1
Planta Segona |  | 1
01.01.06.004 | L | PJ217-3SCE | u | Aixeta mescladora per a lavabo, muntada superficialment sobre taulell o aparell sanitari, de llautó esmaltat, preu mitjà, amb desguàs mecànic incorporat amb sortida d'1''1/4, amb dues entrades de maniguets | Aixeta mescladora per a lavabo, muntada superficialment sobre taulell o aparell sanitari, de llautó esmaltat, preu mitjà, amb desguàs mecànic incorporat amb sortida d'1''1/4, amb dues entrades de maniguets
Planta Primera |  | 1
Planta Segona |  | 1
01.01.06.005 | L | PJ11C-3CYL | u | Inodor de porcellana esmaltada, de sortida vertical i/o horitzontal, amb seient i tapa, cisterna i mecanismes de descàrrega i alimentació incorporats, de color blanc, preu mitjà, col·locat sobre el paviment i connectat a la xarxa d'evacuació | Inodor de porcellana esmaltada, de sortida vertical i/o horitzontal, amb seient i tapa, cisterna i mecanismes de descàrrega i alimentació incorporats, de color blanc, preu mitjà, col·locat sobre el paviment i connectat a la xarxa d'evacuació
Planta Primera |  | 1
Planta Segona |  | 1
| N | Obra | 01 | PressupostASCENSOR DRET UAB
| N | Capítol | 01 | OBRA CIVIL
| N | Titol 3 | 07 | FUSTERIA DE FUSTA
01.01.07.001 | L | PPM010 | U | FU-01. Subministrament i col·locació de Porta fabricada en DM amb tauler de 3 mm de gruix per la cara interior de poliestirè extruit d'alta densitat ignífugs i hidròfugos. Lacat i pintat color a definir per la DF. Cara de la porta alineada amb la cara de la paret exterior. Marc de fusta amb tapetas de 10cm per la cara interior, amb tancament silenciós amb cinta de goma de neoprè extrusionats. Marc i porta alineats amb el trasdosat. 4 frontisses d'acer inoxidable per porta, mànec d'acer inoxidable i i pany amb mestrejament de 3 nivells. DETALLS: BUIT D'OBRA: 215x97cm (HxW) AMPLADA DE PAS: 80cm TIPUS: 1 PORTA BATENT ANTIPÀNIC: No | FU-01. Subministrament i col·locació de Porta fabricada en DM amb tauler de 3 mm de gruix per la cara interior de poliestirè extruit d'alta densitat ignífugs i hidròfugos. Lacat i pintat color a definir per la DF. Cara de la porta alineada amb la cara de la paret exterior. Marc de fusta amb tapetas de 10cm per la cara interior, amb tancament silenciós amb cinta de goma de neoprè extrusionats. Marc i porta alineats amb el trasdosat. 4 frontisses d'acer inoxidable per porta, mànec d'acer inoxidable i i pany amb mestrejament de 3 nivells. DETALLS: BUIT D'OBRA: 215x97cm (HxW) AMPLADA DE PAS: 80cm TIPUS: 1 PORTA BATENT ANTIPÀNIC: No
P1/P2 |  | 2
01.01.07.002 | L | PPM012 | U | AR-02. Subministrament i col·locació de Armari amb 2 portes corredisses de tauler fenòlic compacte HPL Euroclase B-s2, d0 de reacció al foc, segons UNE-EN 13501-1, de 13mm d'espessor, amb acabat de color a les dues cares, color a definir per la D.F. Inclús panys de relliscada, claus. Tirador d'embutir d'acer inoxidable i pany amb mestrejament de 3 nivells. Reforços amb llistons de HPL. Guia superior per a portes de fins a 100kg, perfil inferior encastat al terra i carros per a la suspensió de la porta, inclòs els topalls retenidors, peça de guiat inferior i elements de fixació. DETALLS: BUIT D'OBRA: 265x185cm (HxW) AMPLADA DE PAS: 84 cm R.F.: No ANTIPÀNIC: No | AR-02. Subministrament i col·locació de Armari amb 2 portes corredisses de tauler fenòlic compacte HPL Euroclase B-s2, d0 de reacció al foc, segons UNE-EN 13501-1, de 13mm d'espessor, amb acabat de color a les dues cares, color a definir per la D.F. Inclús panys de relliscada, claus. Tirador d'embutir d'acer inoxidable i pany amb mestrejament de 3 nivells. Reforços amb llistons de HPL. Guia superior per a portes de fins a 100kg, perfil inferior encastat al terra i carros per a la suspensió de la porta, inclòs els topalls retenidors, peça de guiat inferior i elements de fixació. DETALLS: BUIT D'OBRA: 265x185cm (HxW) AMPLADA DE PAS: 84 cm R.F.: No ANTIPÀNIC: No
P1 |  | 1
01.01.07.003 | L | PPM013 | U | AR-03. Subministrament i col·locació de Armari amb 2 portes corredisses de tauler fenòlic compacte HPL Euroclase B-s2, d0 de reacció al foc, segons UNE-EN 13501-1, de 13mm d'espessor, amb acabat de color a les dues cares, color a definir per la D.F. Inclús panys de relliscada, claus. Tirador d'embutir d'acer inoxidable i pany amb mestrejament de 3 nivells. Reforços amb llistons de HPL. Guia superior per a portes de fins a 100kg, perfil inferior encastat al terra i carros per a la suspensió de la porta, inclòs els topalls retenidors, peça de guiat inferior i elements de fixació. DETALLS: BUIT D'OBRA: 249x201cm (HxW) AMPLADA DE PAS: 92 cm R.F.: No ANTIPÀNIC: No | AR-03. Subministrament i col·locació de Armari amb 2 portes corredisses de tauler fenòlic compacte HPL Euroclase B-s2, d0 de reacció al foc, segons UNE-EN 13501-1, de 13mm d'espessor, amb acabat de color a les dues cares, color a definir per la D.F. Inclús panys de relliscada, claus. Tirador d'embutir d'acer inoxidable i pany amb mestrejament de 3 nivells. Reforços amb llistons de HPL. Guia superior per a portes de fins a 100kg, perfil inferior encastat al terra i carros per a la suspensió de la porta, inclòs els topalls retenidors, peça de guiat inferior i elements de fixació. DETALLS: BUIT D'OBRA: 249x201cm (HxW) AMPLADA DE PAS: 92 cm R.F.: No ANTIPÀNIC: No
P2 |  | 1
01.01.07.004 | L | PPM014 | U | AR-04. Subministrament i col·locació de Armari amb 2 portes corredisses de tauler fenòlic compacte HPL Euroclase B-s2, d0 de reacció al foc, segons UNE-EN 13501-1, de 13mm d'espessor, amb acabat de color a les dues cares, color a definir per la D.F. Inclús panys de relliscada, claus. Tirador d'embutir d'acer inoxidable i pany amb mestrejament de 3 nivells. Reforços amb llistons de HPL. Guia superior per a portes de fins a 100kg, perfil inferior encastat al terra i carros per a la suspensió de la porta, inclòs els topalls retenidors, peça de guiat inferior i elements de fixació. DETALLS: BUIT D'OBRA: 258x290cm (HxW) AMPLADA DE PAS: 136 cm R.F.: No ANTIPÀNIC: No | AR-04. Subministrament i col·locació de Armari amb 2 portes corredisses de tauler fenòlic compacte HPL Euroclase B-s2, d0 de reacció al foc, segons UNE-EN 13501-1, de 13mm d'espessor, amb acabat de color a les dues cares, color a definir per la D.F. Inclús panys de relliscada, claus. Tirador d'embutir d'acer inoxidable i pany amb mestrejament de 3 nivells. Reforços amb llistons de HPL. Guia superior per a portes de fins a 100kg, perfil inferior encastat al terra i carros per a la suspensió de la porta, inclòs els topalls retenidors, peça de guiat inferior i elements de fixació. DETALLS: BUIT D'OBRA: 258x290cm (HxW) AMPLADA DE PAS: 136 cm R.F.: No ANTIPÀNIC: No
PBadalot |  | 1
01.01.07.005 | L | PPM015 | U | FU-02. Subministrament i col·locació de Porta fabricada en fenòlic compacte HPL amb tauler de 13 mm de gruix. Acabat a definir per la DF. Cara de la porta alineada amb la cara de la paret exterior. Color a definir per la D.F. Tancament silenciós amb cinta de goma de neoprè extrusionats. Marc i porta alineats amb el trasdosat. 3 frontisses d'acer ocultes inoxidable per porta, pany amb mestrejament de 3 nivells. DETALLS: BUIT D'OBRA: 150x50cm (HxW) AMPLADA DE PAS: - TIPUS: 1 PORTA BATENT ANTIPÀNIC: No | FU-02. Subministrament i col·locació de Porta fabricada en fenòlic compacte HPL amb tauler de 13 mm de gruix. Acabat a definir per la DF. Cara de la porta alineada amb la cara de la paret exterior. Color a definir per la D.F. Tancament silenciós amb cinta de goma de neoprè extrusionats. Marc i porta alineats amb el trasdosat. 3 frontisses d'acer ocultes inoxidable per porta, pany amb mestrejament de 3 nivells. DETALLS: BUIT D'OBRA: 150x50cm (HxW) AMPLADA DE PAS: - TIPUS: 1 PORTA BATENT ANTIPÀNIC: No
PB |  | 1
01.01.07.006 | L | PPM016 | U | FU-03. Subministrament i col·locació de Porta fabricada en fenòlic compacte HPL amb tauler de 13 mm de gruix. Acabat a definir per la DF. Cara de la porta alineada amb la cara de la paret exterior. Color a definir per la D.F. Tancament silenciós amb cinta de goma de neoprè extrusionats. Marc i porta alineats amb el trasdosat. 4 frontisses d'acer ocultes inoxidable per porta, pany amb mestrejament de 3 nivells. DETALLS: BUIT D'OBRA: 210x81cm (HxW) AMPLADA DE PAS: 65cm TIPUS: 1 PORTA BATENT ANTIPÀNIC: No | FU-03. Subministrament i col·locació de Porta fabricada en fenòlic compacte HPL amb tauler de 13 mm de gruix. Acabat a definir per la DF. Cara de la porta alineada amb la cara de la paret exterior. Color a definir per la D.F. Tancament silenciós amb cinta de goma de neoprè extrusionats. Marc i porta alineats amb el trasdosat. 4 frontisses d'acer ocultes inoxidable per porta, pany amb mestrejament de 3 nivells. DETALLS: BUIT D'OBRA: 210x81cm (HxW) AMPLADA DE PAS: 65cm TIPUS: 1 PORTA BATENT ANTIPÀNIC: No
PB |  | 1
01.01.07.007 | L | PPM011 | U | AR-01. Subministrament i col·locació de Armari amb 4 portes corredisses de tauler fenòlic compacte HPL Euroclase B-s2, d0 de reacció al foc, segons UNE-EN 13501-1, de 13mm d'espessor, amb acabat de color a les dues cares, color a definir per la D.F. Inclús panys de relliscada, claus. Tirador d'embutir d'acer inoxidable i pany amb mestrejament de 3 nivells. Reforços amb llistons de HPL. Guia superior per a portes de fins a 100kg, perfil inferior encastat al terra i carros per a la suspensió de la porta, inclòs els topalls retenidors, peça de guiat inferior i elements de fixació. DETALLS: BUIT D'OBRA: 230x290cm (HxW) AMPLADA DE PAS: 61 i 66 cm R.F.: No ANTIPÀNIC: No | AR-01. Subministrament i col·locació de Armari amb 4 portes corredisses de tauler fenòlic compacte HPL Euroclase B-s2, d0 de reacció al foc, segons UNE-EN 13501-1, de 13mm d'espessor, amb acabat de color a les dues cares, color a definir per la D.F. Inclús panys de relliscada, claus. Tirador d'embutir d'acer inoxidable i pany amb mestrejament de 3 nivells. Reforços amb llistons de HPL. Guia superior per a portes de fins a 100kg, perfil inferior encastat al terra i carros per a la suspensió de la porta, inclòs els topalls retenidors, peça de guiat inferior i elements de fixació. DETALLS: BUIT D'OBRA: 230x290cm (HxW) AMPLADA DE PAS: 61 i 66 cm R.F.: No ANTIPÀNIC: No
PB |  | 2
| N | Obra | 01 | PressupostASCENSOR DRET UAB
| N | Capítol | 01 | OBRA CIVIL
| N | Titol 3 | 08 | FUSTERIA FENÒLIC
01.01.08.001 | L | SVC010 | U | FE-01. Conjunt, compost de 2 cabines de tauler fenòlic HPL, de 13 mm de gruix, color a definir per la DF, Euroclase B-s2, d0 de reacció al foc, segons UNE-EN 13501-1; estructura d'alumini anoditzat, format per perfil guia horitzontal de secció circular de 25mm de diàmetre, pinces de subjecció dels taulers i perfils en O de 20x15mm per a la fixació en la paret i eines d'acer inoxidable (AISI 316L), formats per frontisses amb moll, tirador amb pestell i indicador exterior de lliure i ocupat, i peus regulables fins a altura de 150mm. DETALLS: CARPINTERIA:2,02X2,88mX0,90m (HxW) PORTA 2un. 1,90X0,70m (HxW) FIX 2un. 1,90X0,55m (HxW) FIX 1un. 1,90X0,88m (HxW) FIX 1un. 1,90X0,10m (HxW) | FE-01. Conjunt, compost de 2 cabines de tauler fenòlic HPL, de 13 mm de gruix, color a definir per la DF, Euroclase B-s2, d0 de reacció al foc, segons UNE-EN 13501-1; estructura d'alumini anoditzat, format per perfil guia horitzontal de secció circular de 25mm de diàmetre, pinces de subjecció dels taulers i perfils en O de 20x15mm per a la fixació en la paret i eines d'acer inoxidable (AISI 316L), formats per frontisses amb moll, tirador amb pestell i indicador exterior de lliure i ocupat, i peus regulables fins a altura de 150mm. DETALLS: CARPINTERIA:2,02X2,88mX0,90m (HxW) PORTA 2un. 1,90X0,70m (HxW) FIX 2un. 1,90X0,55m (HxW) FIX 1un. 1,90X0,88m (HxW) FIX 1un. 1,90X0,10m (HxW)
P1 |  | 1
P2 |  | 1
| N | Obra | 01 | PressupostASCENSOR DRET UAB
| N | Capítol | 01 | OBRA CIVIL
| N | Titol 3 | 09 | FUSTERIA D'ALUMINI
01.01.09.001 | L | FCL060 | Ut | AL.E-01. Finestral d'alumini, compost per: -Una fulla abatibles de 64x100cm (HxW) INCLOU: premarcs d'acer galvanitzat, brancals i tapetas en alumini, segellaments, cerrajeria i material auxiliar necessari. Accessoris, ferratges de penjar i obertura homologats amb la sèrie subministrada. Caragols d'acer inoxidable. DETALLS: Acabat: alumini texturado color setinat, capa de imprimación i doble capa de pintura d'acabat. Tiradors/manetas: Tirador interior i exterior d'alumini. BUIT D'OBRA: 64X100cm (HxW) CARPINTERIA: 64X100cm (HxW) VIDRE: KSIF Plus GS 44 acústic 0,63mm / 12 / 55 acústic0,63mm(U=1,1). Factor solar: 40%. Rw=46 Inclou premarcs d'acer galvanitzat, segellats, cerrajeria i material auxiliar necessari. | AL.E-01. Finestral d'alumini, compost per: -Una fulla abatibles de 64x100cm (HxW) INCLOU: premarcs d'acer galvanitzat, brancals i tapetas en alumini, segellaments, cerrajeria i material auxiliar necessari. Accessoris, ferratges de penjar i obertura homologats amb la sèrie subministrada. Caragols d'acer inoxidable. DETALLS: Acabat: alumini texturado color setinat, capa de imprimación i doble capa de pintura d'acabat. Tiradors/manetas: Tirador interior i exterior d'alumini. BUIT D'OBRA: 64X100cm (HxW) CARPINTERIA: 64X100cm (HxW) VIDRE: KSIF Plus GS 44 acústic 0,63mm / 12 / 55 acústic0,63mm(U=1,1). Factor solar: 40%. Rw=46 Inclou premarcs d'acer galvanitzat, segellats, cerrajeria i material auxiliar necessari.
Planta Badalot |  | 1
| N | Obra | 01 | PressupostASCENSOR DRET UAB
| N | Capítol | 01 | OBRA CIVIL
| N | Titol 3 | 10 | FUSTERIA METÀL·LICA
01.01.10.001 | L | FCL063 | Ut | RE-01. Tancament de relliga (malla 30x30x30x3mm) format per 3 peces fixes: - 1un: 79x43 cm - 1un: 120x68cm - 1un: 79x23 cm BUIT D'OBRA: 200X68cm (HxW) Doble marc de subjecció de perfil tubular en la part interior i perfil en L en la part exterior segons detall. Les peces s'ancoren amb cargols als perfils. | RE-01. Tancament de relliga (malla 30x30x30x3mm) format per 3 peces fixes: - 1un: 79x43 cm - 1un: 120x68cm - 1un: 79x23 cm BUIT D'OBRA: 200X68cm (HxW) Doble marc de subjecció de perfil tubular en la part interior i perfil en L en la part exterior segons detall. Les peces s'ancoren amb cargols als perfils.
Planta Soterrani |  | 1
01.01.10.002 | L | FCL065 | Ut | BA-01. Passamans metàl·lic, format format per perfil rectangular buit d'acer inoxidable, de 50x30 mm de diàmetre, amb suports metàl·lics fixats al parament mitjançant ancoratge mecànic amb tacs de nilons i caragols d'acer. | BA-01. Passamans metàl·lic, format format per perfil rectangular buit d'acer inoxidable, de 50x30 mm de diàmetre, amb suports metàl·lics fixats al parament mitjançant ancoratge mecànic amb tacs de nilons i caragols d'acer.
Planta Baixa |  | 1.82
01.01.10.003 | L | P640-DEF4 | ud | Porta batent d'acer galvanitzat, formada per 2 xapes d'acer galvanitzat de 0,5 mm d'espessor, plegades, acoblades i muntades, amb cambra intermèdia replena de poliuretà, sobre marc d'acer galvanitzat de 1,5 mm d'espessor. Tapajunts en ambdues cares i junts intumescents. Quatre frontisses d'acer de doble pala regulables en altura, soldades al marc i cargolades a la fulla, segons UNE-EN 1935. Ferradura embotida de tancament a un punt, escuts, cilindre. Inclòs connexió a sistema de polsador. Tancaportes de guia lliscant. Resistencia al focEI60 FORAT: 202x125 cm FULLA: 2 fullas batentes 200x85x5 cm PAS LLIURE: 200x160 cm Barra antipànic segons UNE-EN 1125 ACABAT: lacat en color carta RAL a definir per la DF | Porta batent d'acer galvanitzat, formada per 2 xapes d'acer galvanitzat de 0,5 mm d'espessor, plegades, acoblades i muntades, amb cambra intermèdia replena de poliuretà, sobre marc d'acer galvanitzat de 1,5 mm d'espessor. Tapajunts en ambdues cares i junts intumescents. Quatre frontisses d'acer de doble pala regulables en altura, soldades al marc i cargolades a la fulla, segons UNE-EN 1935. Ferradura embotida de tancament a un punt, escuts, cilindre. Inclòs connexió a sistema de polsador. Tancaportes de guia lliscant. Resistencia al focEI60 FORAT: 202x125 cm FULLA: 2 fullas batentes 200x85x5 cm PAS LLIURE: 200x160 cm Barra antipànic segons UNE-EN 1125 ACABAT: lacat en color carta RAL a definir per la DF
vestibuls |  | 2
| N | Obra | 01 | PressupostASCENSOR DRET UAB
| N | Capítol | 01 | OBRA CIVIL
| N | Titol 3 | 11 | COBERTA
01.01.11.001 | L | QTM010 | m² | Subministrament i muntatge de cobertura de vessants de cobertes inclinades, amb una pendent major del 10%, amb panells sandvitx aïllants d'acer, de 80 mm de espessor i 1150 mm d'ample, formats per doble cara metàl·lica de xapa estàndard d'acer, acabat prelacat, d'espessor exterior 0,5 mm i espessor interior 0,5 mm i ànima aïllant de llana de roca de densitat mitjana 145 kg/m³, i accessoris, fixats mecànicament a qualsevol tipus de corretja estructural (no inclosa en aquest preu). Inclús p/p d'elements de fixació, accessoris i junts. Inclou: Replanteig dels panells per faldó. Execució de juntes i perímetre. Fixació mecànica dels panells. Criteri d'amidament de projecte: Superfície mesurada en veritable magnitud, segons documentació gràfica de Projecte. Criteri de mesura d'obra: Es mesurarà, en veritable magnitud, la superfície realment executada segons especificacions de Projecte. | Subministrament i muntatge de cobertura de vessants de cobertes inclinades, amb una pendent major del 10%, amb panells sandvitx aïllants d'acer, de 80 mm de espessor i 1150 mm d'ample, formats per doble cara metàl·lica de xapa estàndard d'acer, acabat prelacat, d'espessor exterior 0,5 mm i espessor interior 0,5 mm i ànima aïllant de llana de roca de densitat mitjana 145 kg/m³, i accessoris, fixats mecànicament a qualsevol tipus de corretja estructural (no inclosa en aquest preu). Inclús p/p d'elements de fixació, accessoris i junts. Inclou: Replanteig dels panells per faldó. Execució de juntes i perímetre. Fixació mecànica dels panells. Criteri d'amidament de projecte: Superfície mesurada en veritable magnitud, segons documentació gràfica de Projecte. Criteri de mesura d'obra: Es mesurarà, en veritable magnitud, la superfície realment executada segons especificacions de Projecte.
Coberta |  | 1 | 1.3 | 2.9
| N | Obra | 01 | PressupostASCENSOR DRET UAB
| N | Capítol | 01 | OBRA CIVIL
| N | Titol 3 | 12 | ASCENSOR
01.01.12.001 | L | ITA010 | U | Subministrament i instal·lació completa d'ascensor OTIS GEN 360 JE1382MA, de 1,00 m/s de velocitat amb anivellació de precisió, 6 parades, amb 6 accessos, recorregut de 15 m, 1000 kg de càrrega nominal, amb capacitat per a 13 persones, màquina sense engranatges de baixa inèrcia, dotada de motor síncron de disseny radial i imants permanents embeguts. Situada sobre les guies, les càrregues són transferides directament al fossat, dimensions del buit de 1663x2470 mm, sobre recorregut: 2600 mm, fossa de 320 mm, tensió de xarxa: Alterna trifàsica 400 V - 50 Hz, Intensitat nominal 13.7 A, Potència 7.47 kW., Tracció: elèctrica amb cintes planes, amb dispositiu digital de càrrega i un control de moviment per freqüència variable i llaç tancat. Dispositiu ´´Pulse´´: Sistema electrònic que monitoritza permanentment el estat dels fils d'acer de les cintes; 24 hores al dia, 7 dies a la setmana. Maniobra col·lectiva en baixada Símplex, Posicionals i direccionals i amb retroil·luminació blanca. Indicador de direcció mitjançant un display, per al embarcament frontal a les plantes 0,2,4 , i per a l'embarcament del darrere a les plantes -1,1,3. Dispositius opcionals inclosos: ARD Reenviament automàtic de cabina. SSM4 Sintetitzador de veu. SDO Maniobra de porta semiselectiva. Sistema de seguretat de paracaigudes en contrapès. Drive regeneratiu. Quan la cabina està molt carregada baixa per lefecte de la gravetat i el motor en lloc de consumir energia, la produeix igual que si fos una dinamo. El mateix passa quan la cabina puja amb poca càrrega o buida; el contrapès baixa per efecte de la gravetat i el motor genera energia (-3.73 kW). Dimensions de la cabina: Ample: 1100 mm. Profunditat: 2100 mm. Alçadar: 2200 mm. La decoració de la cabina serà la col·lecció Modern: Panells verticals en Acer Inoxidable Raspallat. Panell lateral esquerre de cabina, sentit accés en acer raspallat. Panell lateral dret a l'accés a cabina en acer raspallat. Mirall retrovisor corb auxiliar, per a personal amb cadira de rodes. Passamans VENTO , ubicat a la paret del panell de comandament, i amb barra en crom brillant i terminacions en crom brillant. Rodapeus en crom brillant. Sòl vinílic amb acabat de marbre negre. Il·luminació ambiental indirecta LED, integrada verticalment després del panell de comandament i cantonades, i sistema d'apagat automàtic.Sostre Acabat en Acer Inoxidable raspallat. Panell de control pla d'alçada completa, ubicat a la dreta sentit accés a l'ascensor, disposa del frontal encrom raspallat i polsadors en crom raspallat. DOB Polsador d'obertura de porta a la cabina. ACCB Polsador de trucada audible al panell de comandament. Indicador de posició i direcció de cabina en multipantalla digital programable de 10 polzades, integrant connexió a internet IoT, sistema d'entreteniment i ídeotrucades bidireccionals d'emergència. Acabat accessoris de cabina en crom brillant. Porta de cabina Automàtica telescòpica de dues fulles amb acabat en Acer Inoxidable Raspallat i embocadura de cabina en Acer Inoxidable Raspallat. Dimenions de porta: Ample 900 mm. Alçada 2000 mm. Portes de pis: Automàtiques telescòpiques de dues fulles acoblades amb la porta de cabina i de les mateixes dimensions. Detector de presència per cortina d'infrarojos Acabat en acer inoxidable raspallat per a l'embarcament frontal a les plantes 0,2,4, i per a l'embarcament posterior a les plantes -1,1,3 Amb protecció al foc E 120 per a l'embarcament frontal a les plantes 0,2,4, i per a l'embarcament posterior a les plantes -1,1,3 Marcs: Marcs laterals i llindes de 150 mm d'amplada, per a l'embarcament frontal a les plantes 0,2,4 i per a l'embarcament posterior a les plantes -1,1,3 Mateix acabat de les portes de pis. Acabats diversos: Trucadors de planta amb registre de trucada, en disseny, i halo del trucador il·luminat en blanc. Quadre de Maniobra amb acabat. El preu comprèn: . El material subministrat franc fàbrica . El muntatge, amb les despeses de viatge i dietes dels nostres tècnics i muntadors. . Realització de lexpedient tècnic i tramitació davant lorganisme competent dIndústria per a lautorització de posada en marxa. Inclús ganxos de fixació, llums d'enllumenat del buit, guies, cables de tracció i passacables, amortidors de vall, contrapesos, portes d'accés, grup tractor, quadre i cable de maniobra, bastidor, xassís i portes de cabina amb acabats, limitador de velocitat i paracaigudes, botoneres de pis i de cabina, selector de parades, instal·lació elèctrica, línia telefònica i sistemes de seguretat.Inclou: Replanteig de guies i nivells. Col·locació dels punts de fixació. Instal·lació dels llums d'enllumenat del buit. Muntatge de guies, cables de tracció i passacables. Col·locació dels amortidors de fossa. Col·locació de contrapesos. Presentació de les portes d'accés. Muntatge del grup tractor. Muntatge del quadre i connexió del cable de maniobra. Muntatge del bastidor, el xassís i les portes de cabina amb els seus acabats. Instal·lació del limitador de velocitat i el paracaigudes. Instal·lació de les botoneres de pis i de cabina. Instal·lació del selector de parades. Connexionat amb la xarxa elèctrica. Instal·lació de la línia telefònica i dels sistemes de seguretat. Comprovació del seu correcte funcionament. Realització de proves de servei. Criteri d'amidament de projecte: Nombre d'unitats previstes, segons documentació gràfica de Projecte. Criteri de mesura d'obra: Es mesurarà el nombre d'unitats realment executades segons especificacions de Projecte. | Subministrament i instal·lació completa d'ascensor OTIS GEN 360 JE1382MA, de 1,00 m/s de velocitat amb anivellació de precisió, 6 parades, amb 6 accessos, recorregut de 15 m, 1000 kg de càrrega nominal, amb capacitat per a 13 persones, màquina sense engranatges de baixa inèrcia, dotada de motor síncron de disseny radial i imants permanents embeguts. Situada sobre les guies, les càrregues són transferides directament al fossat, dimensions del buit de 1663x2470 mm, sobre recorregut: 2600 mm, fossa de 320 mm, tensió de xarxa: Alterna trifàsica 400 V - 50 Hz, Intensitat nominal 13.7 A, Potència 7.47 kW., Tracció: elèctrica amb cintes planes, amb dispositiu digital de càrrega i un control de moviment per freqüència variable i llaç tancat. Dispositiu ´´Pulse´´: Sistema electrònic que monitoritza permanentment el estat dels fils d'acer de les cintes; 24 hores al dia, 7 dies a la setmana. Maniobra col·lectiva en baixada Símplex, Posicionals i direccionals i amb retroil·luminació blanca. Indicador de direcció mitjançant un display, per al embarcament frontal a les plantes 0,2,4 , i per a l'embarcament del darrere a les plantes -1,1,3. Dispositius opcionals inclosos: ARD Reenviament automàtic de cabina. SSM4 Sintetitzador de veu. SDO Maniobra de porta semiselectiva. Sistema de seguretat de paracaigudes en contrapès. Drive regeneratiu. Quan la cabina està molt carregada baixa per lefecte de la gravetat i el motor en lloc de consumir energia, la produeix igual que si fos una dinamo. El mateix passa quan la cabina puja amb poca càrrega o buida; el contrapès baixa per efecte de la gravetat i el motor genera energia (-3.73 kW). Dimensions de la cabina: Ample: 1100 mm. Profunditat: 2100 mm. Alçadar: 2200 mm. La decoració de la cabina serà la col·lecció Modern: Panells verticals en Acer Inoxidable Raspallat. Panell lateral esquerre de cabina, sentit accés en acer raspallat. Panell lateral dret a l'accés a cabina en acer raspallat. Mirall retrovisor corb auxiliar, per a personal amb cadira de rodes. Passamans VENTO , ubicat a la paret del panell de comandament, i amb barra en crom brillant i terminacions en crom brillant. Rodapeus en crom brillant. Sòl vinílic amb acabat de marbre negre. Il·luminació ambiental indirecta LED, integrada verticalment després del panell de comandament i cantonades, i sistema d'apagat automàtic.Sostre Acabat en Acer Inoxidable raspallat. Panell de control pla d'alçada completa, ubicat a la dreta sentit accés a l'ascensor, disposa del frontal encrom raspallat i polsadors en crom raspallat. DOB Polsador d'obertura de porta a la cabina. ACCB Polsador de trucada audible al panell de comandament. Indicador de posició i direcció de cabina en multipantalla digital programable de 10 polzades, integrant connexió a internet IoT, sistema d'entreteniment i ídeotrucades bidireccionals d'emergència. Acabat accessoris de cabina en crom brillant. Porta de cabina Automàtica telescòpica de dues fulles amb acabat en Acer Inoxidable Raspallat i embocadura de cabina en Acer Inoxidable Raspallat. Dimenions de porta: Ample 900 mm. Alçada 2000 mm. Portes de pis: Automàtiques telescòpiques de dues fulles acoblades amb la porta de cabina i de les mateixes dimensions. Detector de presència per cortina d'infrarojos Acabat en acer inoxidable raspallat per a l'embarcament frontal a les plantes 0,2,4, i per a l'embarcament posterior a les plantes -1,1,3 Amb protecció al foc E 120 per a l'embarcament frontal a les plantes 0,2,4, i per a l'embarcament posterior a les plantes -1,1,3 Marcs: Marcs laterals i llindes de 150 mm d'amplada, per a l'embarcament frontal a les plantes 0,2,4 i per a l'embarcament posterior a les plantes -1,1,3 Mateix acabat de les portes de pis. Acabats diversos: Trucadors de planta amb registre de trucada, en disseny, i halo del trucador il·luminat en blanc. Quadre de Maniobra amb acabat. El preu comprèn: . El material subministrat franc fàbrica . El muntatge, amb les despeses de viatge i dietes dels nostres tècnics i muntadors. . Realització de lexpedient tècnic i tramitació davant lorganisme competent dIndústria per a lautorització de posada en marxa. Inclús ganxos de fixació, llums d'enllumenat del buit, guies, cables de tracció i passacables, amortidors de vall, contrapesos, portes d'accés, grup tractor, quadre i cable de maniobra, bastidor, xassís i portes de cabina amb acabats, limitador de velocitat i paracaigudes, botoneres de pis i de cabina, selector de parades, instal·lació elèctrica, línia telefònica i sistemes de seguretat.Inclou: Replanteig de guies i nivells. Col·locació dels punts de fixació. Instal·lació dels llums d'enllumenat del buit. Muntatge de guies, cables de tracció i passacables. Col·locació dels amortidors de fossa. Col·locació de contrapesos. Presentació de les portes d'accés. Muntatge del grup tractor. Muntatge del quadre i connexió del cable de maniobra. Muntatge del bastidor, el xassís i les portes de cabina amb els seus acabats. Instal·lació del limitador de velocitat i el paracaigudes. Instal·lació de les botoneres de pis i de cabina. Instal·lació del selector de parades. Connexionat amb la xarxa elèctrica. Instal·lació de la línia telefònica i dels sistemes de seguretat. Comprovació del seu correcte funcionament. Realització de proves de servei. Criteri d'amidament de projecte: Nombre d'unitats previstes, segons documentació gràfica de Projecte. Criteri de mesura d'obra: Es mesurarà el nombre d'unitats realment executades segons especificacions de Projecte.
1
| N | Obra | 01 | PressupostASCENSOR DRET UAB
| N | Capítol | 02 | ESTRUCTURES
| N | Titol 3 | 01 | Enderrocs
01.02.01.001 | L | DEH066R | m² | Demolició de llosa d'escala de formigó armat, fins a 25 cm d'espessor, i esglaons, amb mitjans manuals, martell pneumàtic i equip de oxitall, i càrrega manual sobre camió o contenidor. Inclou: Demolició de l'element. Cort de les armadures. Fragmentació dels enderrocs en peces manejables. Retirada i arreplegat de enderrocs. Neteja de les restes de l'obra. Càrrega manual d'enderrocs sobre camió o contenidor. Criteri d'amidament de projecte: Superfície mesurada pel seu intradós en veritable magnitud, segons documentació gràfica de Projecte. Criteri de mesura d'obra: S'amidarà, pel intradós, la superfície realment enderrocada segons especificacions de Projecte. | Demolició de llosa d'escala de formigó armat, fins a 25 cm d'espessor, i esglaons, amb mitjans manuals, martell pneumàtic i equip de oxitall, i càrrega manual sobre camió o contenidor. Inclou: Demolició de l'element. Cort de les armadures. Fragmentació dels enderrocs en peces manejables. Retirada i arreplegat de enderrocs. Neteja de les restes de l'obra. Càrrega manual d'enderrocs sobre camió o contenidor. Criteri d'amidament de projecte: Superfície mesurada pel seu intradós en veritable magnitud, segons documentació gràfica de Projecte. Criteri de mesura d'obra: S'amidarà, pel intradós, la superfície realment enderrocada segons especificacions de Projecte.
s-1 |  | 1 | 6.16
01.02.01.002 | L | DEH020 | m² | Demolició de forjat unidireccional de formigó armat amb biguetes prefabricades de formigó, entrebigat de revoltons ceràmics o de formigó i capa de compressió de formigó, amb mitjans manuals, martell pneumàtic i equip de oxitall, previ aixecat del paviment i la seva base, i càrrega manual sobre camió o contenidor. Criteri de valoració econòmica: El preu no inclou l'aixecat del paviment. Inclou: Replanteig de la superfície de forjat a demolir. Demolició de l'element. Cort de les armadures. Fragmentació dels enderrocs en peces manejables. Retirada i arreplegat de enderrocs. Neteja de les restes de l'obra. Càrrega manual d'enderrocs sobre camió o contenidor. Criteri d'amidament de projecte: Superfície mesurada segons documentació gràfica de Projecte. Criteri de mesura d'obra: S'amidarà la superfície realment enderrocada segons especificacions de Projecte. | Demolició de forjat unidireccional de formigó armat amb biguetes prefabricades de formigó, entrebigat de revoltons ceràmics o de formigó i capa de compressió de formigó, amb mitjans manuals, martell pneumàtic i equip de oxitall, previ aixecat del paviment i la seva base, i càrrega manual sobre camió o contenidor. Criteri de valoració econòmica: El preu no inclou l'aixecat del paviment. Inclou: Replanteig de la superfície de forjat a demolir. Demolició de l'element. Cort de les armadures. Fragmentació dels enderrocs en peces manejables. Retirada i arreplegat de enderrocs. Neteja de les restes de l'obra. Càrrega manual d'enderrocs sobre camió o contenidor. Criteri d'amidament de projecte: Superfície mesurada segons documentació gràfica de Projecte. Criteri de mesura d'obra: S'amidarà la superfície realment enderrocada segons especificacions de Projecte.
ss-1 |  | 1 | 2.95 | 1.8
spb |  | 1 | 2.95 | 1.8
sp1 |  | 1 | 2.95 | 1.8
sp2 |  | 1 | 2.95 | 1.8
01.02.01.003 | L | DEF040 | m³ | Demolició de mur de fàbrica de maó ceràmic calat, amb mitjans manuals, i càrrega manual sobre camió o contenidor. Inclou: Demolició de l'element. Fragmentació dels enderrocs en peces manejables. Retirada i arreplegat de enderrocs. Neteja de les restes de l'obra. Càrrega manual d'enderrocs sobre camió o contenidor. Criteri d'amidament de projecte: Volum mesurat segons documentació gràfica de Projecte. Criteri de mesura d'obra: S'amidarà el volum realment enderrocat segons especificacions de Projecte. | Demolició de mur de fàbrica de maó ceràmic calat, amb mitjans manuals, i càrrega manual sobre camió o contenidor. Inclou: Demolició de l'element. Fragmentació dels enderrocs en peces manejables. Retirada i arreplegat de enderrocs. Neteja de les restes de l'obra. Càrrega manual d'enderrocs sobre camió o contenidor. Criteri d'amidament de projecte: Volum mesurat segons documentació gràfica de Projecte. Criteri de mesura d'obra: S'amidarà el volum realment enderrocat segons especificacions de Projecte.
s-1 |  | 1 | 2.95 | 14.6 | 0.15
01.02.01.004 | L | GRA020 | m³ | Transport amb camió de mescla sense classificar de residus inerts produïts en obres de construcció i/o demolició, a abocador específic, instal·lació de tractament de residus de construcció i demolició externa a l'obra o centre de valorització o eliminació de residus, situat a 20 km de distància. Criteri de valoració econòmica: El preu inclou el temps d'espera en obra durant les operacions de càrrega, el viatge d'anada, la descàrrega i el viatge de tornada, però no inclou la càrrega en obra. Inclou: Nada. Criteri d'amidament de projecte: Volum teòric, estimat a partir del pes i la densitat aparent dels diferents materials que componen els residus, segons documentació gràfica de Projecte. Criteri de mesura d'obra: Es mesurarà, incloent l'estufament, el volum de residus realment transportat segons especificacions de Projecte. | Transport amb camió de mescla sense classificar de residus inerts produïts en obres de construcció i/o demolició, a abocador específic, instal·lació de tractament de residus de construcció i demolició externa a l'obra o centre de valorització o eliminació de residus, situat a 20 km de distància. Criteri de valoració econòmica: El preu inclou el temps d'espera en obra durant les operacions de càrrega, el viatge d'anada, la descàrrega i el viatge de tornada, però no inclou la càrrega en obra. Inclou: Nada. Criteri d'amidament de projecte: Volum teòric, estimat a partir del pes i la densitat aparent dels diferents materials que componen els residus, segons documentació gràfica de Projecte. Criteri de mesura d'obra: Es mesurarà, incloent l'estufament, el volum de residus realment transportat segons especificacions de Projecte.
S'inclou 30% esponjament
DEH06x |  | 1.3 | 6.16 | 0.3
DEH020 |  | 1.3 | 21.24 | 0.3
DEF040 |  | 1.3 | 6.461
01.02.01.005 | L | GRB020 | m³ | Cànon d'abocament per lliurament de mescla sense classificar de residus inerts produïts a obres de construcció i/o demolició, en abocador específic, instal·lació de tractament de residus de construcció i demolició externa a l'obra o centre de valorització o eliminació de residus. Criteri de valoració econòmica: El preu no inclou el transport. Inclou: Nada. Criteri d'amidament de projecte: Volum teòric, estimat a partir del pes i la densitat aparent dels diferents materials que componen els residus, segons documentació gràfica de Projecte. Criteri de mesura d'obra: Es mesurarà, incloent l'estufament, el volum de residus realment entregat segons especificacions de Projecte. | Cànon d'abocament per lliurament de mescla sense classificar de residus inerts produïts a obres de construcció i/o demolició, en abocador específic, instal·lació de tractament de residus de construcció i demolició externa a l'obra o centre de valorització o eliminació de residus. Criteri de valoració econòmica: El preu no inclou el transport. Inclou: Nada. Criteri d'amidament de projecte: Volum teòric, estimat a partir del pes i la densitat aparent dels diferents materials que componen els residus, segons documentació gràfica de Projecte. Criteri de mesura d'obra: Es mesurarà, incloent l'estufament, el volum de residus realment entregat segons especificacions de Projecte.
S'inclou 30% esponjament
DEH06x |  | 1.3 | 6.16 | 0.3
DEH020 |  | 1.3 | 21.24 | 0.3
DEF040 |  | 1.3 | 6.461
| N | Obra | 01 | PressupostASCENSOR DRET UAB
| N | Capítol | 02 | ESTRUCTURES
| N | Titol 3 | 02 | Formigó Estructural
01.02.02.001 | L | EHL010 | m² | Llosa massissa de formigó armat, horitzontal, amb altura lliure de planta de fins a 3 m, cantell 30 cm, realitzada amb formigó HA-25/F/20/XC1 fabricat en central, i abocament amb cubilot, i acer UNE-EN 10080 B 500 S, amb una quantia aproximada de 100 kg/m²; muntatge i desmuntatge de sistema d'encofrat continu, amb acabat tipus industrial per revestir, format per: superfície encofrant de taulers de fusta tractada, reforçats amb varetes i perfils, amortitzables en 25 usos; estructura suport horitzontal de sotaponts metàl·lics i accessoris de muntatge, amortitzables en 150 usos i estructura suport vertical de puntals metàl·lics, amortitzables en 150 usos. Inclús nervis i cèrcols perimetrals de planta i buits, filferro de lligar, separadors, aplicació de líquid desencofrant i agent filmogen, per la cura de formigons i morters. Criteri de valoració econòmica: El preu inclou l'elaboració de la ferralla (tall, doblegat i conformat d'elements) en taller industrial i el muntatge en el lloc definitiu de la seva col·locació en obra, però no inclou els pilars. Inclou: Replanteig del sistema d'encofrat. Muntatge del sistema d'encofrat. Replanteig de la geometria de la planta sobre l'encofrat. Col·locació d'armadures amb separadors homologats. Abocament i compactació del formigó. Reglejat i anivellació de la capa de compressió. Curat del formigó. Desmuntatge del sistema d'encofrat. Criteri d'amidament de projecte: Superfície mesurada en veritable magnitud des de les cares exteriors dels cèrcols del perímetre, segons documentació gràfica de Projecte, deduint els buits de superfície major de 6 m². Criteri de mesura d'obra: Es mesurarà, en veritable magnitud, des de les cares exteriors dels cèrcols del perímetre, la superfície realment executada segons especificacions de Projecte, deduint els buits de superfície major de 6 m². | Llosa massissa de formigó armat, horitzontal, amb altura lliure de planta de fins a 3 m, cantell 30 cm, realitzada amb formigó HA-25/F/20/XC1 fabricat en central, i abocament amb cubilot, i acer UNE-EN 10080 B 500 S, amb una quantia aproximada de 100 kg/m²; muntatge i desmuntatge de sistema d'encofrat continu, amb acabat tipus industrial per revestir, format per: superfície encofrant de taulers de fusta tractada, reforçats amb varetes i perfils, amortitzables en 25 usos; estructura suport horitzontal de sotaponts metàl·lics i accessoris de muntatge, amortitzables en 150 usos i estructura suport vertical de puntals metàl·lics, amortitzables en 150 usos. Inclús nervis i cèrcols perimetrals de planta i buits, filferro de lligar, separadors, aplicació de líquid desencofrant i agent filmogen, per la cura de formigons i morters. Criteri de valoració econòmica: El preu inclou l'elaboració de la ferralla (tall, doblegat i conformat d'elements) en taller industrial i el muntatge en el lloc definitiu de la seva col·locació en obra, però no inclou els pilars. Inclou: Replanteig del sistema d'encofrat. Muntatge del sistema d'encofrat. Replanteig de la geometria de la planta sobre l'encofrat. Col·locació d'armadures amb separadors homologats. Abocament i compactació del formigó. Reglejat i anivellació de la capa de compressió. Curat del formigó. Desmuntatge del sistema d'encofrat. Criteri d'amidament de projecte: Superfície mesurada en veritable magnitud des de les cares exteriors dels cèrcols del perímetre, segons documentació gràfica de Projecte, deduint els buits de superfície major de 6 m². Criteri de mesura d'obra: Es mesurarà, en veritable magnitud, des de les cares exteriors dels cèrcols del perímetre, la superfície realment executada segons especificacions de Projecte, deduint els buits de superfície major de 6 m².
Base Ascensor |  | 1 | 2.95 | 1.8
01.02.02.002 | L | EHL010AR | m² | Llosa massissa de formigó armat, horitzontal, amb altura lliure de planta de fins a 3 m, cantell 20 cm, realitzada amb formigó HA-25/F/20/XC1 fabricat en central, i abocament amb cubilot, i acer UNE-EN 10080 B 500 S, amb una quantia aproximada de 100 kg/m²; malla electrosoldada ME 15x15 Ø 10-10 B 500 T 6x2,20 UNE-EN 10080, com a malla superior i malla electrosoldada ME 15x15 Ø 10-10 B 500 T 6x2,20 UNE-EN 10080, com a malla inferior; muntatge i desmuntatge de sistema d'encofrat continu, amb acabat tipus industrial per revestir, format per: superfície encofrant de taulers de fusta tractada, reforçats amb varetes i perfils, amortitzables en 25 usos; estructura suport horitzontal de sotaponts metàl·lics i accessoris de muntatge, amortitzables en 150 usos i estructura suport vertical de puntals metàl·lics, amortitzables en 150 usos. Inclús nervis i cèrcols perimetrals de planta i buits, filferro de lligar, separadors, aplicació de líquid desencofrant i agent filmogen, per la cura de formigons i morters. Criteri de valoració econòmica: El preu inclou l'elaboració de la ferralla (tall, doblegat i conformat d'elements) en taller industrial i el muntatge en el lloc definitiu de la seva col·locació en obra, però no inclou els pilars. Inclou: Replanteig del sistema d'encofrat. Muntatge del sistema d'encofrat. Replanteig de la geometria de la planta sobre l'encofrat. Col·locació d'armadures amb separadors homologats. Abocament i compactació del formigó. Reglejat i anivellació de la capa de compressió. Curat del formigó. Desmuntatge del sistema d'encofrat. Criteri d'amidament de projecte: Superfície mesurada en veritable magnitud des de les cares exteriors dels cèrcols del perímetre, segons documentació gràfica de Projecte, deduint els buits de superfície major de 6 m². Criteri de mesura d'obra: Es mesurarà, en veritable magnitud, des de les cares exteriors dels cèrcols del perímetre, la superfície realment executada segons especificacions de Projecte, deduint els buits de superfície major de 6 m². | Llosa massissa de formigó armat, horitzontal, amb altura lliure de planta de fins a 3 m, cantell 20 cm, realitzada amb formigó HA-25/F/20/XC1 fabricat en central, i abocament amb cubilot, i acer UNE-EN 10080 B 500 S, amb una quantia aproximada de 100 kg/m²; malla electrosoldada ME 15x15 Ø 10-10 B 500 T 6x2,20 UNE-EN 10080, com a malla superior i malla electrosoldada ME 15x15 Ø 10-10 B 500 T 6x2,20 UNE-EN 10080, com a malla inferior; muntatge i desmuntatge de sistema d'encofrat continu, amb acabat tipus industrial per revestir, format per: superfície encofrant de taulers de fusta tractada, reforçats amb varetes i perfils, amortitzables en 25 usos; estructura suport horitzontal de sotaponts metàl·lics i accessoris de muntatge, amortitzables en 150 usos i estructura suport vertical de puntals metàl·lics, amortitzables en 150 usos. Inclús nervis i cèrcols perimetrals de planta i buits, filferro de lligar, separadors, aplicació de líquid desencofrant i agent filmogen, per la cura de formigons i morters. Criteri de valoració econòmica: El preu inclou l'elaboració de la ferralla (tall, doblegat i conformat d'elements) en taller industrial i el muntatge en el lloc definitiu de la seva col·locació en obra, però no inclou els pilars. Inclou: Replanteig del sistema d'encofrat. Muntatge del sistema d'encofrat. Replanteig de la geometria de la planta sobre l'encofrat. Col·locació d'armadures amb separadors homologats. Abocament i compactació del formigó. Reglejat i anivellació de la capa de compressió. Curat del formigó. Desmuntatge del sistema d'encofrat. Criteri d'amidament de projecte: Superfície mesurada en veritable magnitud des de les cares exteriors dels cèrcols del perímetre, segons documentació gràfica de Projecte, deduint els buits de superfície major de 6 m². Criteri de mesura d'obra: Es mesurarà, en veritable magnitud, des de les cares exteriors dels cèrcols del perímetre, la superfície realment executada segons especificacions de Projecte, deduint els buits de superfície major de 6 m².
Sostre Ascensor |  | 1 | 2.95 | 2.4
01.02.02.003 | L | EHY091 | m | Reparació de front de forjat de formigó armat, de cantell 30 cm, mitjançant picat del formigó deteriorat amb martell elèctric, eliminant el formigó en mal estat fins a arribar a les armadures; sanejat de les armadures que han quedat al descobert amb projecció en sec de raig de partícules de material abrasiu (silicat d'alumini), eliminant la brutícia superficial, la rovelli i tota substància que pugui disminuir l'adherència entre les armadures i el material de reparació a aplicar, fins a arribar a un grau de preparació Sa 2 ½ segons UNE-EN ISO 8501-1; aplicació manual de morter monocomponent a base de ciment, inhibidors de corrosió i polímers en pols, per a la protecció i passivació d'armadures d'acer, i com pont d'unió entre morter de reparació i formigó existent, garantint l'adherència entre ambdós, amb 1,5 kg/m² de consum mitjà; recrescuda del forjat amb formigó armat, realitzat amb formigó HA-25/B/12/XC1 fabricat en central, i abocament amb cubilot i acer UNE-EN 10080 B 500 S, amb una quantia de 5 kg/m, amb ancoratge químic estructural, mitjançant perforació de 10 mm de diàmetre i 85 mm de profunditat, ompliment de l'orifici amb injecció de resina epoxi, lliure d'estirè, aplicada amb broc de dosificació i mescla automàtica, i posterior inserció de vareta roscada amb femella i volandera d'acer galvanitzat qualitat 5.8, segons UNE-EN ISO 898-1, de 8 mm de diàmetre i 110 mm de longitud. Criteri de valoració econòmica: El preu inclou el muntatge i desmuntatge del sistema d'encofrat i el desplaçament, muntatge i desmuntatge en obra de l'equip de projecció. Inclou: Marcatge de la zona a sanejar. Picat de la superfície amb martell elèctric. Neteja de la superfície suport. Aplicació del dissolvent de greixos. Muntatge i preparació de l'equip de projecció. Aplicació mecànica del doll de abrasiu. Desmuntatge de l'equip de projecció. Preparació de la mescla d'emprimació. Aplicació del producte d'emprimació. Replanteig de l'ancoratge. Realització del forat. Neteja de la superfície. Aplicació de la resina. Col·locació de l'armadura. Muntatge del sistema d'encofrat. Abocament i compactació del formigó. Curat del formigó. Desmuntatge del sistema d'encofrat. Retirada i apilament de les restes generades. Càrrega manual de les restes generades sobre camió o contenidor. Criteri d'amidament de projecte: Longitud mesurada segons documentació gràfica de Projecte. Criteri de mesura d'obra: Es mesurarà la longitud realment executada segons especificacions de Projecte. | Reparació de front de forjat de formigó armat, de cantell 30 cm, mitjançant picat del formigó deteriorat amb martell elèctric, eliminant el formigó en mal estat fins a arribar a les armadures; sanejat de les armadures que han quedat al descobert amb projecció en sec de raig de partícules de material abrasiu (silicat d'alumini), eliminant la brutícia superficial, la rovelli i tota substància que pugui disminuir l'adherència entre les armadures i el material de reparació a aplicar, fins a arribar a un grau de preparació Sa 2 ½ segons UNE-EN ISO 8501-1; aplicació manual de morter monocomponent a base de ciment, inhibidors de corrosió i polímers en pols, per a la protecció i passivació d'armadures d'acer, i com pont d'unió entre morter de reparació i formigó existent, garantint l'adherència entre ambdós, amb 1,5 kg/m² de consum mitjà; recrescuda del forjat amb formigó armat, realitzat amb formigó HA-25/B/12/XC1 fabricat en central, i abocament amb cubilot i acer UNE-EN 10080 B 500 S, amb una quantia de 5 kg/m, amb ancoratge químic estructural, mitjançant perforació de 10 mm de diàmetre i 85 mm de profunditat, ompliment de l'orifici amb injecció de resina epoxi, lliure d'estirè, aplicada amb broc de dosificació i mescla automàtica, i posterior inserció de vareta roscada amb femella i volandera d'acer galvanitzat qualitat 5.8, segons UNE-EN ISO 898-1, de 8 mm de diàmetre i 110 mm de longitud. Criteri de valoració econòmica: El preu inclou el muntatge i desmuntatge del sistema d'encofrat i el desplaçament, muntatge i desmuntatge en obra de l'equip de projecció. Inclou: Marcatge de la zona a sanejar. Picat de la superfície amb martell elèctric. Neteja de la superfície suport. Aplicació del dissolvent de greixos. Muntatge i preparació de l'equip de projecció. Aplicació mecànica del doll de abrasiu. Desmuntatge de l'equip de projecció. Preparació de la mescla d'emprimació. Aplicació del producte d'emprimació. Replanteig de l'ancoratge. Realització del forat. Neteja de la superfície. Aplicació de la resina. Col·locació de l'armadura. Muntatge del sistema d'encofrat. Abocament i compactació del formigó. Curat del formigó. Desmuntatge del sistema d'encofrat. Retirada i apilament de les restes generades. Càrrega manual de les restes generades sobre camió o contenidor. Criteri d'amidament de projecte: Longitud mesurada segons documentació gràfica de Projecte. Criteri de mesura d'obra: Es mesurarà la longitud realment executada segons especificacions de Projecte.
spb |  | 2 | 2.2
|  | 1 | 2.95
sp1 |  | 2 | 2.2
|  | 1 | 2.95
sp2 |  | 2 | 2.2
|  | 2 | 2.95
01.02.02.004 | L | EHV010 | m³ | Biga plana, inclinada, de formigó armat, de 40x25 cm, realitzada amb formigó HA-25/F/20/XC1 fabricat en central, i abocament amb cubilot, i acer UNE-EN 10080 B 500 S, amb una quantia aproximada de 120 kg/m³; muntatge i desmuntatge del sistema d'encofrat, amb acabat tipus industrial per revestir, en planta d'entre 4 i 5 m d'altura lliure, format per: superfície encofrant de taulers de fusta tractada, reforçats amb varetes i perfils, amortitzables en 25 usos; estructura suport horitzontal de sotaponts metàl·lics i accessoris de muntatge, amortitzables en 150 usos i estructura suport vertical de puntals metàl·lics, amortitzables en 150 usos. Inclús filferro de lligar, separadors i líquid desencofrant, per evitar l'adherència del formigó a l'encofrat. Criteri de valoració econòmica: El preu inclou l'elaboració de la ferralla (tall, doblegat i conformat d'elements) en taller industrial i el muntatge en el lloc definitiu de la seva col·locació en obra. Inclou: Replanteig. Muntatge del sistema d'encofrat. Col·locació de les armadures amb separadors homologats. Abocament i compactació del formigó. Curat del formigó. Desmuntatge del sistema d'encofrat. Criteri d'amidament de projecte: Volum mesurat segons documentació gràfica de Projecte. Criteri de mesura d'obra: Es mesurarà el volum realment executat segons especificacions de Projecte. | Biga plana, inclinada, de formigó armat, de 40x25 cm, realitzada amb formigó HA-25/F/20/XC1 fabricat en central, i abocament amb cubilot, i acer UNE-EN 10080 B 500 S, amb una quantia aproximada de 120 kg/m³; muntatge i desmuntatge del sistema d'encofrat, amb acabat tipus industrial per revestir, en planta d'entre 4 i 5 m d'altura lliure, format per: superfície encofrant de taulers de fusta tractada, reforçats amb varetes i perfils, amortitzables en 25 usos; estructura suport horitzontal de sotaponts metàl·lics i accessoris de muntatge, amortitzables en 150 usos i estructura suport vertical de puntals metàl·lics, amortitzables en 150 usos. Inclús filferro de lligar, separadors i líquid desencofrant, per evitar l'adherència del formigó a l'encofrat. Criteri de valoració econòmica: El preu inclou l'elaboració de la ferralla (tall, doblegat i conformat d'elements) en taller industrial i el muntatge en el lloc definitiu de la seva col·locació en obra. Inclou: Replanteig. Muntatge del sistema d'encofrat. Col·locació de les armadures amb separadors homologats. Abocament i compactació del formigó. Curat del formigó. Desmuntatge del sistema d'encofrat. Criteri d'amidament de projecte: Volum mesurat segons documentació gràfica de Projecte. Criteri de mesura d'obra: Es mesurarà el volum realment executat segons especificacions de Projecte.
s-1 |  | 1 | 3.8 | 0.4 | 0.3
01.02.02.005 | L | EHV010AR | m³ | Biga plana, recta, de formigó armat, de 40x25 cm, realitzada amb formigó HA-25/F/20/XC1 fabricat en central, i abocament amb cubilot, i acer UNE-EN 10080 B 500 S, amb una quantia aproximada de 120 kg/m³; muntatge i desmuntatge del sistema d'encofrat, amb acabat tipus industrial per revestir, en planta d'entre 4 i 5 m d'altura lliure, format per: superfície encofrant de taulers de fusta tractada, reforçats amb varetes i perfils, amortitzables en 25 usos; estructura suport horitzontal de sotaponts metàl·lics i accessoris de muntatge, amortitzables en 150 usos i estructura suport vertical de puntals metàl·lics, amortitzables en 150 usos. Inclús filferro de lligar, separadors i líquid desencofrant, per evitar l'adherència del formigó a l'encofrat. Criteri de valoració econòmica: El preu inclou l'elaboració de la ferralla (tall, doblegat i conformat d'elements) en taller industrial i el muntatge en el lloc definitiu de la seva col·locació en obra. Inclou: Replanteig. Muntatge del sistema d'encofrat. Col·locació de les armadures amb separadors homologats. Abocament i compactació del formigó. Curat del formigó. Desmuntatge del sistema d'encofrat. Criteri d'amidament de projecte: Volum mesurat segons documentació gràfica de Projecte. Criteri de mesura d'obra: Es mesurarà el volum realment executat segons especificacions de Projecte. | Biga plana, recta, de formigó armat, de 40x25 cm, realitzada amb formigó HA-25/F/20/XC1 fabricat en central, i abocament amb cubilot, i acer UNE-EN 10080 B 500 S, amb una quantia aproximada de 120 kg/m³; muntatge i desmuntatge del sistema d'encofrat, amb acabat tipus industrial per revestir, en planta d'entre 4 i 5 m d'altura lliure, format per: superfície encofrant de taulers de fusta tractada, reforçats amb varetes i perfils, amortitzables en 25 usos; estructura suport horitzontal de sotaponts metàl·lics i accessoris de muntatge, amortitzables en 150 usos i estructura suport vertical de puntals metàl·lics, amortitzables en 150 usos. Inclús filferro de lligar, separadors i líquid desencofrant, per evitar l'adherència del formigó a l'encofrat. Criteri de valoració econòmica: El preu inclou l'elaboració de la ferralla (tall, doblegat i conformat d'elements) en taller industrial i el muntatge en el lloc definitiu de la seva col·locació en obra. Inclou: Replanteig. Muntatge del sistema d'encofrat. Col·locació de les armadures amb separadors homologats. Abocament i compactació del formigó. Curat del formigó. Desmuntatge del sistema d'encofrat. Criteri d'amidament de projecte: Volum mesurat segons documentació gràfica de Projecte. Criteri de mesura d'obra: Es mesurarà el volum realment executat segons especificacions de Projecte.
spb |  | 1 | 2.95 | 0.4 | 0.3
sp1 |  | 1 | 2.95 | 0.4 | 0.3
01.02.02.006 | L | EHW011R | U | Ancoratge químic estructural realitzat sobre formigó de 20 N/mm² de resistència característica mínima, mitjançant perforació de 16 mm de diàmetre i 278 mm de profunditat, reblert de l'orifici amb injecció de resina epoxi, lliure d'estirè, i posterior inserció de barra corrugada d'acer UNE-EN 10080 B 500 S, de 12 mm de diàmetre i 600 mm de longitud. Inclou: Replanteig de la posició de l'ancoratge. Execució de la perforació. Neteja de la pols resultant. Preparació del cartutx. Injecció de la resina. Inserció de l'element de fixació. Neteja de les restes sobrants. Criteri d'amidament de projecte: Nombre d'unitats previstes, segons documentació gràfica de Projecte. Criteri de mesura d'obra: Es mesurarà el nombre d'unitats realment executades segons especificacions de Projecte. | Ancoratge químic estructural realitzat sobre formigó de 20 N/mm² de resistència característica mínima, mitjançant perforació de 16 mm de diàmetre i 278 mm de profunditat, reblert de l'orifici amb injecció de resina epoxi, lliure d'estirè, i posterior inserció de barra corrugada d'acer UNE-EN 10080 B 500 S, de 12 mm de diàmetre i 600 mm de longitud. Inclou: Replanteig de la posició de l'ancoratge. Execució de la perforació. Neteja de la pols resultant. Preparació del cartutx. Injecció de la resina. Inserció de l'element de fixació. Neteja de les restes sobrants. Criteri d'amidament de projecte: Nombre d'unitats previstes, segons documentació gràfica de Projecte. Criteri de mesura d'obra: Es mesurarà el nombre d'unitats realment executades segons especificacions de Projecte.
cim |  | 42
24
spb |  | 12
sp1 |  | 12
sp2 |  | 38
01.02.02.007 | L | EHW001 | U | Ancoratge químic estructural realitzat en element de formigó de 120 mm d'espessor mínim, sistema SAFEset ´´HILTI´´, format per una perforació de 14 mm de diàmetre i 64 mm de profunditat, realitzada mitjançant trepant amb martell percussor i broca, reomplert de las dues terceres parts de la perforació amb resines de metacrilat d'uretà, model HIT-HY 200-A 500/2, aplicada mitjançant injecció i posterior inserció, mitjançant un lleu moviment de rotació, d'element de fixació compost per vareta roscada d'acer galvanitzat, model HIT-Z M12x155, de 12 mm de diàmetre i 155 mm de longitud, femella i volandera. Inclou: Replanteig de la posició de l'ancoratge. Execució de la perforació. Neteja de la pols resultant. Preparació del cartutx. Injecció de la resina. Inserció de l'element de fixació. Aplicació del parell de collament amb clau dinamomètrica. Neteja de les restes sobrants. Criteri d'amidament de projecte: Nombre d'unitats previstes, segons documentació gràfica de Projecte. Criteri de mesura d'obra: Es mesurarà el nombre d'unitats realment executades segons especificacions de Projecte. | Ancoratge químic estructural realitzat en element de formigó de 120 mm d'espessor mínim, sistema SAFEset ´´HILTI´´, format per una perforació de 14 mm de diàmetre i 64 mm de profunditat, realitzada mitjançant trepant amb martell percussor i broca, reomplert de las dues terceres parts de la perforació amb resines de metacrilat d'uretà, model HIT-HY 200-A 500/2, aplicada mitjançant injecció i posterior inserció, mitjançant un lleu moviment de rotació, d'element de fixació compost per vareta roscada d'acer galvanitzat, model HIT-Z M12x155, de 12 mm de diàmetre i 155 mm de longitud, femella i volandera. Inclou: Replanteig de la posició de l'ancoratge. Execució de la perforació. Neteja de la pols resultant. Preparació del cartutx. Injecció de la resina. Inserció de l'element de fixació. Aplicació del parell de collament amb clau dinamomètrica. Neteja de les restes sobrants. Criteri d'amidament de projecte: Nombre d'unitats previstes, segons documentació gràfica de Projecte. Criteri de mesura d'obra: Es mesurarà el nombre d'unitats realment executades segons especificacions de Projecte.
cim |  | 40
|  | 8 | 4
sspb |  | 11 | 4
|  | 2 | 20
ssp1 |  | 11 | 4
|  | 2 | 20
ssp2 |  | 6 | 4
| N | Obra | 01 | PressupostASCENSOR DRET UAB
| N | Capítol | 02 | ESTRUCTURES
| N | Titol 3 | 03 | Acer Estructural
01.02.03.001 | L | IOR03ER | m² | Sistema de protecció passiva contra incendis de biga d'acer, protegida en les seves cares i amb una resistència al foc de 120 minuts, mitjançant projecció pneumàtica de morter de llana de roca blanca, amb un espessor medi de 27 mm, aplicat directament sobre el suport. Inclou: Neteja i preparació de la superfície del perfil metàl·lic. Protecció dels elements de l'entorn que puguin veure's afectats durant els treballs de projecció. Projecció mecànica del morter. Criteri d'amidament de projecte: Superfície mesurada segons documentació gràfica de Projecte. Criteri de mesura d'obra: Es mesurarà la superfície realment executada segons especificacions de Projecte. | Sistema de protecció passiva contra incendis de biga d'acer, protegida en les seves cares i amb una resistència al foc de 120 minuts, mitjançant projecció pneumàtica de morter de llana de roca blanca, amb un espessor medi de 27 mm, aplicat directament sobre el suport. Inclou: Neteja i preparació de la superfície del perfil metàl·lic. Protecció dels elements de l'entorn que puguin veure's afectats durant els treballs de projecció. Projecció mecànica del morter. Criteri d'amidament de projecte: Superfície mesurada segons documentació gràfica de Projecte. Criteri de mesura d'obra: Es mesurarà la superfície realment executada segons especificacions de Projecte.
BIGUES
HEB-140 |  | 5 | 3.15 |  | 0.805
UPN-180 |  | 6 | 3.15 |  | 0.611
UPN-140 |  | 4 | 3.15 |  | 0.489
|  | 12 | 0.65 |  | 0.489
PILARS
pb
HEB-140 |  | 1 | 2.75 |  | 0.805
|  | 1 | 3.5 |  | 0.805
p1
heb-140 |  | 1 | 2.8 |  | 0.805
|  | 1 | 3 |  | 0.805
p2
heb-140 |  | 1 | 3.1 |  | 0.805
|  | 1 | 3 |  | 0.805
REPLÀ
pb
de-006 |  | 2 | 1.85 |  | 1.58
de-008 |  | 2 | 1.85 |  | 1.48
p1
de-006 |  | 2 | 1.85 |  | 1.58
de-008 |  | 2 | 1.85 |  | 1.48
p2
de-006 |  | 2 | 1.85 |  | 1.58
de-008 |  | 2 | 1.85 |  | 1.48
01.02.03.002 | L | EAS006 | U | Placa d'ancoratge d'acer UNE-EN 10025 S275JR en perfil pla, amb trepant central, de 250x250 mm i gruix 12 mm, i muntatge sobre 4 perns d'acer corrugat UNE-EN 10080 B 500 S de 12 mm de diàmetre i 50 cm de longitud total, embotits al formigó fresc, i cargolats amb volanderes, rosca i contrafemella una vegada endurit el formigó del fonament. Inclús morter d'autoanivellació expansiu per a reblert de l'espai resultant entre el formigó endurit i la placa i protecció anticorrosiva aplicada a les rosques i extrems dels perns. Criteri de valoració econòmica: El preu inclou els talls, les escapçadures, les platines, les peces especials i els elements auxiliars de muntatge. Inclou: Neteja i preparació de la superfície de recolzament. Replanteig i marcat dels eixos. Col·locació i fixació provisional de la placa. Aplomat i anivellació. Replè amb morter. Aplicació de la protecció anticorrosiva. Criteri d'amidament de projecte: Nombre d'unitats previstes, segons documentació gràfica de Projecte. Criteri de mesura d'obra: Es mesurarà el nombre d'unitats realment executades segons especificacions de Projecte. | Placa d'ancoratge d'acer UNE-EN 10025 S275JR en perfil pla, amb trepant central, de 250x250 mm i gruix 12 mm, i muntatge sobre 4 perns d'acer corrugat UNE-EN 10080 B 500 S de 12 mm de diàmetre i 50 cm de longitud total, embotits al formigó fresc, i cargolats amb volanderes, rosca i contrafemella una vegada endurit el formigó del fonament. Inclús morter d'autoanivellació expansiu per a reblert de l'espai resultant entre el formigó endurit i la placa i protecció anticorrosiva aplicada a les rosques i extrems dels perns. Criteri de valoració econòmica: El preu inclou els talls, les escapçadures, les platines, les peces especials i els elements auxiliars de muntatge. Inclou: Neteja i preparació de la superfície de recolzament. Replanteig i marcat dels eixos. Col·locació i fixació provisional de la placa. Aplomat i anivellació. Replè amb morter. Aplicació de la protecció anticorrosiva. Criteri d'amidament de projecte: Nombre d'unitats previstes, segons documentació gràfica de Projecte. Criteri de mesura d'obra: Es mesurarà el nombre d'unitats realment executades segons especificacions de Projecte.
cim
8
sspb |  | 11
ssp1 |  | 11
ssp2 |  | 8
01.02.03.003 | L | EAV010 | kg | Acer UNE-EN 10025 S275JR, en bigues formades por peces simples de perfils laminats en calent de les sèries IPN, IPE, HEB, HEA, HEM o UPN, acabat amb emprimació antioxidant, amb unions soldades en obra, a una altura de més de 3 m. Criteri de valoració econòmica: El preu inclou les soldadures, els talls, les escapçadures, les peces especials, els casquets i els elements auxiliars de muntatge. Inclou: Neteja i preparació del plànol de suport. Replanteig i marcat dels eixos. Col·locació i fixació provisional de la biga. Aplomat i anivellació. Execució de les unions soldades. Criteri d'amidament de projecte: Pes nominal mesurat segons documentació gràfica de Projecte. Criteri de mesura d'obra: Es determinarà, a partir del pes obtingut en bàscula oficial de les unitats arribades a obra, el pes de les unitats realment executades segons especificacions de Projecte. | Acer UNE-EN 10025 S275JR, en bigues formades por peces simples de perfils laminats en calent de les sèries IPN, IPE, HEB, HEA, HEM o UPN, acabat amb emprimació antioxidant, amb unions soldades en obra, a una altura de més de 3 m. Criteri de valoració econòmica: El preu inclou les soldadures, els talls, les escapçadures, les peces especials, els casquets i els elements auxiliars de muntatge. Inclou: Neteja i preparació del plànol de suport. Replanteig i marcat dels eixos. Col·locació i fixació provisional de la biga. Aplomat i anivellació. Execució de les unions soldades. Criteri d'amidament de projecte: Pes nominal mesurat segons documentació gràfica de Projecte. Criteri de mesura d'obra: Es determinarà, a partir del pes obtingut en bàscula oficial de les unitats arribades a obra, el pes de les unitats realment executades segons especificacions de Projecte.
HEB-140 |  | 5 | 3.15 |  | 33.7
UPN-180 |  | 6 | 3.15 |  | 22
UPN-140 |  | 4 | 3.15 |  | 16
|  | 12 | 0.65 |  | 16
mermes i ajustos +5% |  | 1 | 60
01.02.03.004 | L | EAS010 | kg | Acer UNE-EN 10025 S275JR, en pilars formats per peces simples de perfils laminats en calent de les sèries IPN, IPE, HEB, HEA, HEM o UPN, acabat amb emprimació antioxidant, col·locat amb unions soldades en obra, a una altura de més de 3 m. Criteri de valoració econòmica: El preu inclou les soldadures, els talls, les escapçadures, les peces especials, les plaques d'arrencada i de transició de pilar inferior a superior, els casquets i els elements auxiliars de muntatge. Inclou: Neteja i preparació del plànol de suport. Replanteig i marcat dels eixos. Col·locació i fixació provisional del pilar. Aplomat i anivellació. Execució de les unions soldades. Criteri d'amidament de projecte: Pes nominal mesurat segons documentació gràfica de Projecte. Criteri de mesura d'obra: Es determinarà, a partir del pes obtingut en bàscula oficial de les unitats arribades a obra, el pes de les unitats realment executades segons especificacions de Projecte. | Acer UNE-EN 10025 S275JR, en pilars formats per peces simples de perfils laminats en calent de les sèries IPN, IPE, HEB, HEA, HEM o UPN, acabat amb emprimació antioxidant, col·locat amb unions soldades en obra, a una altura de més de 3 m. Criteri de valoració econòmica: El preu inclou les soldadures, els talls, les escapçadures, les peces especials, les plaques d'arrencada i de transició de pilar inferior a superior, els casquets i els elements auxiliars de muntatge. Inclou: Neteja i preparació del plànol de suport. Replanteig i marcat dels eixos. Col·locació i fixació provisional del pilar. Aplomat i anivellació. Execució de les unions soldades. Criteri d'amidament de projecte: Pes nominal mesurat segons documentació gràfica de Projecte. Criteri de mesura d'obra: Es determinarà, a partir del pes obtingut en bàscula oficial de les unitats arribades a obra, el pes de les unitats realment executades segons especificacions de Projecte.
pb
HEB-140 |  | 1 | 2.75 |  | 33.7
|  | 1 | 3.5 |  | 33.7
p1
heb-140 |  | 1 | 2.8 |  | 33.7
|  | 1 | 3 |  | 33.7
p2
heb-140 |  | 1 | 3.1 |  | 33.7
|  | 1 | 3 |  | 33.7
mermes i ajustos +5% |  | 1 | 30
01.02.03.005 | L | EAZ01CR | kg | Acer laminat UNE-EN 10025 S235JR, en peça composta de perfils laminats en calent de les sèries L, LD, T, rodó, quadrat, rectangular i platina, acabat amb emprimació antioxidant, conformant elements d'ancoratge, treballat en taller i fixat mitjançant soldadura, per a reforç estructural col·locat a una altura de més de 3 m. Criteri de valoració econòmica: El preu inclou les soldadures, els talls, les escapçadures, les peces especials, els casquets i els elements auxiliars de muntatge. Inclou: Neteja i preparació del plànol de suport. Replanteig i marcat dels eixos. Col·locació i fixació provisional de l'element. Anivellació i aplomat. Execució de les unions soldades. Criteri d'amidament de projecte: Pes nominal mesurat segons documentació gràfica de Projecte. Criteri de mesura d'obra: Es determinarà, a partir del pes obtingut en bàscula oficial de les unitats arribades a obra, el pes de les unitats realment executades segons especificacions de Projecte. | Acer laminat UNE-EN 10025 S235JR, en peça composta de perfils laminats en calent de les sèries L, LD, T, rodó, quadrat, rectangular i platina, acabat amb emprimació antioxidant, conformant elements d'ancoratge, treballat en taller i fixat mitjançant soldadura, per a reforç estructural col·locat a una altura de més de 3 m. Criteri de valoració econòmica: El preu inclou les soldadures, els talls, les escapçadures, les peces especials, els casquets i els elements auxiliars de muntatge. Inclou: Neteja i preparació del plànol de suport. Replanteig i marcat dels eixos. Col·locació i fixació provisional de l'element. Anivellació i aplomat. Execució de les unions soldades. Criteri d'amidament de projecte: Pes nominal mesurat segons documentació gràfica de Projecte. Criteri de mesura d'obra: Es determinarà, a partir del pes obtingut en bàscula oficial de les unitats arribades a obra, el pes de les unitats realment executades segons especificacions de Projecte.
pb
de-006 i de-007 |  | 2 | 1.85 |  | 71.8
de-008 i de-009 |  | 2 | 1.85 |  | 61.9
p1
de-006 i de-007 |  | 2 | 1.85 |  | 71.8
de-008 i de-009 |  | 2 | 1.85 |  | 61.9
p2
de-006 i de-007 |  | 2 | 1.85 |  | 71.8
de-008 i de-009 |  | 2 | 1.85 |  | 61.9
mermes i ajustos +5% |  | 1 | 75
01.02.03.006 | L | RLC010 | m² | Aplicació manual de dues mans d'emprimació anticorrosiva, bicomponent, fins a arribar a un gruix total de 100 µm, per a la protecció d'elements d'acer enfront de la corrosió. Inclou: Neteja del suport. Aplicació del producte. Criteri d'amidament de projecte: Superfície mesurada segons documentació gràfica de Projecte, amb el mateix criteri que el suport base. Criteri de mesura d'obra: Es mesurarà la superfície realment executada segons especificacions de Projecte, amb el mateix criteri que el suport base. | Aplicació manual de dues mans d'emprimació anticorrosiva, bicomponent, fins a arribar a un gruix total de 100 µm, per a la protecció d'elements d'acer enfront de la corrosió. Inclou: Neteja del suport. Aplicació del producte. Criteri d'amidament de projecte: Superfície mesurada segons documentació gràfica de Projecte, amb el mateix criteri que el suport base. Criteri de mesura d'obra: Es mesurarà la superfície realment executada segons especificacions de Projecte, amb el mateix criteri que el suport base.
BIGUES
HEB-140 |  | 5 | 3.15 |  | 0.805
UPN-180 |  | 6 | 3.15 |  | 0.611
UPN-140 |  | 4 | 3.15 |  | 0.489
|  | 12 | 0.65 |  | 0.489
PILARS
pb
HEB-140 |  | 1 | 2.75 |  | 0.805
|  | 1 | 3.5 |  | 0.805
p1
heb-140 |  | 1 | 2.8 |  | 0.805
|  | 1 | 3 |  | 0.805
p2
heb-140 |  | 1 | 3.1 |  | 0.805
|  | 1 | 3 |  | 0.805
REPLÀ
pb
de-006 |  | 2 | 1.85 |  | 1.58
de-008 |  | 2 | 1.85 |  | 1.48
p1
de-006 |  | 2 | 1.85 |  | 1.58
de-008 |  | 2 | 1.85 |  | 1.48
p2
de-006 |  | 2 | 1.85 |  | 1.58
de-008 |  | 2 | 1.85 |  | 1.48
| N | Obra | 01 | PressupostASCENSOR DRET UAB
| N | Capítol | 02 | ESTRUCTURES
| N | Titol 3 | 04 | Varis
01.02.04.001 | L | 0XA111 | U | Lloguer, durant 30 dies naturals, de bastida de volum, format per 300 m³ d'estructura tubular d'acer galvanitzat en calent, de 48,3 mm de diàmetre i 3,2 mm de gruix, i plataforma de treball de 100 m², situada fins a 20 m d'altura màxima, escala interior amb trapa i barana posterior amb dues barres i entornpeu, i barana davantera amb una barra. Inclús revisió mensual de bastida a càrrec de l'empresa instal·ladora, segons R.D. 2177/2004, per a garantir la seva estabilitat i condicions de seguretat. Inclou: Revisió periòdica per a garantir la seva estabilitat i condicions de seguretat. Criteri d'amidament de projecte: Nombre d'unitats previstes, segons documentació gràfica de Projecte. Criteri de mesura d'obra: Amortització en forma de lloguer diari, segons condicions definides en el contracte subscrit amb l'empresa suministradora, considerant un mínim de 300 m³ de volum d'estructura, 100 m² de superfície de plataforma de treball i 15 dies naturals. | Lloguer, durant 30 dies naturals, de bastida de volum, format per 300 m³ d'estructura tubular d'acer galvanitzat en calent, de 48,3 mm de diàmetre i 3,2 mm de gruix, i plataforma de treball de 100 m², situada fins a 20 m d'altura màxima, escala interior amb trapa i barana posterior amb dues barres i entornpeu, i barana davantera amb una barra. Inclús revisió mensual de bastida a càrrec de l'empresa instal·ladora, segons R.D. 2177/2004, per a garantir la seva estabilitat i condicions de seguretat. Inclou: Revisió periòdica per a garantir la seva estabilitat i condicions de seguretat. Criteri d'amidament de projecte: Nombre d'unitats previstes, segons documentació gràfica de Projecte. Criteri de mesura d'obra: Amortització en forma de lloguer diari, segons condicions definides en el contracte subscrit amb l'empresa suministradora, considerant un mínim de 300 m³ de volum d'estructura, 100 m² de superfície de plataforma de treball i 15 dies naturals.
PREVISIÓ D'OBRA |  | 2
01.02.04.002 | L | 0XA131 | U | Muntatge i desmuntatge de bastida de volum, format per 200 m³ d'estructura tubular d'acer galvanitzat en calent i plataforma de treball de 100 m², situada fins a 20 m d'altura màxima, segons plànols de muntatge. Inclús accessoris, sistemes de protecció, ancoratges i reposicions. Inclou: Replanteig dels recolzaments. Neteja i preparació de la superfície de suport i protecció dels espais afectats. Muntatge i col·locació dels components. Col·locació de la plataforma de treball. Col·locació dels elements de protecció, accés i senyalització. Prova de càrrega. Desmuntatge i retirada de la bastida. Criteri d'amidament de projecte: Nombre d'unitats previstes, segons Estudi o Estudi Bàsic de Seguretat i Salut. | Muntatge i desmuntatge de bastida de volum, format per 200 m³ d'estructura tubular d'acer galvanitzat en calent i plataforma de treball de 100 m², situada fins a 20 m d'altura màxima, segons plànols de muntatge. Inclús accessoris, sistemes de protecció, ancoratges i reposicions. Inclou: Replanteig dels recolzaments. Neteja i preparació de la superfície de suport i protecció dels espais afectats. Muntatge i col·locació dels components. Col·locació de la plataforma de treball. Col·locació dels elements de protecció, accés i senyalització. Prova de càrrega. Desmuntatge i retirada de la bastida. Criteri d'amidament de projecte: Nombre d'unitats previstes, segons Estudi o Estudi Bàsic de Seguretat i Salut.
IMPLANTACIÓ |  | 1
01.02.04.003 | L | 0XA121 | U | Transport i retirada de bastida de volum, format per 200 m³ d'estructura tubular d'acer galvanitzat en calent i plataforma de treball de 100 m², situada fins a 20 m d'altura màxima. Inclou: Nada. Criteri d'amidament de projecte: Nombre d'unitats previstes, segons documentació gràfica de Projecte. Criteri de mesura d'obra: Es mesurarà el nombre d'unitats realment executades segons especificacions de Projecte. | Transport i retirada de bastida de volum, format per 200 m³ d'estructura tubular d'acer galvanitzat en calent i plataforma de treball de 100 m², situada fins a 20 m d'altura màxima. Inclou: Nada. Criteri d'amidament de projecte: Nombre d'unitats previstes, segons documentació gràfica de Projecte. Criteri de mesura d'obra: Es mesurarà el nombre d'unitats realment executades segons especificacions de Projecte.
1
| N | Obra | 01 | PressupostASCENSOR DRET UAB
| N | Capítol | 03 | INSTAL·LACIONS
| N | Titol 3 | 01 | FONTANERIA
01.03.01.001 | L | PFC0-4HZO | m | Tubo de Polipropileno-copolímero PP-R a presión de diámetro 25x3,5 mm, serie S 3.2 según UNE-EN ISO 15874-2, soldado, con grado de dificultad mediano y colocado superficialmente Inlcou elements auxiliars i accesoris, instal·lat i en funcionament | Tubo de Polipropileno-copolímero PP-R a presión de diámetro 25x3,5 mm, serie S 3.2 según UNE-EN ISO 15874-2, soldado, con grado de dificultad mediano y colocado superficialmente Inlcou elements auxiliars i accesoris, instal·lat i en funcionament
Muntant |  | 12 | 1.1
Planta 1 |  | 10 | 1.1
Planta 2 |  | 10 | 1.1
01.03.01.002 | L | PFQ4-3MQJ | m | Aïllament tèrmic de polietilè expandit, per a tub de 3/4'' de diàmetre, de 10 mm de gruix, classe de reacció al foc BL-s1, d0 segons norma UNE-EN 13501-1, amb grau de dificultat de col·locació mitjà i col·locat superficialment | Aïllament tèrmic de polietilè expandit, per a tub de 3/4'' de diàmetre, de 10 mm de gruix, classe de reacció al foc BL-s1, d0 segons norma UNE-EN 13501-1, amb grau de dificultat de col·locació mitjà i col·locat superficialment
Muntant |  | 12 | 1.1
Planta 1 |  | 10 | 1.1
Planta 2 |  | 10 | 1.1
01.03.01.003 | L | PN38-HJ41 | u | Vàlvula de bola manual amb rosca, de dues peces amb pas total, de llautó, de diàmetre nominal 1, de 16 bar de PN i preu alt, muntada superficialment Inlcou elements auxiliars i accesoris, instal·lat i en funcionament | Vàlvula de bola manual amb rosca, de dues peces amb pas total, de llautó, de diàmetre nominal 1, de 16 bar de PN i preu alt, muntada superficialment Inlcou elements auxiliars i accesoris, instal·lat i en funcionament
|  | 2 | 3
01.03.01.004 | L | PFC0-4HZL | m | Tub de Polipropilè-copolímer PP-R a pressió de diàmetre 20x2,8 mm, sèrie S 3.2 segons UNE-EN ISO 15874-2, soldat, amb grau de dificultat mitjà i col·locat superficialment Inlcou elements auxiliars i accesoris, instal·lat i en funcionament | Tub de Polipropilè-copolímer PP-R a pressió de diàmetre 20x2,8 mm, sèrie S 3.2 segons UNE-EN ISO 15874-2, soldat, amb grau de dificultat mitjà i col·locat superficialment Inlcou elements auxiliars i accesoris, instal·lat i en funcionament
Distribució lavabo |  | 15
| N | Obra | 01 | PressupostASCENSOR DRET UAB
| N | Capítol | 03 | INSTAL·LACIONS
| N | Titol 3 | 02 | SANEJAMENT
01.03.02.001 | L | PD18-8D55 | m | Baixant de tub de PVC-U de paret estructurada, àrea d'aplicació B segons norma UNE-EN 1453-1, de DN 110 mm, classe de reacció al foc B-s1, d0 segons norma UNE-EN 13501-1, incloses les peces especials i fixat mecànicament amb brides Inlcou elements auxiliars i accesoris, instal·lat i en funcionament | Baixant de tub de PVC-U de paret estructurada, àrea d'aplicació B segons norma UNE-EN 1453-1, de DN 110 mm, classe de reacció al foc B-s1, d0 segons norma UNE-EN 13501-1, incloses les peces especials i fixat mecànicament amb brides Inlcou elements auxiliars i accesoris, instal·lat i en funcionament
Baixant principal |  | 15 | 1.5
Baixants nous |  | 7 | 1.5 | 2
01.03.02.002 | L | PD7E-49B7 | m | Clavegueró amb tub de PVC-U de paret estructurada, àrea aplicació B segons norma UNE-EN 1453-1, de DN 110 mm, penjat al sostre Inlcou elements auxiliars i accesoris, instal·lat i en funcionament | Clavegueró amb tub de PVC-U de paret estructurada, àrea aplicació B segons norma UNE-EN 1453-1, de DN 110 mm, penjat al sostre Inlcou elements auxiliars i accesoris, instal·lat i en funcionament
Sostre PB |  | 11 | 1.1
01.03.02.003 | L | PD7E-49B8 | m | Clavegueró amb tub de PVC-U de paret estructurada, àrea aplicació B segons norma UNE-EN 1453-1, de DN 125 mm, penjat al sostre Inlcou elements auxiliars i accesoris, instal·lat i en funcionament | Clavegueró amb tub de PVC-U de paret estructurada, àrea aplicació B segons norma UNE-EN 1453-1, de DN 125 mm, penjat al sostre Inlcou elements auxiliars i accesoris, instal·lat i en funcionament
Planta soterrano |  | 5 | 1.1
01.03.02.004 | L | P21G1-4RU1 | m | Arrencada de baixant i connexions als desguassos amb mitjans manuals i càrrega manual de runa sobre camió o contenidor | Arrencada de baixant i connexions als desguassos amb mitjans manuals i càrrega manual de runa sobre camió o contenidor
Baixant principal |  | 20 | 1.5
Baixant secundari |  | 15 | 1.5
01.03.02.005 | L | PD7E-49AY | m | Clavegueró amb tub de PVC-U de paret estructurada, àrea aplicació B segons norma UNE-EN 1453-1, de DN 200 mm. Col·locat a la galeria tècnica, amb totes les connexions fetes, al nou pericó de pas i al pericó existent. Inlcou elements auxiliars i accesoris, instal·lat i en funcionament | Clavegueró amb tub de PVC-U de paret estructurada, àrea aplicació B segons norma UNE-EN 1453-1, de DN 200 mm. Col·locat a la galeria tècnica, amb totes les connexions fetes, al nou pericó de pas i al pericó existent. Inlcou elements auxiliars i accesoris, instal·lat i en funcionament
Planta soterrani nou col·lector |  | 12
01.03.02.006 | L | PD31-569G | u | Pericó de peu de baixant i tapa fixa, de 51x51x50 cm de mides interiors, amb paret de 13 cm de gruix de maó calat de 250x120x100 mm, arrebossada i lliscada per dins amb morter 1:2:10, sobre solera de formigó en massa de 10 cm. Inclou el muntatge i connexió de la nova canonada de sanejament i les conexions de les canonades de sanejament existents | Pericó de peu de baixant i tapa fixa, de 51x51x50 cm de mides interiors, amb paret de 13 cm de gruix de maó calat de 250x120x100 mm, arrebossada i lliscada per dins amb morter 1:2:10, sobre solera de formigó en massa de 10 cm. Inclou el muntatge i connexió de la nova canonada de sanejament i les conexions de les canonades de sanejament existents
Perico peu de baixant |  | 1
| N | Obra | 01 | PressupostASCENSOR DRET UAB
| N | Capítol | 03 | INSTAL·LACIONS
| N | Titol 3 | 03 | CLIMATITZACIÓ
01.03.03.001 | L | PF1A-DV0I | m | Tubo de acero negro sin soldadura, fabricado con acero S195 T, de 1''1/2 de tamaño de rosca (diámetro exterior especificado=48,3 mm y DN=40 mm), serie H según UNE-EN 10255, soldado, con grado de dificultad mediano y colocado superficialmente Inlcou elements auxiliars i accesoris, instal·lat i en funcionament | Tubo de acero negro sin soldadura, fabricado con acero S195 T, de 1''1/2 de tamaño de rosca (diámetro exterior especificado=48,3 mm y DN=40 mm), serie H según UNE-EN 10255, soldado, con grado de dificultad mediano y colocado superficialmente Inlcou elements auxiliars i accesoris, instal·lat i en funcionament
Canonada impulsio |  | 10 | 1.1
Canonada retorn |  | 10 | 1.1
01.03.03.002 | L | PF1A-DV0H | m | Tub d'acer negre sense soldadura, fabricat amb acer S195 T, d'1''1/4 de mida de rosca (diàmetre exterior especificat=42,4 mm i DN=32 mm), sèrie H segons UNE-EN 10255, soldat, amb grau de dificultat mitjà i col·locat superficialment Inlcou elements auxiliars i accesoris, instal·lat i en funcionament | Tub d'acer negre sense soldadura, fabricat amb acer S195 T, d'1''1/4 de mida de rosca (diàmetre exterior especificat=42,4 mm i DN=32 mm), sèrie H segons UNE-EN 10255, soldat, amb grau de dificultat mitjà i col·locat superficialment Inlcou elements auxiliars i accesoris, instal·lat i en funcionament
Canonada impulsio |  | 7.5 | 1.1
Canonada retorn |  | 7.5 | 1.1
01.03.03.003 | L | P21G9-4RU5 | m | Arrencada de tub d'instal·lació de calefacció, col·locat superficialment, amb mitjans manuals i càrrega manual sobre camió o contenidor | Arrencada de tub d'instal·lació de calefacció, col·locat superficialment, amb mitjans manuals i càrrega manual sobre camió o contenidor
Tub muntant |  | 25 | 1.5
01.03.03.004 | L | PFQ4-3MP5 | m | Aïllament tèrmic de polietilè expandit, per a tub d'1''1/2 de diàmetre, de 30 mm de gruix, classe de reacció al foc BL-s1, d0 segons norma UNE-EN 13501-1, amb grau de dificultat de col·locació mitjà i col·locat superficialment | Aïllament tèrmic de polietilè expandit, per a tub d'1''1/2 de diàmetre, de 30 mm de gruix, classe de reacció al foc BL-s1, d0 segons norma UNE-EN 13501-1, amb grau de dificultat de col·locació mitjà i col·locat superficialment
Canonada impulsio |  | 10 | 1.1
Canonada retorn |  | 10 | 1.1
01.03.03.005 | L | PFQ4-3MOY | m | Aïllament tèrmic de polietilè expandit, per a tub d'1''1/4 de diàmetre, de 30 mm de gruix, classe de reacció al foc BL-s1, d0 segons norma UNE-EN 13501-1, amb grau de dificultat de col·locació mitjà i col·locat superficialment | Aïllament tèrmic de polietilè expandit, per a tub d'1''1/4 de diàmetre, de 30 mm de gruix, classe de reacció al foc BL-s1, d0 segons norma UNE-EN 13501-1, amb grau de dificultat de col·locació mitjà i col·locat superficialment
Canonada impulsio |  | 7.5 | 1.1
Canonada retorn |  | 7.5 | 1.1
| N | Obra | 01 | PressupostASCENSOR DRET UAB
| N | Capítol | 03 | INSTAL·LACIONS
| N | Titol 3 | 04 | ELECTRICITAT I DADES
01.03.04.001 | L | PG12-DHEU | u | Caja de derivación cuadrada de plástico, de 100x100 mm, con grado de protección IP-65, montada superficialmente | Caja de derivación cuadrada de plástico, de 100x100 mm, con grado de protección IP-65, montada superficialmente
|  | 2 | 10
01.03.04.002 | L | PG6A-61UN | u | Interruptor de 10 A, empotrado, con abertura de roza, colocación de tubo corrugado de PVC de DN 16 mm, conductor de cobre de designación [null] [null] de 1,5 mm2 de sección y caja de derivación cuadrada de 90x90 mm, colocada empotrada | Interruptor de 10 A, empotrado, con abertura de roza, colocación de tubo corrugado de PVC de DN 16 mm, conductor de cobre de designación [null] [null] de 1,5 mm2 de sección y caja de derivación cuadrada de 90x90 mm, colocada empotrada
Interruptor il·luminació muntant |  | 4
01.03.04.003 | L | PG2J-4C6V | m | Safata metàl·lica reixa amb separadors d'acer electrozincat, d'alçària 100 mm i amplària 300 mm, col·locada suspesa de paraments horitzontals amb elements de suport | Safata metàl·lica reixa amb separadors d'acer electrozincat, d'alçària 100 mm i amplària 300 mm, col·locada suspesa de paraments horitzontals amb elements de suport
Safata muntant |  | 25 | 1.1 | 2
Safata soterrani |  | 8 | 1.1
01.03.04.004 | L | PG33-E77Q | m | Cable amb conductor de coure de tensió assignada0,6/1 kV, de designació RZ1-K (AS+), construcció segons norma UNE 211025, unipolar, de secció 1x1,5 mm2, amb coberta del cable de poliolefines, classe de reacció al foc Cca-s1b, d1, a1 segons la norma UNE-EN 50575 amb baixa emissió fums, col·locat en tub | Cable amb conductor de coure de tensió assignada0,6/1 kV, de designació RZ1-K (AS+), construcció segons norma UNE 211025, unipolar, de secció 1x1,5 mm2, amb coberta del cable de poliolefines, classe de reacció al foc Cca-s1b, d1, a1 segons la norma UNE-EN 50575 amb baixa emissió fums, col·locat en tub
|  | 15 | 1.1
01.03.04.005 | L | PG33-E4V2 | m | Cable amb conductor de coure de tensió assignada0,6/1 kV, de designació RZ1-K (AS), construcció segons norma UNE 21123-4, unipolar, de secció 1x2,5 mm2, amb coberta del cable de poliolefines, classe de reacció al foc Cca-s1b, d1, a1 segons la norma UNE-EN 50575 amb baixa emissió fums, col·locat en canal o safata | Cable amb conductor de coure de tensió assignada0,6/1 kV, de designació RZ1-K (AS), construcció segons norma UNE 21123-4, unipolar, de secció 1x2,5 mm2, amb coberta del cable de poliolefines, classe de reacció al foc Cca-s1b, d1, a1 segons la norma UNE-EN 50575 amb baixa emissió fums, col·locat en canal o safata
|  | 100 | 1.1
01.03.04.006 | L | PG33-E4V3 | m | Cable amb conductor de coure de tensió assignada0,6/1 kV, de designació RZ1-K (AS), construcció segons norma UNE 21123-4, unipolar, de secció 1x4 mm2, amb coberta del cable de poliolefines, classe de reacció al foc Cca-s1b, d1, a1 segons la norma UNE-EN 50575 amb baixa emissió fums, col·locat en canal o safata | Cable amb conductor de coure de tensió assignada0,6/1 kV, de designació RZ1-K (AS), construcció segons norma UNE 21123-4, unipolar, de secció 1x4 mm2, amb coberta del cable de poliolefines, classe de reacció al foc Cca-s1b, d1, a1 segons la norma UNE-EN 50575 amb baixa emissió fums, col·locat en canal o safata
|  | 100 | 1.1
01.03.04.007 | L | PG33-E4W6 | m | Cable amb conductor de coure de tensió assignada0,6/1 kV, de designació RZ1-K (AS), construcció segons norma UNE 21123-4, tripolar, de secció 3x1,5 mm2, amb coberta del cable de poliolefines, classe de reacció al foc Cca-s1b, d1, a1 segons la norma UNE-EN 50575 amb baixa emissió fums, col·locat en canal o safata | Cable amb conductor de coure de tensió assignada0,6/1 kV, de designació RZ1-K (AS), construcció segons norma UNE 21123-4, tripolar, de secció 3x1,5 mm2, amb coberta del cable de poliolefines, classe de reacció al foc Cca-s1b, d1, a1 segons la norma UNE-EN 50575 amb baixa emissió fums, col·locat en canal o safata
|  | 100 | 1.1
01.03.04.008 | L | PG33-E4W7 | m | Cable amb conductor de coure de tensió assignada0,6/1 kV, de designació RZ1-K (AS), construcció segons norma UNE 21123-4, tripolar, de secció 3x2,5 mm2, amb coberta del cable de poliolefines, classe de reacció al foc Cca-s1b, d1, a1 segons la norma UNE-EN 50575 amb baixa emissió fums, col·locat en canal o safata | Cable amb conductor de coure de tensió assignada0,6/1 kV, de designació RZ1-K (AS), construcció segons norma UNE 21123-4, tripolar, de secció 3x2,5 mm2, amb coberta del cable de poliolefines, classe de reacció al foc Cca-s1b, d1, a1 segons la norma UNE-EN 50575 amb baixa emissió fums, col·locat en canal o safata
|  | 100 | 1.1
01.03.04.009 | L | PG33-E4W8 | m | Cable amb conductor de coure de tensió assignada0,6/1 kV, de designació RZ1-K (AS), construcció segons norma UNE 21123-4, tripolar, de secció 3x4 mm2, amb coberta del cable de poliolefines, classe de reacció al foc Cca-s1b, d1, a1 segons la norma UNE-EN 50575 amb baixa emissió fums, col·locat en canal o safata | Cable amb conductor de coure de tensió assignada0,6/1 kV, de designació RZ1-K (AS), construcció segons norma UNE 21123-4, tripolar, de secció 3x4 mm2, amb coberta del cable de poliolefines, classe de reacció al foc Cca-s1b, d1, a1 segons la norma UNE-EN 50575 amb baixa emissió fums, col·locat en canal o safata
|  | 100 | 1.1
01.03.04.010 | L | PG33-E50T | m | Cable amb conductor de coure de tensió assignada0,6/1 kV, de designació RZ1-K (AS), construcció segons norma UNE 21123-4, pentapolar, de secció 5x10 mm2, amb coberta del cable de poliolefines, classe de reacció al foc Cca-s1b, d1, a1 segons la norma UNE-EN 50575 amb baixa emissió fums, col·locat en canal o safata | Cable amb conductor de coure de tensió assignada0,6/1 kV, de designació RZ1-K (AS), construcció segons norma UNE 21123-4, pentapolar, de secció 5x10 mm2, amb coberta del cable de poliolefines, classe de reacció al foc Cca-s1b, d1, a1 segons la norma UNE-EN 50575 amb baixa emissió fums, col·locat en canal o safata
100
01.03.04.011 | L | PG2N-EUKB | m | Tub flexible corrugat de plàstic sense halògens, de 25 mm de diàmetre nominal, aïllant i no propagador de la flama, de baixa emissió de fums i sense emissió de gasos tòxics ni corrosius, resistència a l'impacte de 2 J, resistència a compressió de 320 N i una rigidesa dielèctrica de 2000 V, muntat sobre sostremort | Tub flexible corrugat de plàstic sense halògens, de 25 mm de diàmetre nominal, aïllant i no propagador de la flama, de baixa emissió de fums i sense emissió de gasos tòxics ni corrosius, resistència a l'impacte de 2 J, resistència a compressió de 320 N i una rigidesa dielèctrica de 2000 V, muntat sobre sostremort
|  | 200 | 1.1
01.03.04.012 | L | PG2N-EUZ1 | m | Modificació de quadre existent per tal d'afegir l'alimentació del nou ascensor. Inclou: - Manipulació de quadre - Muntatge d'accessoris i reposició d'elements que puguin trobar-se en mal estat - Instal.lació de diferencial 40A/IV 300mA calse B - Instal.lació de magnetotèrmic 40A/IV corba D Totalment muntat, connexionat i en perfecte funcionament, d'acord a la normativa d'aplicació. | Modificació de quadre existent per tal d'afegir l'alimentació del nou ascensor. Inclou: - Manipulació de quadre - Muntatge d'accessoris i reposició d'elements que puguin trobar-se en mal estat - Instal.lació de diferencial 40A/IV 300mA calse B - Instal.lació de magnetotèrmic 40A/IV corba D Totalment muntat, connexionat i en perfecte funcionament, d'acord a la normativa d'aplicació.
1
01.03.04.013 | L | PG2N-EUZ2 | m | Instal.lació de linia telefònica asociada a ascensor. Inclou, cablejat, corrugat i punt terminal de connexió. | Instal.lació de linia telefònica asociada a ascensor. Inclou, cablejat, corrugat i punt terminal de connexió.
1
01.03.04.014 | L | PG86-HD0R | u | Detector de presencia, amb connexió a bus de cable, per a caixa universal, amb adaptador, placa i marc de preu econòmic, amb accessoris de muntatge, muntat i connectat | Detector de presencia, amb connexió a bus de cable, per a caixa universal, amb adaptador, placa i marc de preu econòmic, amb accessoris de muntatge, muntat i connectat
vestibul |  | 1
| N | Obra | 01 | PressupostASCENSOR DRET UAB
| N | Capítol | 03 | INSTAL·LACIONS
| N | Titol 3 | 05 | IL·LUMINACIÓ
01.03.05.001 | L | PH57-B3BB | u | Luz de emergencia con lámpara led, con una vida útil de 100000 h, no permanente y estanca con grado de protección IP66, aislamiento clase II, con un flujo aproximado de 240 a 270 lm, 1 h de autonomía, de forma rectangular con difusor y cuerpo de policarbonato, precio alto, colocado superficial | Luz de emergencia con lámpara led, con una vida útil de 100000 h, no permanente y estanca con grado de protección IP66, aislamiento clase II, con un flujo aproximado de 240 a 270 lm, 1 h de autonomía, de forma rectangular con difusor y cuerpo de policarbonato, precio alto, colocado superficial
Plantes del muntant |  | 4
2
01.03.05.002 | L | PH15-39FW | u | Llumenera decorativa bitub amb xassís d'alumini anoditzat i difusor sense difusor amb tub protector de policarbonat, amb 2 tubs (bitub) de fluorescència T26/G13 de 18W, (2 tubs (bitub) x 18W), amb reactància electrònica Indeterminat, instal·lada superficialment al sostre | Llumenera decorativa bitub amb xassís d'alumini anoditzat i difusor sense difusor amb tub protector de policarbonat, amb 2 tubs (bitub) de fluorescència T26/G13 de 18W, (2 tubs (bitub) x 18W), amb reactància electrònica Indeterminat, instal·lada superficialment al sostre
Llumenera per planta |  | 4
01.03.05.003 | L | PH14-39VG | u | Llumenera decorativa per a línia continua, sense difusor i 1 tub fluorescent de 36 W, de forma rectangular, amb xassís d'alumini anoditzat i muntada superficialment al sostre. Llum permanent a la porta del ascensor. Inlcos accesoris, instalada i en funcionament. | Llumenera decorativa per a línia continua, sense difusor i 1 tub fluorescent de 36 W, de forma rectangular, amb xassís d'alumini anoditzat i muntada superficialment al sostre. Llum permanent a la porta del ascensor. Inlcos accesoris, instalada i en funcionament.
Permanent ascensor |  | 6
01.03.05.004 | L | ZHN1-X002 | m | Subministrament i col·locació de llumenera lineal led strip de 1m de llargada LED STRIP 2X ON HP IP 91-4763-00-00 + accessoris taglio di luce 50mm. Formada per: * Rotllos Rotllo led 3k 9,6w/m ref.91-7917-00-00 * Font d'alimentació 24v 150w ref.71-6343-00-00 * Perfil d¡alumini encastat de 3 m, ref. 71-8084-14-00 * Tapa final joc de 2 unit. , ref.71-7640-14-00 * Pinces subjecció per encast , kit 2 unit * Difusor lineal rotllo 10 metres * Kit unió continuitat perfil Totalment muntada i en funcionament. Marca LAMP o equivalent | Subministrament i col·locació de llumenera lineal led strip de 1m de llargada LED STRIP 2X ON HP IP 91-4763-00-00 + accessoris taglio di luce 50mm. Formada per: * Rotllos Rotllo led 3k 9,6w/m ref.91-7917-00-00 * Font d'alimentació 24v 150w ref.71-6343-00-00 * Perfil d¡alumini encastat de 3 m, ref. 71-8084-14-00 * Tapa final joc de 2 unit. , ref.71-7640-14-00 * Pinces subjecció per encast , kit 2 unit * Difusor lineal rotllo 10 metres * Kit unió continuitat perfil Totalment muntada i en funcionament. Marca LAMP o equivalent
Planta Baixa |  | 10
vestibuls |  | 2 | 1
| N | Obra | 01 | PressupostASCENSOR DRET UAB
| N | Capítol | 03 | INSTAL·LACIONS
| N | Titol 3 | 06 | DESCONTAMINACIÓ AMIANT
01.03.06.001 | L | PQUQ-HOBV | d | Lloguer de mòdul per descontaminació de treballadors que manipulin amiant muntat sobre remolc, de 3 zones amb: zona d'aspiració amb filtre absolut, zona de dutxa i zona de vestidor per a roba de carrer | Lloguer de mòdul per descontaminació de treballadors que manipulin amiant muntat sobre remolc, de 3 zones amb: zona d'aspiració amb filtre absolut, zona de dutxa i zona de vestidor per a roba de carrer
Lloguer de 7 dies |  | 7
01.03.06.002 | L | PQUQ-HQZJ | u | Transport per entrega i retirada de mòdul per descontaminació de treballadors que manipulin amiant muntat sobre remolc, de 3 zones amb: zona d'aspiració amb filtre absolut, zona de dutxa i zona de vestidor per a roba de carrer | Transport per entrega i retirada de mòdul per descontaminació de treballadors que manipulin amiant muntat sobre remolc, de 3 zones amb: zona d'aspiració amb filtre absolut, zona de dutxa i zona de vestidor per a roba de carrer
1 modul |  | 1
01.03.06.003 | L | P21D3-ZZZ1 | m | Arrencada per a substitució de tubs per a distribució de gasos i fluids, de 250 mm de diàmetre, com a màxim, muntat superficialment i amb desmuntatge de fixacions, amb mitjans manuals i càrrega manual de runa sobre camió o contenidor Desmuntatge de canonada d'amiant, realitzada per empresa especialitzada, seguint tots els procediments de la normativa actual i amb totes les mesures de seguretat posibles Inclou transport a abocador especialitzat i taxes | Arrencada per a substitució de tubs per a distribució de gasos i fluids, de 250 mm de diàmetre, com a màxim, muntat superficialment i amb desmuntatge de fixacions, amb mitjans manuals i càrrega manual de runa sobre camió o contenidor Desmuntatge de canonada d'amiant, realitzada per empresa especialitzada, seguint tots els procediments de la normativa actual i amb totes les mesures de seguretat posibles Inclou transport a abocador especialitzat i taxes
canonada ventilacio |  | 6
| N | Obra | 01 | PressupostASCENSOR DRET UAB
| N | Capítol | 03 | INSTAL·LACIONS
| N | Titol 3 | 07 | OBRA CIVIL
01.03.07.001 | L | P21D3-HCLK | m | Arrencada per a substitució de tubs per a distribució de gasos i fluids, de 200 mm de diàmetre, com a màxim, muntat superficialment i amb desmuntatge de fixacions, amb mitjans manuals i càrrega manual de runa sobre camió o contenidor | Arrencada per a substitució de tubs per a distribució de gasos i fluids, de 200 mm de diàmetre, com a màxim, muntat superficialment i amb desmuntatge de fixacions, amb mitjans manuals i càrrega manual de runa sobre camió o contenidor
Canodada sotan |  | 18
01.03.07.002 | L | P21GT-4RV6 | m | Arrencada puntual de tubs i accessoris d'instal·lació elèctrica superficial, amb mitjans manuals i càrrega manual sobre camió o contenidor | Arrencada puntual de tubs i accessoris d'instal·lació elèctrica superficial, amb mitjans manuals i càrrega manual sobre camió o contenidor
|  | 200 | 1.5
01.03.07.003 | L | P21GT-4RV5 | m | Arrencada puntual de tubs i accessoris d'instal·lació de distribució d'aigua superficial, amb mitjans manuals i càrrega manual sobre camió o contenidor | Arrencada puntual de tubs i accessoris d'instal·lació de distribució d'aigua superficial, amb mitjans manuals i càrrega manual sobre camió o contenidor
30
01.03.07.005 | L | P21D0-HBKI | u | Desmuntatge per a substitució d'aigüera, aixetes, sifó, desguassos i desconnexió de les xarxes d'aigua i d'evacuació, amb mitjans manuals i càrrega manual de runa sobre camió o contenidor | Desmuntatge per a substitució d'aigüera, aixetes, sifó, desguassos i desconnexió de les xarxes d'aigua i d'evacuació, amb mitjans manuals i càrrega manual de runa sobre camió o contenidor
Lavabos |  | 4
01.03.07.006 | L | P21D0-HBKG | u | Desmuntatge per a substitució d'inodor, abocador o bidet, aixetes, mecanismes, desguassos i desconnexió de les xarxes d'aigua i d'evacuació, amb mitjans manuals i càrrega manual de runa sobre camió o contenidor | Desmuntatge per a substitució d'inodor, abocador o bidet, aixetes, mecanismes, desguassos i desconnexió de les xarxes d'aigua i d'evacuació, amb mitjans manuals i càrrega manual de runa sobre camió o contenidor
Inodors |  | 4
| N | Obra | 01 | PressupostASCENSOR DRET UAB
| N | Capítol | CQ | CONTROL DE QUALITAT
01.CQ.001 | L | PACQ0000 | UT | PA d'abonament íntegre en concepte de Conjunt de proves i assajos, realitzats per un laboratori acreditat en l'àrea tècnica corresponent, necessaris per al compliment de la normativa vigent. Inclou lloguer, construcció o adaptació de locals per a aquest fi, manteniment en condicions segures durant tot el període de temps que es requereixi i demolició o retirada. Inclou assaig no destructiu sobre unió de soldadura, mitjançant partícules magnètiques. Criteri de mesurament de projecte: Proves i assajos a realitzar, segons documentació del Pla de control de qualitat. | PA d'abonament íntegre en concepte de Conjunt de proves i assajos, realitzats per un laboratori acreditat en l'àrea tècnica corresponent, necessaris per al compliment de la normativa vigent. Inclou lloguer, construcció o adaptació de locals per a aquest fi, manteniment en condicions segures durant tot el període de temps que es requereixi i demolició o retirada. Inclou assaig no destructiu sobre unió de soldadura, mitjançant partícules magnètiques. Criteri de mesurament de projecte: Proves i assajos a realitzar, segons documentació del Pla de control de qualitat.
| C | Unidades | Longitud | Ancho | Altura
1
| N | Obra | 01 | PressupostASCENSOR DRET UAB
| N | Capítol | GR | GESTIÓ DE RESIDUS
01.GR.001 | L | E2R4506A | m3 | Càrrega amb mitjans mecànics o manuals i transport de terres a instal·lació autoritzada de gestió de residus, amb camió de 12 t, amb un recorregut d'entre 15-20 km màxim. | Càrrega amb mitjans mecànics o manuals i transport de terres a instal·lació autoritzada de gestió de residus, amb camió de 12 t, amb un recorregut d'entre 15-20 km màxim.
5.75
Esponjamiento % |  | 30 | 5.75
01.GR.002 | L | EASDSK23 | ut | Cànon d'abocament per lliurament de contenidor de 5 m³ amb residus inerts de diferents materials, produïts en obres de construcció i/o demolició, en abocador específic, instal·lació de tractament de residus de construcció i demolició externa a l'obra o centre de valorització o eliminació de residus. El preu inclou el servei de lliurament, el lloguer, la recollida en obra del contenidor ni el transport. | Cànon d'abocament per lliurament de contenidor de 5 m³ amb residus inerts de diferents materials, produïts en obres de construcció i/o demolició, en abocador específic, instal·lació de tractament de residus de construcció i demolició externa a l'obra o centre de valorització o eliminació de residus. El preu inclou el servei de lliurament, el lloguer, la recollida en obra del contenidor ni el transport.
1
| N | Obra | 01 | PressupostASCENSOR DRET UAB
| N | Capítol | SS | SEGURETAT I SALUT
01.SS.001 | L | PASS0001 | UT | PA d'abonament íntegre en concepte de conjunt de sistemes de protecció col·lectiva, necessaris per al compliment de la normativa vigent en matèria de Seguretat i Salut en el Treball. Inclou manteniment en condicions segures durant tot el període de temps que es requereixi, reparació o reposició i transport fins al lloc de magatzematge o retirada a contenidor. Criteri d'amidament de projecte: Nombre d'unitats previstes, segons Estudi o Estudi Bàsic de Seguretat i Salut. Criteri d'amidament d'obra: Es mesurarà el nombre d'unitats realment col·locades segons especificacions d'Estudi o Estudi Bàsic de Seguretat i Salut. | PA d'abonament íntegre en concepte de conjunt de sistemes de protecció col·lectiva, necessaris per al compliment de la normativa vigent en matèria de Seguretat i Salut en el Treball. Inclou manteniment en condicions segures durant tot el període de temps que es requereixi, reparació o reposició i transport fins al lloc de magatzematge o retirada a contenidor. Criteri d'amidament de projecte: Nombre d'unitats previstes, segons Estudi o Estudi Bàsic de Seguretat i Salut. Criteri d'amidament d'obra: Es mesurarà el nombre d'unitats realment col·locades segons especificacions d'Estudi o Estudi Bàsic de Seguretat i Salut.
| C | Unidades | Longitud | Ancho | Altura
1
01.SS.002 | L | PASS0002 | UT | PA d'abonament íntegre en concepte de conjunt d'equips de protecció individual, necessaris per al compliment de la normativa vigent en matèria de Seguretat i Salut en el Treball. Inclou manteniment en condicions segures durant tot el període de temps que es requereixi, reparació o reposició i transport fins al lloc d'emmagatzematge o retirada a contenidor. Criteri d'amidament de projecte: Nombre d'unitats previstes, segons Estudi o Estudi Bàsic de Seguretat i Salut. Criteri d'amidament d'obra: Es mesurarà el nombre d'unitats realment subministrades segons especificacions d'Estudi o Estudi Bàsic de Seguretat i Salut. | PA d'abonament íntegre en concepte de conjunt d'equips de protecció individual, necessaris per al compliment de la normativa vigent en matèria de Seguretat i Salut en el Treball. Inclou manteniment en condicions segures durant tot el període de temps que es requereixi, reparació o reposició i transport fins al lloc d'emmagatzematge o retirada a contenidor. Criteri d'amidament de projecte: Nombre d'unitats previstes, segons Estudi o Estudi Bàsic de Seguretat i Salut. Criteri d'amidament d'obra: Es mesurarà el nombre d'unitats realment subministrades segons especificacions d'Estudi o Estudi Bàsic de Seguretat i Salut.
| C | Unidades | Longitud | Ancho | Altura
1
01.SS.003 | L | PASS0003 | UT | PA d'abonament íntegre en concepte de Conjunt d'instal·lacions provisionals d'higiene i benestar, necessàries per al compliment de la normativa vigent en matèria de Seguretat i Salut en el Treball. Inclou lloguer, construcció o adaptació de locals per a aquest fi, manteniment en condicions segures durant tot el període de temps que es requereixi i demolició o retirada. Criteri d'amidament de projecte: Nombre d'unitats previstes, segons Estudi o Estudi Bàsic de Seguretat i Salut. Criteri d'amidament d'obra: Amortització en forma de lloguer mensual, segons condicions definides en el contracte subscrit amb l'empresa subministradora. | PA d'abonament íntegre en concepte de Conjunt d'instal·lacions provisionals d'higiene i benestar, necessàries per al compliment de la normativa vigent en matèria de Seguretat i Salut en el Treball. Inclou lloguer, construcció o adaptació de locals per a aquest fi, manteniment en condicions segures durant tot el període de temps que es requereixi i demolició o retirada. Criteri d'amidament de projecte: Nombre d'unitats previstes, segons Estudi o Estudi Bàsic de Seguretat i Salut. Criteri d'amidament d'obra: Amortització en forma de lloguer mensual, segons condicions definides en el contracte subscrit amb l'empresa subministradora.
| C | Unidades | Longitud | Ancho | Altura
1
01.SS.004 | L | PASS0004 | UT | PA d'abonament íntegre en concepte de conjunt d'elements d'abalisament i senyalització provisional d'obres, necessaris per al compliment de la normativa vigent en matèria de Seguretat i Salut en el Treball. Inclou manteniment en condicions segures durant tot el període de temps que es requereixi, reparació o reposició, canvi de posició i transport fins al lloc d'emmagatzematge o retirada a contenidor. Criteri d'amidament de projecte: Nombre d'unitats previstes, segons Estudi o Estudi Bàsic de Seguretat i Salut. Criteri d'amidament d'obra: Es mesurarà el nombre d'unitats realment col·locades segons especificacions d'Estudi o Estudi Bàsic de Seguretat i Salut. | PA d'abonament íntegre en concepte de conjunt d'elements d'abalisament i senyalització provisional d'obres, necessaris per al compliment de la normativa vigent en matèria de Seguretat i Salut en el Treball. Inclou manteniment en condicions segures durant tot el període de temps que es requereixi, reparació o reposició, canvi de posició i transport fins al lloc d'emmagatzematge o retirada a contenidor. Criteri d'amidament de projecte: Nombre d'unitats previstes, segons Estudi o Estudi Bàsic de Seguretat i Salut. Criteri d'amidament d'obra: Es mesurarà el nombre d'unitats realment col·locades segons especificacions d'Estudi o Estudi Bàsic de Seguretat i Salut.
| C | Unidades | Longitud | Ancho | Altura
1