## T-PRES
|  |  |  | UAB | UAB | UAB | UAB
PRESSUPOST
[5 empty] | Preu | Amidament | Import
|  | Obra | 01 | PresupuestoC2532 UAB-OPCIÓ 2
|  | Capítulo | 01 | Sanejament
|  | Título 3 | 01 | Canonades
01.01.01 | 1 | PD1A-0001 | m | Xarxa de petita evacuació, encastada o enterrada, de PVC, serie B, de 50 mm de diàmetre, unió enganxada amb adhesiu. | 0 | 7
01.01.01 | 2 | PD1A-0002 | m | Xarxa de petita evacuació, encastada o enterrada, de PVC, serie B, de 63 mm de diàmetre, unió enganxada amb adhesiu. | 0 | 2
01.01.01 | 3 | PD7E-49B6 | m | Clavegueró amb tub de PVC-U de paret estructurada, àrea aplicació B segons norma UNE-EN 1453-1, de DN 110 mm, enterrat | 0 | 8
01.01.01 | 4 | PD7E-49B5 | m | Clavegueró amb tub de PVC-U de paret estructurada, àrea aplicació B segons norma UNE-EN 1453-1, de DN 125 mm,enterrat | 0 | 5
01.01.01 | 5 | PD7E-0001 | pa | Partida alçada per a la connexió de les noves instal·lacions de sanejament, al sistema existent en l'edifici. Inclou tot element, material, mà d'obra, inspecció, i, en general, qualsevol element o treball que s'hagi de realitzar per a la connexió dels nous aparells sanitaris al clavegueró de sortida de sanejament existent. Totalment muntat i instal·lat. | 0 | 1
TOTAL
|  | Obra | 01 | PresupuestoC2532 UAB-OPCIÓ 2
|  | Capítulo | 01 | Sanejament
|  | Título 3 | 02 | Connexions
01.01.02 | 1 | PD1A-F11P | m | Desguàs d'aparell sanitari amb tub de PVC-U de paret estructurada, àrea d'aplicació B segons norma UNE-EN 1453-1, classe de reacció al foc B-s1, d0 segons norma UNE-EN 13501-1, de DN 40 mm, fins a baixant, caixa o clavegueró | 0 | 4
01.01.02 | 2 | PD1A-F11O | m | Desguàs d'aparell sanitari amb tub de PVC-U de paret estructurada, àrea d'aplicació B segons norma UNE-EN 1453-1, classe de reacció al foc B-s1, d0 segons norma UNE-EN 13501-1, de DN 110 mm, fins a baixant, caixa o clavegueró | 0 | 4
TOTAL
|  | Obra | 01 | PresupuestoC2532 UAB-OPCIÓ 2
|  | Capítulo | 01 | Sanejament
|  | Título 3 | 03 | Reixes i Embornals
01.01.03 | 1 | PD50-482A | u | Bastiment i reixa de fosa dúctil, abatible i amb tanca, per a embornal, de 535x335x45 mm classe C250 segons norma UNE-EN 124 i 8 dm2 de superfície d'absorció col·locat amb morter | 0 | 1
TOTAL
|  | Obra | 01 | PresupuestoC2532 UAB-OPCIÓ 2
|  | Capítulo | 02 | Lampisteria
|  | Título 3 | 01 | Equips
01.02.01 | 1 | PJ2Z2-3ECI | u | Enllaç mural, muntat superficialment, amb sortida roscada de 1/2* per a maniguets, de llautó cromat, preu mitjà, amb entrada roscada de 1/2* | 0 | 7
01.02.01 | 2 | PJ2Z2-3ECG | pa | Subministrament i muntatge de tots els equips necessaris per a la correcta connexió de la xarxa de lampisteria amb l'omplerta del sistema de climatització mitjançant aigua. Inclou totes les vàlvules, accesoris, feines, i components, necessaris per a poder reomplir el sistema de cliamtització dels radiadors. Totalment muntat i instal·lat. | 0 | 1
TOTAL
|  | Obra | 01 | PresupuestoC2532 UAB-OPCIÓ 2
|  | Capítulo | 02 | Lampisteria
|  | Título 3 | 02 | Canonades
01.02.02 | 1 | PF90-HPF0 | m | Tubs per a distribució d'aigua en sales humides (banys, cuines etc) amb Tub de polietilè multicapa de 16x2 mm, amb capa interior de polietilè, ànima d'alumini i protecció exterior de polietilè, amb una pressió màxima de servei de 12 bar, amb funda d'escuma de polietilè de 6 mm, muntat amb accessoris per a premsar | 0 | 28
01.02.02 | 2 | PF90-HPF2 | m | Tubs per a distribució d'aigua en sales humides (banys, cuines etc) amb Tub de polietilè multicapa de 20x2 mm, amb capa interior de polietilè, ànima d'alumini i protecció exterior de polietilè, amb una pressió màxima de servei de 12 bar, amb funda d'escuma de polietilè de 9 mm, muntat amb accessoris per a premsar | 0 | 5
01.02.02 | 3 | PF90-0001 | pa | Partida alçada per a connexió de nova canalització d'aigua a xarxa existent en el bany a reformar. Inclou tots els elements necessaris per a la realització de la connexió, incloent-hi materials, part proporcional d'accessoris, i en general, qualsevol element necessari perquè la nova xarxa de canonades es connecti amb la xarxa existent. Totalment muntat i instal·lat. | 0 | 1
TOTAL
|  | Obra | 01 | PresupuestoC2532 UAB-OPCIÓ 2
|  | Capítulo | 02 | Lampisteria
|  | Título 3 | 03 | Vàlvules
01.02.03 | 1 | PN38-H4BS | u | Vàlvula de bola manual amb rosca, de dues peces amb pas total, de llautó, de diàmetre nominal 3/4 i preu alt, muntada superficialment | 0 | 1
01.02.03 | 2 | PN38-H4BQ | u | Vàlvula de bola manual amb rosca, de dues peces amb pas total, de llautó, de diàmetre nominal 1/2 i preu alt, muntada superficialment | 0 | 2
TOTAL
|  | Obra | 01 | PresupuestoC2532 UAB-OPCIÓ 2
|  | Capítulo | 03 | Enllumenat
|  | Título 3 | 01 | Enllumenat Normal
01.03.01 | 1 | PH23-0001 | u | Lluminària decorativa modular d'alumini, de 60x60 cm, de 30 W de potència de la lluminària, 3600 lm de flux lluminós, protecció IP20, regulable mitjançant sensor de lluminositat DALI, de temperatura de color 4000 K, encastada. De la marca Philips, model 911401890885 RC132V G6 36S/840 PSD W60L60 OC o equivalent. | 0 | 18
01.03.01 | 2 | PH13-0001 | u | Llumenera decorativa penjant, de 120x7 cm, de 20,5 W de potència de la llumenera, 2700 lm de flux lluminós, protecció IP 20, regulable DALI mitjançant sensor de lluminositat, color 4000K, muntada penjant. Inclou angles en ´´L´´ per a fer la connexió en forma rectangular en el muntatge final. De la marca Philips, model 910925868356 SM350C 27S/840 PSD PCS L1200 o equivalent. | 0 | 14
01.03.01 | 3 | PH21-0001 | u | Llum decoratiu encastable tipus downlight amb leds amb una vida útil de 50000 h, de forma circular, 10 W de potència, òptica d'alumini especular amb UGR =22, eficàcia lluminosa de 60 lm/W, amb equip elèctric no regulable, aïllament classe I, cos d'alumini i vidre transparent i grau de protecció IP54, encastat De la marca Philips, model CoreLine Downlight o equivalent. | 0 | 14
TOTAL
|  | Obra | 01 | PresupuestoC2532 UAB-OPCIÓ 2
|  | Capítulo | 03 | Enllumenat
|  | Título 3 | 02 | Enllumenat Emergencia
01.03.02 | 1 | PH57-B3A3 | u | Llum d'emergència amb làmpada led, amb una vida útil de 100000 h, no permanent i no estanca amb grau de protecció IP4X, aïllament classe II, amb un flux aproximat de 170 a 200 lm, 1 h d'autonomia, de forma rectangular amb difusor i cos de policarbonat, preu alt, col·locat superficial | 0 | 6
TOTAL
|  | Obra | 01 | PresupuestoC2532 UAB-OPCIÓ 2
|  | Capítulo | 03 | Enllumenat
|  | Título 3 | 03 | Equips Addicionals
01.03.03 | 1 | PG86-HD0S | u | Detector de presencia, amb connexió a bus de cable, per a caixa universal, amb adaptador, placa i marc de preu mitjà, amb accessoris de muntatge, muntat i connectat | 0 | 4
01.03.03 | 2 | PG86-0001 | u | Fotocèl·lula per a muntatge en sostre encastat DALI, connectant l'element a les lluminàries de l'espai, per a regulació automàtica de l'il·luminat respecte la il·luminació exterior de l'ambient. Totalment muntat, instal·lat i cablejat. | 0 | 3
TOTAL
|  | Obra | 01 | PresupuestoC2532 UAB-OPCIÓ 2
|  | Capítulo | 04 | Baixa Tensió
|  | Título 3 | 01 | Quadres elèctrics
01.04.01 | 1 | PG11-DB98 | u | Modificació de quadre elèctric existent en l'emplaçament, amb l'objectiu de eliminar i incloure els nous elements de protecció en el quadre elèctric, el cablejat actual, així com tots els elements necessaris per a la connexió segons esquema unifilar de projecte. Completament provat i connexionat. | 0 | 1
01.04.01 | 2 | PG11-0001 | u | Subministrament, muntatge i instal·lació de quadre elèctric nou de baixa tensió, incloure les proteccions necessàries. Inclou connexió al quadre elèctric existent i elements necessaris per a la seva integració. Completament provat i connexionat. | 0 | 1
TOTAL
|  | Obra | 01 | PresupuestoC2532 UAB-OPCIÓ 2
|  | Capítulo | 04 | Baixa Tensió
|  | Título 3 | 02 | Cablejat
01.04.02 | 1 | PG33-E6CR | m | Cable amb conductor de coure de tensió assignada0,6/1 kV, de designació RZ1-K (AS), construcció segons norma UNE 21123-4, tripolar, de secció 3x1,5 mm2, amb coberta del cable de poliolefines, classe de reacció al foc Cca-s1b, d1, a1 segons la norma UNE-EN 50575 amb baixa emissió fums, col·locat en tub | 0 | 212
01.04.02 | 2 | PG33-E6CT | m | Cable amb conductor de coure de tensió assignada0,6/1 kV, de designació RZ1-K (AS), construcció segons norma UNE 21123-4, tripolar, de secció 3x2,5 mm2, amb coberta del cable de poliolefines, classe de reacció al foc Cca-s1b, d1, a1 segons la norma UNE-EN 50575 amb baixa emissió fums, col·locat en tub | 0 | 419
01.04.02 | 3 | PG33-E6E1 | m | Cable amb conductor de coure de tensió assignada0,6/1 kV, de designació RZ1-K (AS), construcció segons norma UNE 21123-4, pentapolar, de secció 5x2,5 mm2, amb coberta del cable de poliolefines, classe de reacció al foc Cca-s1b, d1, a1 segons la norma UNE-EN 50575 amb baixa emissió fums, col·locat en tub | 0 | 25
01.04.02 | 4 | PG33-E6E2 | m | Cable amb conductor de coure de tensió assignada0,6/1 kV, de designació RZ1-K (AS), construcció segons norma UNE 21123-4, pentapolar, de secció 5x4 mm2, amb coberta del cable de poliolefines, classe de reacció al foc Cca-s1b, d1, a1 segons la norma UNE-EN 50575 amb baixa emissió fums, col·locat en tub | 0 | 30
01.04.02 | 5 | PG33-E6E5 | m | Cable amb conductor de coure de tensió assignada0,6/1 kV, de designació RZ1-K (AS), construcció segons norma UNE 21123-4, pentapolar, de secció 5x16 mm2, amb coberta del cable de poliolefines, classe de reacció al foc Cca-s1b, d1, a1 segons la norma UNE-EN 50575 amb baixa emissió fums, col·locat en tub | 0 | 25
01.04.02 | 6 | PG33-E75R | m | Cable con conductor de cobre de tensión asignada0,6/ 1kV, de designación RZ1-K (AS), construcción según norma UNE 21123-4, tetrapolar, de sección 4x25 mm2, con cubierta del cable de poliolefinas, clase de reacción al fuego Cca-s1b, d1, a1 según la norma UNE-EN 50575 con baja emisión humos, colocado en tubo | 0 | 120
01.04.02 | 7 | PG33-E4V9 | m | Cable con conductor de cobre de tensión asignada0,6/ 1kV, de designación RZ1-K (AS), construcción según norma UNE 21123-4, unipolar, de sección 1x16 mm2, con cubierta del cable de poliolefinas, clase de reacción al fuego Cca-s1b, d1, a1 según la norma UNE-EN 50575 con baja emisión humos, colocado en canal o bandeja | 0 | 120
01.04.02 | 8 | PG33-E50R | m | Cable amb conductor de coure de tensió assignada0,6/1 kV, de designació RZ1-K (AS), construcció segons norma UNE 21123-4, pentapolar, de secció 5x6 mm2, amb coberta del cable de poliolefines, classe de reacció al foc Cca-s1b, d1, a1 segons la norma UNE-EN 50575 amb baixa emissió fums, col·locat en canal o safata | 0 | 5
TOTAL
|  | Obra | 01 | PresupuestoC2532 UAB-OPCIÓ 2
|  | Capítulo | 04 | Baixa Tensió
|  | Título 3 | 03 | Mecanismes
01.04.03 | 1 | PG6E-76SN | u | Commutador, de tipus universal, unipolar (1P), 10 A/250 V, amb tecla, amb grau de protecció IP-44, preu mitjà, encastat | 0 | 3
01.04.03 | 2 | PG6O-77MX | u | Presa de corrent bipolar amb presa de terra lateral, (2P+T), 16 A 250 V, amb tapa, preu mitjà, muntada superficialment | 0 | 8
01.04.03 | 3 | PG6O-77MZ | u | Presa de corrent de superfície, bipolar amb presa de terra lateral, (2P+T), 16 A 250 V, amb tapa i caixa estanca, amb grau de protecció IP-55, preu mitjà, muntada superficialment | 0 | 2
01.04.03 | 4 | PG60-79KT | u | Caixa de mecanismes per a centralització de funcions en lloc de treball de 3 columnes, amb 2 preses de corrent (2P+T) de 10/16 A i tapa color blanc, 2 preses de corrent (2P+T) de 10/16 A amb tapa vermella, 2 preses de veu i dades RJ45 doble categoria 6 F/UTP, encastada | 0 | 1
01.04.03 | 5 | PG12-DHAS | u | Caixa de derivació quadrada de plàstic, de 70x70 mm, amb grau de protecció IP-40, muntada superficialment | 0 | 25
TOTAL
|  | Obra | 01 | PresupuestoC2532 UAB-OPCIÓ 2
|  | Capítulo | 04 | Baixa Tensió
|  | Título 3 | 05 | Canalitzacions
01.04.05 | 1 | PG2N-EUI5 | m | Tub flexible corrugat de plàstic sense halògens, de 16 mm de diàmetre nominal, aïllant i no propagador de la flama, de baixa emissió de fums i sense emissió de gasos tòxics ni corrosius, resistència a l'impacte de 2 J, resistència a compressió de 320 N i una rigidesa dielèctrica de 2000 V, muntat sobre sostremort | 0 | 402
01.04.05 | 2 | PG2N-EUI3 | m | Tub flexible corrugat de plàstic sense halògens, de 20 mm de diàmetre nominal, aïllant i no propagador de la flama, de baixa emissió de fums i sense emissió de gasos tòxics ni corrosius, resistència a l'impacte de 2 J, resistència a compressió de 320 N i una rigidesa dielèctrica de 2000 V, muntat sobre sostremort | 0 | 215
01.04.05 | 3 | PG2N-EUHZ | m | Tub flexible corrugat de plàstic sense halògens, de 25 mm de diàmetre nominal, aïllant i no propagador de la flama, de baixa emissió de fums i sense emissió de gasos tòxics ni corrosius, resistència a l'impacte de 2 J, resistència a compressió de 320 N i una rigidesa dielèctrica de 2000 V, muntat sobre sostremort | 0 | 20
01.04.05 | 4 | PG2N-EUI8 | m | Tub flexible corrugat de plàstic sense halògens, de 40 mm de diàmetre nominal, aïllant i no propagador de la flama, de baixa emissió de fums i sense emissió de gasos tòxics ni corrosius, resistència a l'impacte de 2 J, resistència a compressió de 320 N i una rigidesa dielèctrica de 2000 V, muntat sobre sostremort | 0 | 10
01.04.05 | 5 | PG2P-6T0A | m | Tub rígid de plàstic sense halògens, de 16 mm de diàmetre nominal, aïllant i no propagador de la flama, amb una resistència a l'impacte de 2 J, resistència a compressió de 1250 N i una rigidesa dielèctrica de 2000 V, amb unió endollada i muntat superficialment | 0 | 25
01.04.05 | 6 | PG2P-6T0B | m | Tub rígid de plàstic sense halògens, de 20 mm de diàmetre nominal, aïllant i no propagador de la flama, amb una resistència a l'impacte de 2 J, resistència a compressió de 1250 N i una rigidesa dielèctrica de 2000 V, amb unió endollada i muntat superficialment | 0 | 65
01.04.05 | 7 | PG2P-6SZA | m | Tub rígid de plàstic sense halògens, de 25 mm de diàmetre nominal, aïllant i no propagador de la flama, amb una resistència a l'impacte de 2 J, resistència a compressió de 1250 N i una rigidesa dielèctrica de 2000 V, amb unió endollada i muntat superficialment | 0 | 45
01.04.05 | 8 | PG2P-6T01 | m | Tub rígid de plàstic sense halògens, de 40 mm de diàmetre nominal, aïllant i no propagador de la flama, amb una resistència a l'impacte de 2 J, resistència a compressió de 1250 N i una rigidesa dielèctrica de 2000 V, amb unió endollada i muntat superficialment | 0 | 15
01.04.05 | 9 | PG2P-0001 | pa | Partida alçada per a la preinstal·lació del sistema de megafonia a implantar a l'espai a reformar. Inclou totes les canalitzacions necessàries per a deixar disponible pas de cablejat entre punts terminals i equip principal de megafonia, segons necessitats finals del titular. Totalment muntat i validat. | 0 | 1
01.04.05 | 10 | PG2J-4BR8 | m | Safata metàl·lica de reixeta amb separadors d'acer electrozincat, d'alçària 50 mm i amplària 200 mm, col·locada sobre suports horitzontals amb elements de suport | 0 | 28
01.04.05 | 11 | PG2N-EUGE | m | Tub corbable corrugat de polietilè, de doble capa, llisa la interior i corrugada l'exterior, de 110 mm de diàmetre nominal, aïllant i no propagador de la flama, resistència a l'impacte de 28 J, resistència a compressió de 450 N, muntat com a canalització soterrada | 0 | 40
TOTAL
|  | Obra | 01 | PresupuestoC2532 UAB-OPCIÓ 2
|  | Capítulo | 04 | Baixa Tensió
|  | Título 3 | 06 | Legalització
01.04.06 | 1 | PGZ0-0010 | u | Legalització de la instal·lació elèctrica, subministrament normal, segons REBT lliurant a la propietat tota la documentació pertinent, inclou taxes i inspeccions derivades del tràmit. - Declaració responsable signada pel titular de la instal·lació. - Projecte de la instal·lació redactat i signat per un tècnic titulat competent, plans as built, certificats de la instal·lació i registre per a obtenir el RITSIC. - Plans as built. - Certificat de direcció i finalització d'obra signat per un tècnic titulat competent (Model ELEC-4). - Certificat d'instal·lació emès per una empresa instal·ladora habilitada en la categoria i modalitat que li correspongui en funció del tipus d'instal·lació. - Justificant d'inscripció en el RITSIC de la instal·lació - Instruccions d'ús i manteniment. | 0 | 1
TOTAL
|  | Obra | 01 | PresupuestoC2532 UAB-OPCIÓ 2
|  | Capítulo | 05 | Climatització
|  | Título 3 | 01 | Unitats Exteriors i Equipaments
01.05.01 | 1 | PEF1-6QQU | u | Bomba de calor compacta d'expansió directa amb condensació per aire, amb ventiladors centrífugs al condensador i a l'evaporador, de 33,5 kW de potència tèrmica aproximada tant en fred com en calor, de COP aproximat 3,88, EER aproximat 3.40, amb alimentació trifàsica de 400 V, fluid frigorífic R-32, amb termòstat ambient per cable i safata de recollida de condensats, col.locada. De la marca MITSUBISHI ELECTRIC, model PUHY-M300YXM-A o equivalent. | 0 | 1
01.05.01 | 2 | PEVC-369K | u | Termòstat d'ambient digital amb progamació individual i del sistema per a emissor, preu mitjà, acoblat De la marca MITSUBISHI ELECTRIC, mòdel PAR-41MAAB. | 0 | 2
TOTAL
|  | Obra | 01 | PresupuestoC2532 UAB-OPCIÓ 2
|  | Capítulo | 05 | Climatització
|  | Título 3 | 02 | Unitats Interiors
01.05.02 | 1 | PED7-600Z | u | Unitat interior de tipus mural amb ventilador centrífug per a sistemes de cabal variable de refrigerant, de 5 a 5,6 kW de potència tèrmica aproximada tant en fred com en calor, de 33 W de potència elèctrica total absorbida, amb alimentació monofàsica de 230 V, per a instal·lacions amb fluid frigorífic R-32, col.locada De la marca MITSUBISHI ELECTRICi, mòdel PKFY-MS50VLM-E. | 0 | 2
01.05.02 | 2 | PED7-0001 | u | Desmuntatge de radiador de calefacció existent en local, incloent desconnexió de la instal·lació, buidatge del circuit, retirada de suports i accessoris, taponament provisional de les canonades, càrrega manual, retirada a gestor autoritzat, incloent mà d’obra, eines i mitjans auxiliars. Totalment acabat. | 0 | 10
01.05.02 | 3 | PED5-605V | u | Unitat interior per a conductes d'equips de cabal variable de refrigerant, de 5,6 a 6,5 kW de potència tèrmica aproximada tant en fred com en calor, de 90 W de potència elèctrica total absorbida, amb alimentació monofàsica de 230 V, de pressió estàndard, R-32, de baixa silueta, col.locada. De la marca MITSUBISHI ELECTRIC, mòdel PEFY-MS50VMA-A. | 0 | 4
TOTAL
|  | Obra | 01 | PresupuestoC2532 UAB-OPCIÓ 2
|  | Capítulo | 05 | Climatització
|  | Título 3 | 03 | Canalització climatització
01.05.03 | 1 | PF57-CTEF | m | Tub de coure recuit, preaïllat i revestit, per a instal·lacions frigorífiques, simple, de 3/8´´ de diàmetre nominal, 0,8 mm de gruix i 9 mm de gruix de l'aïllament, col·locat en canal o safata | 0 | 25
01.05.03 | 2 | PF57-0001 | m | Kit distribuïdor, gamma CITY MULTI de MITSUBISHI ELECTRIC, de 2 sortides. | 0 | 1
01.05.03 | 3 | PFQ0-3KMG | m | Aïllament tèrmic d'escuma elastomèrica per a canonades que transporten fluids a temperatura entre -50°C i 105°C, per a tub de diàmetre exterior 42 mm, de 40 mm de gruix, classe de reacció al foc BL-s2, d0 segons norma UNE-EN 13501-1, factor de resistència a la difusió del vapor d'aigua >= 7000 1, col·locat superficialment amb grau de dificultat baix | 0 | 115
01.05.03 | 4 | PF57-CTEK | m | Tub de coure recuit, preaïllat i revestit, per a instal·lacions frigorífiques, simple, de 5/8´´ de diàmetre nominal, 0,8 mm de gruix i 10 mm de gruix de l'aïllament, col·locat en canal o safata | 0 | 25
01.05.03 | 5 | PF57-CTEE | m | Tub de coure recuit, preaïllat i revestit, per a instal·lacions frigorífiques, simple, d'1/2´´ de diàmetre nominal, 0,8 mm de gruix i 10 mm de gruix de l'aïllament, col·locat en canal o safata | 0 | 15
01.05.03 | 6 | PF57-0002 | m | Tub de coure recuit, preaïllat i revestit, per a instal·lacions frigorífiques, simple, de 1´´ de diàmetre nominal, 1 mm de gruix i 10 mm de gruix de l'aïllament, col·locat en canal o safata | 0 | 5
01.05.03 | 7 | PF57-0003 | m | Kit distribuïdor, gamma CITY MULTI de MITSUBISHI ELECTRIC, de 2 sortides. | 0 | 4
01.05.03 | 8 | PF57-CTEG | m | Tub de coure recuit, preaïllat i revestit, per a instal·lacions frigorífiques, simple, d'1/4´´ de diàmetre nominal, 0,8 mm de gruix i 9 mm de gruix de l'aïllament, col·locat en canal o safata | 0 | 15
01.05.03 | 9 | PF57-CTEZ | m | Tub de coure recuit, preaïllat i revestit, per a instal·lacions frigorífiques, simple, de 3/4´´ de diàmetre nominal, 1 mm de gruix i 10 mm de gruix de l'aïllament, col·locat en canal o safata | 0 | 15
01.05.03 | 10 | PF57-CTEH | m | Tub de coure recuit, preaïllat i revestit, per a instal·lacions frigorífiques, simple, de 7/8´´ de diàmetre nominal, 1 mm de gruix i 10 mm de gruix de l'aïllament, col·locat en canal o safata | 0 | 7
TOTAL
|  | Obra | 01 | PresupuestoC2532 UAB-OPCIÓ 2
|  | Capítulo | 05 | Climatització
|  | Título 3 | 04 | Xarxa de condensats
01.05.04 | 1 | PD1A-0003 | m | Xarxa de condensats amb tub de PVC-O de paret estructurada, àrea d'aplicació B segons norma UNE-EN 1453-1, classe de reacció al foc B-s1, d0 segons norma UNE-EN 13501-1, de DN 32 mm, fins a baixant, caixa o clavegueró | 0 | 69
TOTAL
|  | Obra | 01 | PresupuestoC2532 UAB-OPCIÓ 2
|  | Capítulo | 05 | Climatització
|  | Título 3 | 05 | Càrrega de refrigerant
01.05.05 | 1 | PEZ1-0001 | kg | Càrrega de circuit refrigerant de gas refrigerant tipus R-32 | 0 | 16
TOTAL
|  | Obra | 01 | PresupuestoC2532 UAB-OPCIÓ 2
|  | Capítulo | 05 | Climatització
|  | Título 3 | 06 | Desmuntatge generadors de calor
01.05.06 | 1 | P21GD-0001 | PA | Partida alçada per al desmuntatge de caldera existent de producció d’aigua calenta per a calefacció, de qualsevol tipus o combustible, incloent desconnexió de les connexions hidràuliques, elèctriques i de combustible, buidatge previ del circuit, desmuntatge d’elements auxiliars immediats i suports, tall o desconnexió de canonades si és necessari, càrrega manual o mecànica, retirada de la sala de màquines i transport fins a gestor autoritzat. Inclou tots els mitjans auxiliars necessaris i la correcta gestió dels residus generats, d’acord amb la normativa vigent. Criteri d’amidament: Unitat de caldera completament desmuntada i retirada. | 0 | 1
TOTAL
|  | Obra | 01 | PresupuestoC2532 UAB-OPCIÓ 2
|  | Capítulo | 05 | Climatització
|  | Título 3 | 07 | Ajudes de paleteria
01.05.07 | 1 | P886-0002 | m2 | Desmuntatge i posterior muntatge de plaques de fals sostre registrable existent, per permetre la instal·lació de conductes de climatització i ventilació, incloent acopi provisional, protecció dels elements existents, replanteig, tall puntual de plaques si és necessari, subministrament i substitució de plaques deteriorades durant els treballs, reposició de perfileria auxiliar malmesa, preparació superficial i pintat d’uniformització de les peces substituïdes per igualar l’acabat existent. Inclou mà d’obra especialitzada, mitjans auxiliars, eines, petits materials, càrrega i retirada de residus, i neteja final de la zona d’actuació. | 0 | 100
TOTAL
|  | Obra | 01 | PresupuestoC2532 UAB-OPCIÓ 2
|  | Capítulo | 06 | Ventilació
|  | Título 3 | 01 | Conductes
01.06.01 | 1 | PE54-35EA | m2 | Formació de conducte rectangular planxa d'acer galvanitzat, de gruix 1 mm, amb unió marc cargolat i clips, muntat adossat amb suports | 0 | 44
01.06.01 | 2 | PE63-6PG7 | m2 | Aïllament tèrmic amb Planxa d'escuma elastomèrica amb revestiment d'alumini per a aïllament tèrmic d'equips i conductes, de 25 mm de gruix, factor de resistència a la difusió del vapor d'aigua >= 7000 1, classe de reacció al foc B-s3, d0 segons norma UNE-EN 13501-1, muntat exteriorment, adherit | 0 | 44
01.06.01 | 3 | PE421-48RF | m | Conducte helicoïdal circular de planxa d'acer galvanitzat de 160 mm de diàmetre (s/UNE-EN 1506), de gruix 0,5 mm, muntat superficialment | 0 | 7
01.06.01 | 4 | PE53-4UFH | m2 | Formació de conducte rectangular de llana mineral de vidre (MW), segons UNE-EN 14303, de gruix 40 mm, resistència tèrmica >= 1,25 m2·K/W, amb recobriment exterior i recobriment interior de teixit de vidre negre, muntat encastat en el cel ras | 0 | 100
01.06.01 | 5 | PE41-38WU | m | Tub flexible amb Conducte circular d'alumini+espiral d'acer+fibra de vidre amb alumini reforçat de 250 mm de diàmetre sense gruixos definits, col·locat | 0 | 40
01.06.01 | 6 | PE41-38W6 | m | Tub flexible amb Conducte circular d'alumini+espiral d'acer de 100 mm de diàmetre sense gruixos definits, col·locat | 0 | 4.5
01.06.01 | 7 | PE422-13IQG | m | Conducte d'acer inoxidable 1.4301 (AISI 304), , de 400 mm de diàmetre, de doble paret, amb aïllament de llana de roca d?alta densitat de 30 mm, acabat exterior llis, per a formació de conducte circular d?aire condicionat en xarxa segons la norma UNE-EN 1506, muntat superficialment | 0 | 12
01.06.01 | 8 | PE421-48VP | m | Conducte helicoïdal circular de planxa d'acer galvanitzat de 400 mm de diàmetre (s/UNE-EN 1506), de gruix 1 mm, muntat superficialment | 0 | 33.5
01.06.01 | 9 | PE421-495W | m | Conducte helicoïdal circular de planxa d'acer galvanitzat de 550 mm de diàmetre (s/UNE-EN 1506), de gruix 0,7 mm, muntat superficialment | 0 | 6
TOTAL
|  | Obra | 01 | PresupuestoC2532 UAB-OPCIÓ 2
|  | Capítulo | 06 | Ventilació
|  | Título 3 | 02 | Difusió d'aire
01.06.02 | 1 | PEKB-6YYF | u | Difusor rotacional helicoidal per a impulsió d'aire, d'aletes fixes, amb placa frontal quadrat de planxa d'acer acabat lacat blanc de 600 mm de costat, de 24 sortides, amb plènum de connexió d'acer galvanitzat i boca de connexió circular de 248 mm de diàmetre, vertical u horitzontal, i sense comporta de regulació, muntat suspès al sostre, alçada màxima 250 mm, amb possibilitat de doble entrada d'aire, si es necessari | 0 | 16
01.06.02 | 2 | PEKK-38FQ | u | Reixeta d'impulsió o retorn, amb una filera d'aletes orientables horitzontals, d'alumini anoditzat platejat, de 225x225 mm, d'aletes separades 20 mm, de secció recta i fixada al bastiment | 0 | 16
01.06.02 | 3 | PEKF-BZ63 | u | Regulador de cabal constant per a instal·lacions d'alta pressió, autoregulable, bastiment d'acer galvanitzat i lamel·la d'acer galvanitzat, per a conducte rectangular de 200x300 (alçària x llargària), cabal regulable entre 760 i 2160 m3/h per a una pressió d'entrada entre 50 i 1000 Pa, fixat mecànicament | 0 | 4
01.06.02 | 4 | PEKM-0001 | u | Reixeta de retorn de quadrícula, d'alumini anoditzat platejat, de 425x325 mm, d'aletes separades 16/12,5 mm, de secció recta i fixada al bastiment | 0 | 8
TOTAL
|  | Obra | 01 | PresupuestoC2532 UAB-OPCIÓ 2
|  | Capítulo | 06 | Ventilació
|  | Título 3 | 03 | Ventiladors i equips
01.06.03 | 1 | PEMA-FGZJ | u | Ventilador-extractor monofàsic per a 230 V de tensió, de 100 m3/h de cabal màxim d'aire, de pressió baixa i encastat | 0 | 3
01.06.03 | 2 | PEM6-B66A | u | Ventilador en línia per a conducte circular amb cos extraible de material plàstic per a un diàmetre de 160 mm, motor monofàsic d'una velocitat, IP X4, 60 W de potència absorbida per a un cabal màxim de 550 m3/h, nivell de pressió sonora de 30 a 35 dbA, amb temporitzador, muntat en el conducte | 0 | 1
01.06.03 | 3 | PEM4-HC0I | u | Recuperador entàlpic estàtic de col·locació vertical amb un cabal de 4500 m3/h i una pressió estàtica màxima de 363 Pa, amb alimentació trifàsica de 400 V i 5.550 W de potència elèctrica total absorbida, F6+ F8, col.locat en parament vertical, apte per a exteriors i connectat. Inclou: Regulació automàtica en funció del CO2. mitjançant l'accessori de sonda de qualitat d'aire CO2 HRA_CO2. Bateria d'expansió directa. Model bateria: HRA40004FDX, potència 26 Kw Sonda de pressió HRA Coberta de protecció per a recuperador. De la marca Airlan, model HRA4000A2 o equivalent. | 0 | 1
01.06.03 | 4 | PEM0-0001 | u | Destratificador d'aire de sostre penjant, diàmetre 2,3 m.,amb variació de velocitat per comandament a distància o pulsador manual, totalment muntat e instal·lat. | 0 | 2
01.06.03 | 5 | PEF1-0001 | u | Bomba de calor vertical compacta d'expansió directa amb condensació per aire, amb ventiladors centrífugs al condensador i a l'evaporador, de 19 kW de potència tèrmica aproximada tant en fred com en calor, de COP aproximat 3, EER aproximat 2.5, amb alimentació trifàsica de 400 V, amb una pressió disponible de 125 Pa, amb 2 compressors hermètics alternatius i fluid frigorífic R-32, amb termòstat ambient per cable i safata de recollida de condensats, col.locada. De la marca MITSUBISHI ELECTRIC, mòdel PUZ-ZM200YKA. | 0 | 1
01.06.03 | 6 | PEVC-0001 | u | Unitat de control per a Unitat de Tractament d'Aire, tipus AHU, de MITSUBISHI ELECTRIC. Per a connexió amb unitats exteriors mr.sl im o Industrial. Model PAC-IF013B-E. | 0 | 1
TOTAL
|  | Obra | 01 | PresupuestoC2532 UAB-OPCIÓ 2
|  | Capítulo | 06 | Ventilació
|  | Título 3 | 04 | Canalització climatització
01.06.04 | 1 | PF57-CTEF | m | Tub de coure recuit, preaïllat i revestit, per a instal·lacions frigorífiques, simple, de 3/8´´ de diàmetre nominal, 0,8 mm de gruix i 9 mm de gruix de l'aïllament, col·locat en canal o safata | 0 | 10
01.06.04 | 2 | PF57-0002 | m | Tub de coure recuit, preaïllat i revestit, per a instal·lacions frigorífiques, simple, de 1´´ de diàmetre nominal, 1 mm de gruix i 10 mm de gruix de l'aïllament, col·locat en canal o safata | 0 | 10
TOTAL
|  | Obra | 01 | PresupuestoC2532 UAB-OPCIÓ 2
|  | Capítulo | 07 | Protecció Contra Incendis
|  | Título 3 | 01 | Extintors
01.07.01 | 1 | PM32-DZ3K | u | Extintor manual de pols seca polivalent, de càrrega 6 kg, amb pressió incorporada, pintat, amb armari muntat superficialment | 0 | 1
01.07.01 | 2 | PM32-DZ5K | u | Extintor manual de diòxid de carboni, de càrrega 5 kg, amb pressió incorporada, pintat, amb armari muntat superficialment | 0 | 1
TOTAL
|  | Obra | 01 | PresupuestoC2532 UAB-OPCIÓ 2
|  | Capítulo | 07 | Protecció Contra Incendis
|  | Título 3 | 02 | Senyalètica
01.07.02 | 1 | PMS0-6Z18 | u | Rètol senyalització instal·lació de protecció contra incendis, quadrat, de 210x210 mm2 de panell de PVC de 0,7 mm de gruix, fotoluminiscent categoria B segons UNE 23035-4, col·locat adherit sobre parament vertical | 0 | 1
01.07.02 | 2 | PMS0-6Z15 | u | Rètol senyalització sortida habitual, rectangular, de 297x105 mm2 de panell de PVC de 0,7 mm de gruix, fotoluminiscent categoria B segons UNE 23035-4, col·locat adherit sobre parament vertical | 0 | 1
TOTAL
|  | Obra | 01 | PresupuestoC2532 UAB-OPCIÓ 2
|  | Capítulo | 07 | Protecció Contra Incendis
|  | Título 3 | 03 | Detecció
01.07.03 | 1 | PM15-4ICV | u | Detector de fums òptic per a instal·lació contra incendis convencional, segons norma UNE-EN 54-7, amb base d'encastar, encastat | 0 | 3
01.07.03 | 2 | PM15-0001 | m | Subministrament i instal·lació de llaç de detecció analògic direccionable per a la connexió de nous dispositius de detecció d’incendis a central de detecció existent. Inclou cable resistent al foc i lliure d’halògens tipus AS+ o equivalent, canalització, petit material de muntatge, connexió a la central existent, direccionament dels equips, programació, proves de funcionament i posada en servei de la instal·lació. Totalment instal·lat, verificat i en correcte funcionament, d’acord amb la normativa vigent de protecció contra incendis. | 0 | 80
TOTAL
|  | Obra | 01 | PresupuestoC2532 UAB-OPCIÓ 2
|  | Capítulo | 08 | BMS
|  | Título 3 | 01 | Integració BMS
01.08.01 | 1 | PG80-0001 | u | Partida per a la instal·lació de tots els elements inclosos en el projecte al sistema de gestió actual de la UAB. Inclou nou armari de control BMS, connectat al sistema existent del campus, i el control dels següents elements, amb les seves senyals habituals: - Bomba de calor VRV per climatització. - Sonda de temperatura ambient. - Recuperador de calor amb bateries. - Bomba de calor VRV associat al recuperador de calor. - Ventilador desestratificador (2 sales). - Fancoils i splits (2 sales). Inclou tot el cablejat, canalització en tub, armari, elements de control, i programació tant dels elements com integració en el sistema actual, per al correcte funcionament del sistema. Totalment muntat, connectat, i instal·lat. | 0 | 1
TOTAL
|  | Obra | 01 | PresupuestoC2532 UAB-OPCIÓ 2
|  | Capítulo | 09 | Imprevistos
|  | Título 3 | 01 | Imprevistos
01.09.01 | 1 | PZ14-0001 | PA | Partida alçada a justificar en concepte d’imprevistos durant l’execució de les instal·lacions, destinada a cobrir possibles modificacions menors, treballs no previstos inicialment, adaptacions d’obra, ajustos d’instal·lacions existents, petites ampliacions de materials o mà d’obra i altres actuacions necessàries per a la correcta execució del projecte. | 0 | 1
TOTAL
IMPORT TOTAL DEL PRESSUPOST :

## T-APU
UAB | UAB | UAB | UAB | UAB | UAB | UAB | UAB | UAB | UAB | UAB
Justificació d'elements | Justificació d'elements | Justificació d'elements | Justificació d'elements | Justificació d'elements | Justificació d'elements | Justificació d'elements | Justificació d'elements | Justificació d'elements | Justificació d'elements | Justificació d'elements
Nº | Codi | U.A. | Descripció | [6 empty] | Preu | Descripció curta
Element compost
| B07F-0LSN | m3 | Morter mixt de ciment blanc de ram de paleta BL, calç i sorra de marbre blanc, amb 250 kg/m3 de ciment, amb una proporció en volum 1:1:7 i 5 N/mm2 de resistència a compressió, elaborat a l'obra |  |  |  | Rend.: | 1 |  |  | Morter mixt ciment blanc ram paleta BL,calç,sorra marbre blanc,250kg/m3 ciment,1:1:7,5N/mm2,elab.a o
Mà d'obra
| A0E-000A | h | Manobre especialista | 1.3 | /R | x |  | =
Subtotal mà d'obra
Maquinària
| C176-00FX | h | Formigonera de 165 l | 0.9 | /R | x |  | =
Subtotal maquinària
Material
| B055-065W | t | Ciment blanc de ram de paleta BL 22,5 X segons UNE 80305, en sacs | 0.25 |  | x |  | =
| B054-06DH | kg | Calç aèria hidratada CL 90-S, en sacs | 250 |  | x |  | =
| B03L-05N0 | t | Sorra de marbre blanc | 1.5 |  | x |  | =
| B011-05ME | m3 | Aigua | 0.2 |  | x |  | =
Subtotal material
Cost directe
|  |  | Despeses auxiliars |  |  |  | 1 | %
Total
Partida d'obra
P-1 | P21GD-0001 | PA | Partida alçada per al desmuntatge de caldera existent de producció d’aigua calenta per a calefacció, de qualsevol tipus o combustible, incloent desconnexió de les connexions hidràuliques, elèctriques i de combustible, buidatge previ del circuit, desmuntatge d’elements auxiliars immediats i suports, tall o desconnexió de canonades si és necessari, càrrega manual o mecànica, retirada de la sala de màquines i transport fins a gestor autoritzat. Inclou tots els mitjans auxiliars necessaris i la correcta gestió dels residus generats, d’acord amb la normativa vigent. Criteri d’amidament: Unitat de caldera completament desmuntada i retirada. |  |  |  | Rend.: | 0.167 |  |  | Desmuntatge de caldera
Mà d'obra
| A0F-000C | h | Oficial 1a calefactor | 1.75 | /R | x |  | =
| A01-FEPC | h | Ajudant calefactor | 1.75 | /R | x |  | =
Subtotal mà d'obra
|  |  | Despeses auxiliars |  |  |  | 1.5 | %
Cost directe
Total
| P886-0001 | pa | Partida alçada per tapat de forats, fissures i petites irregularitats en paraments verticals interiors, derivats del desmuntatge de radiadors existents, mitjançant aplicació de massilla adequada segons el tipus de suport. Inclou preparació de la superfície, neteja, escatat i repàs localitzat de pintura plàstica del mateix tipus, color i acabat indicat per arquitectura, aplicat amb mitjans manuals. Inclou protecció d’elements existents, retirada de residus, neteja final i tots els mitjans auxiliars necessaris. Totalment acabat. |  |  |  | Rend.: | 1 |  |  | Partida alçada per tapat de forats, fissures i petites irregularitats en paraments verticals interio
Mà d'obra
| A0D-0007 | h | Manobre | 0.48 | /R | x |  | =
| A0F-000T | h | Oficial 1a paleta | 0.75 | /R | x |  | =
Subtotal mà d'obra
Element compost
| B07F-0LSN | m3 | Morter mixt de ciment blanc de ram de paleta BL, calç i sorra de marbre blanc, amb 250 kg/m3 de ciment, amb una proporció en volum 1:1:7 i 5 N/mm2 de resistència a compressió, elaborat a l'obra | 0.01 |  | x |  | =
Subtotal element compost
|  |  | Despeses auxiliars |  |  |  | 2.5 | %
Cost directe
Total
P-2 | P886-0002 | m2 | Desmuntatge i posterior muntatge de plaques de fals sostre registrable existent, per permetre la instal·lació de conductes de climatització i ventilació, incloent acopi provisional, protecció dels elements existents, replanteig, tall puntual de plaques si és necessari, subministrament i substitució de plaques deteriorades durant els treballs, reposició de perfileria auxiliar malmesa, preparació superficial i pintat d’uniformització de les peces substituïdes per igualar l’acabat existent. Inclou mà d’obra especialitzada, mitjans auxiliars, eines, petits materials, càrrega i retirada de residus, i neteja final de la zona d’actuació. |  |  |  | Rend.: | 2.17 |  |  | Desmuntatge i posterior muntatge de plaques de fals sostre registrable existent,
Mà d'obra
| A0D-0007 | h | Manobre | 0.48 | /R | x |  | =
| A0F-000T | h | Oficial 1a paleta | 0.75 | /R | x |  | =
Subtotal mà d'obra
|  |  | Despeses auxiliars |  |  |  | 2.5 | %
Cost directe
Total
P-3 | PD1A-0001 | m | Xarxa de petita evacuació, encastada o enterrada, de PVC, serie B, de 50 mm de diàmetre, unió enganxada amb adhesiu. |  |  |  | Rend.: | 1 |  |  | Xarxa de petita evacuació 50 mm
Mà d'obra
| A0F-000N | h | Oficial 1a fontanero | 0.1 | /R | x |  | =
| A01-FEPE | h | Ayudante fontanero | 0.1 | /R | x |  | =
Subtotal mà d'obra
Material
| BD1A-1NEM | m | Tubo de PVC-U de pared estructurada, área de aplicación B según norma UNE-EN 1453-1, de DN 50 mm y de longitud 5 m, clase de reacción al fuego B-s1, d0 según norma UNE-EN 13501-1, para encolar | 1 |  | x |  | =
Subtotal material
|  |  | Despeses auxiliars |  |  |  | 1.5 | %
Cost directe
Total
P-4 | PD1A-0002 | m | Xarxa de petita evacuació, encastada o enterrada, de PVC, serie B, de 63 mm de diàmetre, unió enganxada amb adhesiu. |  |  |  | Rend.: | 1 |  |  | Xarxa de petita evacuació 63 mm
Mà d'obra
| A01-FEPE | h | Ayudante fontanero | 0.1 | /R | x |  | =
| A0F-000N | h | Oficial 1a fontanero | 0.1 | /R | x |  | =
Subtotal mà d'obra
Material
| BD1A-0001 | m | Tubo de PVC-U de pared estructurada, área de aplicación B según norma UNE-EN 1453-1, de DN 63 mm y de longitud 5 m, clase de reacción al fuego B-s1, d0 según norma UNE-EN 13501-1, para encolar | 1 |  | x |  | =
Subtotal material
|  |  | Despeses auxiliars |  |  |  | 1.5 | %
Cost directe
Total
P-5 | PD1A-0003 | m | Xarxa de condensats amb tub de PVC-O de paret estructurada, àrea d'aplicació B segons norma UNE-EN 1453-1, classe de reacció al foc B-s1, d0 segons norma UNE-EN 13501-1, de DN 32 mm, fins a baixant, caixa o clavegueró |  |  |  | Rend.: | 1 |  |  | Xarxa de condensats tub PVC-O, paret estructurada, àrea aplicació B, DN 32mm
Mà d'obra
| A01-FEPE | h | Ayudante fontanero | 0.18 | /R | x |  | =
| A0F-000N | h | Oficial 1a fontanero | 0.18 | /R | x |  | =
Subtotal mà d'obra
Material
| BD1A-1NEN | m | Tubo de PVC-U de pared estructurada, área de aplicación B según norma UNE-EN 1453-1, de DN 32 mm y de longitud 5 m, clase de reacción al fuego B-s1, d0 según norma UNE-EN 13501-1, para encolar | 1.25 |  | x |  | =
| BDW3-FFAE | u | Accesorio genérico para tubo de PVC de D=32 mm | 1 |  | x |  | =
| BDW3-FFAI | u | Elemento de montaje para tubo de PVC de D=32 mm | 1 |  | x |  | =
Subtotal material
|  |  | Despeses auxiliars |  |  |  | 1.5 | %
Cost directe
Total
P-6 | PD1A-F11O | m | Desguàs d'aparell sanitari amb tub de PVC-U de paret estructurada, àrea d'aplicació B segons norma UNE-EN 1453-1, classe de reacció al foc B-s1, d0 segons norma UNE-EN 13501-1, de DN 110 mm, fins a baixant, caixa o clavegueró |  |  |  | Rend.: | 1 |  |  | Desg.ap.sanitari tub PVC-U,paret estructurada,àrea aplicació B,DN=110mm
Mà d'obra
| A0F-000N | h | Oficial 1a fontanero | 0.36 | /R | x |  | =
| A01-FEPE | h | Ayudante fontanero | 0.18 | /R | x |  | =
Subtotal mà d'obra
Material
| BDW3-FFAA | u | Accessori genèric per a tub de PVC de D=110 mm | 1 |  | x |  | =
| BDW3-FFA8 | u | Element de muntatge per a tub de PVC de D=110 mm | 1 |  | x |  | =
| BD1A-1NEJ | m | Tub de PVC-U de paret estructurada, àrea d'aplicació B segons norma UNE-EN 1453-1, de DN 110 mm i de llargària 5 m, classe de reacció al foc B-s1, d0 segons norma UNE-EN 13501-1, per a encolar | 1.25 |  | x |  | =
Subtotal material
|  |  | Despeses auxiliars |  |  |  | 1.5 | %
Cost directe
Total
P-7 | PD1A-F11P | m | Desguàs d'aparell sanitari amb tub de PVC-U de paret estructurada, àrea d'aplicació B segons norma UNE-EN 1453-1, classe de reacció al foc B-s1, d0 segons norma UNE-EN 13501-1, de DN 40 mm, fins a baixant, caixa o clavegueró |  |  |  | Rend.: | 1 |  |  | Desg.ap.sanitari tub PVC-U,paret estructurada,àrea aplicació B,DN=40mm
Mà d'obra
| A0F-000N | h | Oficial 1a fontanero | 0.36 | /R | x |  | =
| A01-FEPE | h | Ayudante fontanero | 0.18 | /R | x |  | =
Subtotal mà d'obra
Material
| BDW3-FFAF | u | Element de muntatge per a tub de PVC de D=40 mm | 1 |  | x |  | =
| BDW3-FFAB | u | Accessori genèric per a tub de PVC de D=40 mm | 1 |  | x |  | =
| BD1A-1NEL | m | Tub de PVC-U de paret estructurada, àrea d'aplicació B segons norma UNE-EN 1453-1, de DN 40 mm i de llargària 5 m, classe de reacció al foc B-s1, d0 segons norma UNE-EN 13501-1, per a encolar | 1.25 |  | x |  | =
Subtotal material
|  |  | Despeses auxiliars |  |  |  | 1.5 | %
Cost directe
Total
P-8 | PD50-482A | u | Bastiment i reixa de fosa dúctil, abatible i amb tanca, per a embornal, de 535x335x45 mm classe C250 segons norma UNE-EN 124 i 8 dm2 de superfície d'absorció col·locat amb morter |  |  |  | Rend.: | 1 |  |  | Bast.+reixa,fos.dúc.abatib+tanca,p/embor.,535x335x45mm,C250,sup.absor.=8dm2 col.morter
Mà d'obra
| A0F-000S | h | Oficial 1a d'obra pública | 0.378 | /R | x |  | =
| A0D-0007 | h | Manobre | 0.378 | /R | x |  | =
Subtotal mà d'obra
Material
| BD50-1KM0 | u | Bastiment i reixa de fosa dúctil, abatible i amb tanca, per a embornal, de 535x335x45 mm classe C250 segons norma UNE-EN 124 i 8 dm2 de superfície d'absorció | 1 |  | x |  | =
| B07L-1PYA | t | Morter per a ram de paleta, classe M 5 (5 N/mm2), a granel, de designació (G) segons norma UNE-EN 998-2 | 0.04 |  | x |  | =
Subtotal material
|  |  | Despeses auxiliars |  |  |  | 1.5 | %
Cost directe
Total
P-9 | PD7E-0001 | pa | Partida alçada per a la connexió de les noves instal·lacions de sanejament, al sistema existent en l'edifici. Inclou tot element, material, mà d'obra, inspecció, i, en general, qualsevol element o treball que s'hagi de realitzar per a la connexió dels nous aparells sanitaris al clavegueró de sortida de sanejament existent. Totalment muntat i instal·lat. |  |  |  | Rend.: | 1 |  |  | Partida alçada per a la connexió del sistema de desguàs
Mà d'obra
| A0F-000D | h | Oficial 1a col·locador | 12 | /R | x |  | =
| A01-FEP3 | h | Ajudant col·locador | 12 | /R | x |  | =
Subtotal mà d'obra
|  |  | Despeses auxiliars |  |  |  | 1.5 | %
Cost directe
Total
P-10 | PD7E-49B5 | m | Clavegueró amb tub de PVC-U de paret estructurada, àrea aplicació B segons norma UNE-EN 1453-1, de DN 125 mm,enterrat |  |  |  | Rend.: | 1 |  |  | Clavegueró PVC-U paret estructurada,B,DN=125mm,enterrat
Mà d'obra
| A01-FEP3 | h | Ajudant col·locador | 0.3 | /R | x |  | =
| A0F-000D | h | Oficial 1a col·locador | 0.6 | /R | x |  | =
Subtotal mà d'obra
Material
| BD11-0MDI | u | Brida per a tub penjat del sostre | 0.66 |  | x |  | =
| BD1A-1NED | m | Tub de PVC-U de paret estructurada, àrea d'aplicació B segons norma UNE-EN 1453-1, de DN 125 mm i de llargària 5 m, classe de reacció al foc B-s1, d0 segons norma UNE-EN 13501-1, per a encolar | 1.2 |  | x |  | =
| BDW3-FFAO | u | Element de muntatge per a tub de PVC de D=125 mm | 1 |  | x |  | =
| BDW3-FFAJ | u | Accessori genèric per a tub de PVC de D=125 mm | 0.33 |  | x |  | =
Subtotal material
|  |  | Despeses auxiliars |  |  |  | 1.5 | %
Cost directe
Total
P-11 | PD7E-49B6 | m | Clavegueró amb tub de PVC-U de paret estructurada, àrea aplicació B segons norma UNE-EN 1453-1, de DN 110 mm, enterrat |  |  |  | Rend.: | 1 |  |  | Clavegueró PVC-U paret estructurada,B,DN=110mm,enterrat
Mà d'obra
| A01-FEP3 | h | Ajudant col·locador | 0.3 | /R | x |  | =
| A0F-000D | h | Oficial 1a col·locador | 0.6 | /R | x |  | =
Subtotal mà d'obra
Material
| BDW3-FFAA | u | Accessori genèric per a tub de PVC de D=110 mm | 0.33 |  | x |  | =
| BDW3-FFA8 | u | Element de muntatge per a tub de PVC de D=110 mm | 1 |  | x |  | =
| BD1A-1NEJ | m | Tub de PVC-U de paret estructurada, àrea d'aplicació B segons norma UNE-EN 1453-1, de DN 110 mm i de llargària 5 m, classe de reacció al foc B-s1, d0 segons norma UNE-EN 13501-1, per a encolar | 1.2 |  | x |  | =
| BD11-0MDI | u | Brida per a tub penjat del sostre | 0.66 |  | x |  | =
Subtotal material
|  |  | Despeses auxiliars |  |  |  | 1.5 | %
Cost directe
Total
P-12 | PE41-38W6 | m | Tub flexible amb Conducte circular d'alumini+espiral d'acer de 100 mm de diàmetre sense gruixos definits, col·locat |  |  |  | Rend.: | 1 |  |  | Flexible,Conducte circular,AL+espiral acer,D=100mm,col.
Mà d'obra
| A01-FEPC | h | Ajudant calefactor | 0.1 | /R | x |  | =
| A0F-000C | h | Oficial 1a calefactor | 0.1 | /R | x |  | =
Subtotal mà d'obra
Material
| BE41-0O0I | m | Conducte circular d'alumini+espiral d'acer de 100 mm de diàmetre sense gruixos definits | 1 |  | x |  | =
Subtotal material
|  |  | Despeses auxiliars |  |  |  | 1.5 | %
Cost directe
Total
P-13 | PE41-38WU | m | Tub flexible amb Conducte circular d'alumini+espiral d'acer+fibra de vidre amb alumini reforçat de 250 mm de diàmetre sense gruixos definits, col·locat |  |  |  | Rend.: | 1 |  |  | Flexible,Conducte circular,Al+espiral acer+LV,D=250mm,col.
Mà d'obra
| A0F-000C | h | Oficial 1a calefactor | 0.1 | /R | x |  | =
| A01-FEPC | h | Ajudant calefactor | 0.1 | /R | x |  | =
Subtotal mà d'obra
Material
| BE41-0O1A | m | Conducte circular d'alumini+espiral d'acer+fibra de vidre amb alumini reforçat de 250 mm de diàmetre sense gruixos definits | 1 |  | x |  | =
Subtotal material
|  |  | Despeses auxiliars |  |  |  | 1.5 | %
Cost directe
Total
P-14 | PE421-48RF | m | Conducte helicoïdal circular de planxa d'acer galvanitzat de 160 mm de diàmetre (s/UNE-EN 1506), de gruix 0,5 mm, muntat superficialment |  |  |  | Rend.: | 1 |  |  | Conducte helicoïdal circ. De planxa ac.galv.,D=160mm,g=0,5mm,munt.superf.
Mà d'obra
| A0F-000C | h | Oficial 1a calefactor | 0.2 | /R | x |  | =
| A01-FEPC | h | Ajudant calefactor | 0.2 | /R | x |  | =
Subtotal mà d'obra
Material
| BE421-0O4E | m | Conducte helicoïdal circular de planxa d'acer galvanitzat de 160 mm de diàmetre (s/UNE-EN 1506), de gruix 0,5 mm | 1.02 |  | x |  | =
| BEW1-0OX0 | u | Suport estàndard per a conducte circular de 160 mm de | 0.33 |  | x |  | =
Subtotal material
|  |  | Despeses auxiliars |  |  |  | 1.5 | %
Cost directe
Total
P-15 | PE421-48VP | m | Conducte helicoïdal circular de planxa d'acer galvanitzat de 400 mm de diàmetre (s/UNE-EN 1506), de gruix 1 mm, muntat superficialment |  |  |  | Rend.: | 1 |  |  | Conducte helicoïdal circ. De planxa ac.galv.,D=400mm,g=1mm,munt.superf.
Mà d'obra
| A01-FEPC | h | Ajudant calefactor | 0.85 | /R | x |  | =
| A0F-000C | h | Oficial 1a calefactor | 0.85 | /R | x |  | =
Subtotal mà d'obra
Material
| BEW1-0OX4 | u | Suport estàndard per a conducte circular de 400 mm de | 0.33 |  | x |  | =
| BE421-0O8O | m | Conducte helicoïdal circular de planxa d'acer galvanitzat de 400 mm de diàmetre (s/UNE-EN 1506), de gruix 1 mm | 1.02 |  | x |  | =
Subtotal material
|  |  | Despeses auxiliars |  |  |  | 1.5 | %
Cost directe
Total
P-16 | PE421-495W | m | Conducte helicoïdal circular de planxa d'acer galvanitzat de 550 mm de diàmetre (s/UNE-EN 1506), de gruix 0,7 mm, muntat superficialment |  |  |  | Rend.: | 1 |  |  | Conducte helicoïdal circ. De planxa ac.galv.,D=550mm,g=0,7mm,munt.superf.
Mà d'obra
| A0F-000C | h | Oficial 1a calefactor | 0.96 | /R | x |  | =
| A01-FEPC | h | Ajudant calefactor | 0.96 | /R | x |  | =
Subtotal mà d'obra
Material
| BE421-0OBI | m | Conducte helicoïdal circular de planxa d'acer galvanitzat de 550 mm de diàmetre (s/UNE-EN 1506), de gruix 0,7 mm | 1.02 |  | x |  | =
| BEW0-19WY | u | Accessori genèric per a conducte circular de planxa d'acer galvanitzat, de 550 mm | 0.3 |  | x |  | =
| BEW1-0OXV | u | Suport estàndard per a conducte circular de 550 mm de | 0.33 |  | x |  | =
Subtotal material
|  |  | Despeses auxiliars |  |  |  | 1.5 | %
Cost directe
Total
P-17 | PE422-13IQG | m | Conducte d'acer inoxidable 1.4301 (AISI 304), , de 400 mm de diàmetre, de doble paret, amb aïllament de llana de roca d?alta densitat de 30 mm, acabat exterior llis, per a formació de conducte circular d?aire condicionat en xarxa segons la norma UNE-EN 1506, muntat superficialment |  |  |  | Rend.: | 1 |  |  | Conducte D=400mm,doble paret,aïllament llana roca alta dens.30mm,
Mà d'obra
| A01-FEPC | h | Ajudant calefactor | 0.25 | /R | x |  | =
| A0F-000C | h | Oficial 1a calefactor | 0.25 | /R | x |  | =
Subtotal mà d'obra
Material
| BEW8-144CH | u | Abraçadora d'unió d'acer inoxidable 1.4301 (AISI 304), de 400 mm de diàmetre, per a formació de conducte circular d?aire condicionat de doble paret | 1 |  | x |  | =
| BEW8-144CZ | u | Ancoratge de doble vareta d'acer inoxidable 1.4301 (AISI 304), de 400 mm de diàmetre, per a suport de conducte circular d'aire condicionat de doble paret | 0.5 |  | x |  | =
| BE422-14472 | m | Conducte d'acer inoxidable 1.4301 (AISI 304, de 400 mm de diàmetre, de doble paret, amb aïllament de llana de roca d?alta densitat de 30 mm, acabat exterior llis, per a formació de conducte circular d?aire condicionat en xarxa d'impulsió segons la norma UNE-EN 1506 | 1 |  | x |  | =
Subtotal material
|  |  | Despeses auxiliars |  |  |  | 1.5 | %
Cost directe
Total
P-18 | PE53-4UFH | m2 | Formació de conducte rectangular de llana mineral de vidre (MW), segons UNE-EN 14303, de gruix 40 mm, resistència tèrmica >= 1,25 m2·K/W, amb recobriment exterior i recobriment interior de teixit de vidre negre, muntat encastat en el cel ras |  |  |  | Rend.: | 1 |  |  | Formació conducte rect.MW,R>=1,25m2·K/W p/ext.+teixit vid.negre p/int.,encast.cel ras
Mà d'obra
| A0F-000C | h | Oficial 1a calefactor | 0.32 | /R | x |  | =
| A01-FEPC | h | Ajudant calefactor | 0.32 | /R | x |  | =
Subtotal mà d'obra
Material
| BE51-17XM | m2 | Conducte rectangular de llana mineral de vidre (MW), segons UNE-EN 14303, amb recobriment interior de teixit de vidre negre, 40 mm de gruix, amb una conductivitat tèrmica <= 0,032 W/(m·K), resistència tèrmica >=1,25 | 1.15 |  | x |  | =
| BEW2-FG88 | u | Suport estàndard per a conducte rectangular llana aïllant, preu alt | 0.5 |  | x |  | =
| BEY3-1OLC | u | Part proporcional d'elements de muntatge per a conducte rectangular de llana aïllant, de preu alt | 1 |  | x |  | =
Subtotal material
|  |  | Despeses auxiliars |  |  |  | 1.5 | %
Cost directe
Total
P-19 | PE54-35EA | m2 | Formació de conducte rectangular planxa d'acer galvanitzat, de gruix 1 mm, amb unió marc cargolat i clips, muntat adossat amb suports |  |  |  | Rend.: | 1 |  |  | Conducte planxa ac.galv.,e=1mm,+unió marc atornillat,munt./suports
Mà d'obra
| A01-FEPC | h | Ajudant calefactor | 0.5 | /R | x |  | =
| A0F-000C | h | Oficial 1a calefactor | 0.5 | /R | x |  | =
Subtotal mà d'obra
Material
| BE52-0OKG | m2 | Formación de conducto rectangular plancha de acero galvanizado, de 1 mm de espesor, con unión marco atornillado y clips | 1 |  | x |  | =
| BEW2-FG8A | u | Soporte estandard para conducto rectangular metálico, precio alto | 0.2 |  | x |  | =
Subtotal material
|  |  | Despeses auxiliars |  |  |  | 1.5 | %
Cost directe
Total
P-20 | PE63-6PG7 | m2 | Aïllament tèrmic amb Planxa d'escuma elastomèrica amb revestiment d'alumini per a aïllament tèrmic d'equips i conductes, de 25 mm de gruix, factor de resistència a la difusió del vapor d'aigua >= 7000 1, classe de reacció al foc B-s3, d0 segons norma UNE-EN 13501-1, muntat exteriorment, adherit |  |  |  | Rend.: | 1 |  |  | Aïllament tèrm.Planxa escum.elastom.+Al p/aïllam.tèrm.equips/conduct.,g=25mm,factor dif.vapor>= 7000
Mà d'obra
| A0F-000C | h | Oficial 1a calefactor | 0.205 | /R | x |  | =
| A01-FEPC | h | Ajudant calefactor | 0.205 | /R | x |  | =
Subtotal mà d'obra
Material
| B7CJ0-1K8N | m2 | Planxa d'escuma elastomèrica amb revestiment d'alumini per a aïllament tèrmic d'equips i conductes, de 25 mm de gruix, factor de resistència a la difusió del vapor d'aigua >= 7000 1, classe de reacció al foc B-s3, d0 segons norma UNE-EN 13501-1 | 1.05 |  | x |  | =
| B090-06VU | kg | Adhesiu d'aplicació a dues cares de cautxú sintètic | 0.3 |  | x |  | =
Subtotal material
|  |  | Despeses auxiliars |  |  |  | 2.5 | %
Cost directe
Total
P-21 | PED5-605V | u | Unitat interior per a conductes d'equips de cabal variable de refrigerant, de 5,6 a 6,5 kW de potència tèrmica aproximada tant en fred com en calor, de 90 W de potència elèctrica total absorbida, amb alimentació monofàsica de 230 V, de pressió estàndard, R-32, de baixa silueta, col.locada. De la marca MITSUBISHI ELECTRIC, mòdel PEFY-MS50VMA-A. |  |  |  | Rend.: | 0.252 |  |  | Unit.int.conduc.VRV,5,6 a 6,5 kW,E=90W,230V,pressió estàndard,R-32,baixa silueta,col.
Mà d'obra
| A01-FEPC | h | Ajudant calefactor | 5.5 | /R | x |  | =
| A0F-000C | h | Oficial 1a calefactor | 5.5 | /R | x |  | =
Subtotal mà d'obra
Material
| BED5-15KY | u | Unitat interior per a conductes d'equips de cabal variable de refrigerant, de 5,6 a 6,5 kW de potència tèrmica aproximada tant en fred com en calor, de 90 W de potència elèctrica total absorbida, amb alimentació monofàsica de 230 V, de pressió estàndard, per a instal·lacions amb fluid frigorífic R410 A, de baixa silueta | 1 |  | x |  | =
Subtotal material
|  |  | Despeses auxiliars |  |  |  | 2.5 | %
Cost directe
Total
P-22 | PED7-0001 | u | Desmuntatge de radiador de calefacció existent en local, incloent desconnexió de la instal·lació, buidatge del circuit, retirada de suports i accessoris, taponament provisional de les canonades, càrrega manual, retirada a gestor autoritzat, incloent mà d’obra, eines i mitjans auxiliars. Totalment acabat. |  |  |  | Rend.: | 1.651 |  |  | Desmuntatge de radiador de calefacció existent en local
Mà d'obra
| A0F-000C | h | Oficial 1a calefactor | 3 | /R | x |  | =
| A01-FEPC | h | Ajudant calefactor | 3 | /R | x |  | =
Subtotal mà d'obra
|  |  | Despeses auxiliars |  |  |  | 2.5 | %
Cost directe
Total
P-23 | PED7-600Z | u | Unitat interior de tipus mural amb ventilador centrífug per a sistemes de cabal variable de refrigerant, de 5 a 5,6 kW de potència tèrmica aproximada tant en fred com en calor, de 33 W de potència elèctrica total absorbida, amb alimentació monofàsica de 230 V, per a instal·lacions amb fluid frigorífic R-32, col.locada De la marca MITSUBISHI ELECTRICi, mòdel PKFY-MS50VLM-E. |  |  |  | Rend.: | 0.197 |  |  | Unitat int.mural VRV,5 a 5,6 kW,E=33W,230V,R-32 A,col.
Mà d'obra
| A0F-000C | h | Oficial 1a calefactor | 3 | /R | x |  | =
| A01-FEPC | h | Ajudant calefactor | 3 | /R | x |  | =
Subtotal mà d'obra
Material
| BED7-15IH | u | Unitat interior de tipus mural amb ventilador centrífug per a sistemes de cabal variable de refrigerant, de 5 a 5,6 kW de potència tèrmica aproximada tant en fred com en calor, de 33 W de potència elèctrica total absorbida, amb alimentació monofàsica de 230 V, per a instal·lacions amb fluid frigorífic R410 A | 1 |  | x |  | =
Subtotal material
|  |  | Despeses auxiliars |  |  |  | 2.5 | %
Cost directe
Total
| PEE0-CRJG | u | Bomba de calor D'ALTA TEMPERATURA PER CONNEXIÓ AMB RADIADORS EXISTENTS, potència calorífica 16 kW de potència tèrmica, , EER de 3,92, COP de 3,20, motor trifàsic de 400 V, i fluid frigorífic R290, amb quadre de comandament, termostats, i tot el control necessari per al funcionament de l'equip, incloent termostats interiors, col.locada. De la marca Panasonic, model WH-WXG16ME8 o equivalent. |  |  |  | Rend.: | 0.062 |  |  | Bomba calor ALTA TEMP,16kW,400V,R-290,+quadre comand.control,col.
Mà d'obra
| A01-FEPC | h | Ajudant calefactor | 8 | /R | x |  | =
| A0F-000C | h | Oficial 1a calefactor | 8 | /R | x |  | =
Subtotal mà d'obra
Material
| BEE0-33QI | u | Bomba de calor aerotèrmica partida aire/aigua tipus inverter, per a calefacció i refrigeració, de 400 V de tensió d'alimentació, de 12 a 16 kW de potència calorífica amb un COP superior a 4.2, d'11 a 15 kW de potència frigorífica amb un EER superior a 3, equipat amb regulació electrònica, bomba circuladora, dipòsit d'expansió i elements de seguretat | 1 |  | x |  | =
Subtotal material
|  |  | Despeses auxiliars |  |  |  | 1.5 | %
Cost directe
Total
| PEF0-6QRQ | u | Bomba de calor D'ALTA TEMPERATURA PER CONNEXIÓ AMB RADIADORS EXISTENTS, potència calorífica 30 kW de potència tèrmica, , EER de 3,61, COP de 4,40, motor trifàsic de 400 V, i fluid frigorífic R290, amb quadre de comandament, termostats, i tot el control necessari per al funcionament de l'equip, incloent termostats interiors, col.locada. |  |  |  | Rend.: | 1 |  |  | Bomba calor ALTA TEMP,30kW,E=12kW,400V,R-290,+quadre comand.control,col.
Mà d'obra
| A01-FEPC | h | Ajudant calefactor | 12 | /R | x |  | =
| A0F-000C | h | Oficial 1a calefactor | 12 | /R | x |  | =
Subtotal mà d'obra
Material
| BEF0-15NQ | u | Bomba de calor de coberta d'expansió directa amb condensació per aire, ventiladors axials en el condensador i centrífugs en l'evaporador, 49 kW de potència tèrmica aproximada tant en fred com en calor, EER aproximat 3,85, COP aproximat 4,38, motor trifàsic de 400 V, amb una pressió disponible de 350 Pa, cabal d'aire 7700 m3/h, 2 circuits amb 4 compressors de tipus hermètic rotatiu (scroll), i fluid frigorífic R-410A, amb quadre de comandament i control | 1 |  | x |  | =
Subtotal material
|  |  | Despeses auxiliars |  |  |  | 2.5 | %
Cost directe
Total
P-24 | PEF1-0001 | u | Bomba de calor vertical compacta d'expansió directa amb condensació per aire, amb ventiladors centrífugs al condensador i a l'evaporador, de 19 kW de potència tèrmica aproximada tant en fred com en calor, de COP aproximat 3, EER aproximat 2.5, amb alimentació trifàsica de 400 V, amb una pressió disponible de 125 Pa, amb 2 compressors hermètics alternatius i fluid frigorífic R-32, amb termòstat ambient per cable i safata de recollida de condensats, col.locada. De la marca MITSUBISHI ELECTRIC, mòdel PUZ-ZM200YKA. |  |  |  | Rend.: | 0.117 |  |  | Bomba vert.cond.,19kW,COP 3,EER 2.5,400V,125Pa,R-32,col.
Mà d'obra
| A01-FEPC | h | Ajudant calefactor | 15 | /R | x |  | =
| A0F-000C | h | Oficial 1a calefactor | 15 | /R | x |  | =
Subtotal mà d'obra
|  |  | Despeses auxiliars |  |  |  | 2.5 | %
Cost directe
Total
| PEF1-6QQM | u | Bomba de calor compacta d'expansió directa amb condensació per aire, amb ventiladors centrífugs al condensador i a l'evaporador, de 28 kW de potència tèrmica aproximada tant en fred com en calor, de COP aproximat 4, EER aproximat 3, amb alimentació trifàsica de 400 V, fluid frigorífic R-32, amb termòstat ambient per cable i safata de recollida de condensats, col.locada. De la marca Panasonic, model U-10LZ2E8 o equivalent. |  |  |  | Rend.: | 1 |  |  | Bomba calor.,28kW,COP 3,EER 2.5,400V,R-32,col.
Mà d'obra
| A0F-000C | h | Oficial 1a calefactor | 15 | /R | x |  | =
| A01-FEPC | h | Ajudant calefactor | 15 | /R | x |  | =
Subtotal mà d'obra
Material
| BEF2-15MX | u | Bomba de calor vertical compacta d'expansió directa amb condensació per aire, amb ventiladors centrífugs al condensador i a l'evaporador, de 28 kW de potència tèrmica aproximada tant en fred com en calor, de COP aproximat 3, EER aproximat 2.5, amb alimentació trifàsica de 400 V, amb una pressió disponible de 120 Pa, amb 2 compressors hermètics alternatius i fluid frigorífic R-410A, amb termòstat ambient per cable i safata de recollida de condensats | 1 |  | x |  | =
Subtotal material
|  |  | Despeses auxiliars |  |  |  | 2.5 | %
Cost directe
Total
| PEF1-6QQQ | u | Bomba de calor vertical compacta d'expansió directa amb condensació per aire, amb ventiladors centrífugs al condensador i a l'evaporador, de 70 kW de potència tèrmica aproximada tant en fred com en calor, de COP aproximat 3, EER aproximat 2.5, amb alimentació trifàsica de 400 V, amb una pressió disponible de 150 Pa, amb 2 compressors hermètics alternatius i fluid frigorífic R-410A, amb termòstat ambient per cable i safata de recollida de condensats, col.locada |  |  |  | Rend.: | 1 |  |  | Bomba vert.cond.,70kW,COP 3,EER 2.5,400V,150Pa,R-410A,col.
Mà d'obra
| A0F-000C | h | Oficial 1a calefactor | 18 | /R | x |  | =
| A01-FEPC | h | Ajudant calefactor | 18 | /R | x |  | =
Subtotal mà d'obra
Material
| BEF2-15N1 | u | Bomba de calor vertical compacta d'expansió directa amb condensació per aire, amb ventiladors centrífugs al condensador i a l'evaporador, de 70 kW de potència tèrmica aproximada tant en fred com en calor, de COP aproximat 3, EER aproximat 2.5, amb alimentació trifàsica de 400 V, amb una pressió disponible de 150 Pa, amb 2 compressors hermètics alternatius i fluid frigorífic R-410A, amb termòstat ambient per cable i safata de recollida de condensats | 1 |  | x |  | =
Subtotal material
|  |  | Despeses auxiliars |  |  |  | 2.5 | %
Cost directe
Total
| PEF1-6QQT | u | Bomba de calor vertical compacta d'expansió directa amb condensació per aire, amb ventiladors centrífugs al condensador i a l'evaporador, de 28 kW de potència tèrmica aproximada tant en fred com en calor, de COP aproximat 3, EER aproximat 2.5, amb alimentació trifàsica de 400 V, amb una pressió disponible de 120 Pa, amb 2 compressors hermètics alternatius i fluid frigorífic R-410A, amb termòstat ambient per cable i safata de recollida de condensats, col.locada. De la marca Airlan, model MVAS2803T o equivalent. |  |  |  | Rend.: | 1 |  |  | Bomba vert.cond.,28kW,COP 3,EER 2.5,400V,120Pa,R-410A,col.
Mà d'obra
| A0F-000C | h | Oficial 1a calefactor | 15 | /R | x |  | =
| A01-FEPC | h | Ajudant calefactor | 15 | /R | x |  | =
Subtotal mà d'obra
Material
| BEF2-15MX | u | Bomba de calor vertical compacta d'expansió directa amb condensació per aire, amb ventiladors centrífugs al condensador i a l'evaporador, de 28 kW de potència tèrmica aproximada tant en fred com en calor, de COP aproximat 3, EER aproximat 2.5, amb alimentació trifàsica de 400 V, amb una pressió disponible de 120 Pa, amb 2 compressors hermètics alternatius i fluid frigorífic R-410A, amb termòstat ambient per cable i safata de recollida de condensats | 1 |  | x |  | =
Subtotal material
|  |  | Despeses auxiliars |  |  |  | 2.5 | %
Cost directe
Total
P-25 | PEF1-6QQU | u | Bomba de calor compacta d'expansió directa amb condensació per aire, amb ventiladors centrífugs al condensador i a l'evaporador, de 33,5 kW de potència tèrmica aproximada tant en fred com en calor, de COP aproximat 3,88, EER aproximat 3.40, amb alimentació trifàsica de 400 V, fluid frigorífic R-32, amb termòstat ambient per cable i safata de recollida de condensats, col.locada. De la marca MITSUBISHI ELECTRIC, model PUHY-M300YXM-A o equivalent. |  |  |  | Rend.: | 0.086 |  |  | Bomba vert.cond.,35kW,COP 3,EER 2.5,400V,130Pa,R-32,col.
Mà d'obra
| A0F-000C | h | Oficial 1a calefactor | 15 | /R | x |  | =
| A01-FEPC | h | Ajudant calefactor | 15 | /R | x |  | =
Subtotal mà d'obra
Material
| BEF2-15MY | u | Bomba de calor vertical compacta d'expansió directa amb condensació per aire, amb ventiladors centrífugs al condensador i a l'evaporador, de 35 kW de potència tèrmica aproximada tant en fred com en calor, de COP aproximat 3, EER aproximat 2.5, amb alimentació trifàsica de 400 V, amb una pressió disponible de 130 Pa, amb 2 compressors hermètics alternatius i fluid frigorífic R-410A, amb termòstat ambient per cable i safata de recollida de condensats | 1 |  | x |  | =
Subtotal material
|  |  | Despeses auxiliars |  |  |  | 2.5 | %
Cost directe
Total
| PEJ3-6SJK | u | Fan-coil del tipus conductes horitzontal amb ventilador centrífug, per a treballar en sistemes de distribució VRF, de 11,5 a 13 kW de potència frigorífica màxima i 13 a 15 kW de potència calorífica màxima, amb una pressió disponible de 90 a 100 Pa, amb alimentació monofàsica de 230 V, amb control electromecànic, i amb safata de recollida de condensats i bomba de desguàs, col·locat |  |  |  | Rend.: | 1 |  |  | Fan-coil conductes horitz.,ventil.centrífug,11,5 a 13 kW/13 a 15 kW,P= 90 a 100 Pa,230V,elect
Mà d'obra
| A0F-000C | h | Oficial 1a calefactor | 7 | /R | x |  | =
| A01-FEPC | h | Ajudant calefactor | 7 | /R | x |  | =
Subtotal mà d'obra
Material
| BEJ6-1CAP | u | Fan-coil del tipus conductes horitzontal amb ventilador centrífug, per a treballar en sistemes de distribució VRF, de 11,5 a 13 kW de potència frigorífica màxima i 13 a 15 kW de potència calorífica màxima, amb una pressió disponible de 90 a 100 Pa, amb alimentació monofàsica de 230 V, amb control electromecànic, i amb safata de recollida de condensats i bomba de desguàs | 1 |  | x |  | =
Subtotal material
|  |  | Despeses auxiliars |  |  |  | 2.5 | %
Cost directe
Total
| PEJ3-6SM8 | u | Fan-coil del tipus conductes horitzontal amb ventilador centrífug, per a treballar en sistemes de distribució d'aigua de 4 tubs, de 5,6 a 6,5 kW de potència frigorífica màxima i 5,6 a 6,5 kW de potència calorífica màxima, amb una pressió disponible de 80 a 90 Pa, amb alimentació monofàsica de 230 V, amb control electromecànic, i amb safata de recollida de condensats i bomba de desguàs, col·locat |  |  |  | Rend.: | 1 |  |  | Fan-coil conductes horitz.,ventil.centrífug,4 tubs,5,6 a 6,5 kW/5,6 a 6,5 kW,P= 80 a 90 Pa,230V,elec
Mà d'obra
| A01-FEPC | h | Ajudant calefactor | 6.5 | /R | x |  | =
| A0F-000C | h | Oficial 1a calefactor | 6.5 | /R | x |  | =
Subtotal mà d'obra
Material
| BEJ6-1C8H | u | Fan-coil del tipus conductes horitzontal amb ventilador centrífug, per a treballar en sistemes de distribució d'aigua de 4 tubs, de 5,6 a 6,5 kW de potència frigorífica màxima i 5,6 a 6,5 kW de potència calorífica màxima, amb una pressió disponible de 80 a 90 Pa, amb alimentació monofàsica de 230 V, amb control electromecànic, i amb safata de recollida de condensats i bomba de desguàs | 1 |  | x |  | =
Subtotal material
|  |  | Despeses auxiliars |  |  |  | 2.5 | %
Cost directe
Total
| PEJ8-0001 | u | Fan-coil del tipus mural, amb ventilador centrífug, per a treballar en sistemes de distribució d'aigua de 2 tubs, 4,5 a 5 kW de potència frigorífica màxima i 8,5 a 10 kW de potència calorífica màxima, amb alimentació monofàsica de 230 V, col·locat |  |  |  | Rend.: | 0.237 |  |  | Fan-coil mural,ventil.centrífug,2 tubs,4,5 a 5 kW/8,5 a 10 kW,E=230V,col.
Mà d'obra
| A0F-000C | h | Oficial 1a calefactor | 3 | /R | x |  | =
| A01-FEPC | h | Ajudant calefactor | 3 | /R | x |  | =
Subtotal mà d'obra
|  |  | Despeses auxiliars |  |  |  | 1.5 | %
Cost directe
Total
| PEJ8-6SGN | u | Fan-coil del tipus mural, amb ventilador centrífug, per a treballar en sistemes de distribució d'aigua de 2 tubs, 4,5 a 5 kW de potència frigorífica màxima i 8,5 a 10 kW de potència calorífica màxima, amb alimentació monofàsica de 230 V, col·locat |  |  |  | Rend.: | 1 |  |  | Fan-coil mural,ventil.centrífug,2 tubs,4,5 a 5 kW/8,5 a 10 kW,E=230V,col.
Mà d'obra
| A0F-000C | h | Oficial 1a calefactor | 3 | /R | x |  | =
| A01-FEPC | h | Ajudant calefactor | 3 | /R | x |  | =
Subtotal mà d'obra
Material
| BEJ7-1C7Q | u | Fan-coil del tipus mural amb ventilador centrífug, per a treballar en sistemes de distribució d'aigua de 2 tubs, 4,5 a 5 kW de potència frigorífica màxima i 8,5 a 10 kW de potència calorífica màxima, amb alimentació monofàsica de 230 V | 1 |  | x |  | =
Subtotal material
|  |  | Despeses auxiliars |  |  |  | 1.5 | %
Cost directe
Total
| PEJ8-6SGW | u | Fan-coil del tipus mural, amb ventilador centrífug, per a treballar en sistemes de distribució VRF, 10,6kW de potència frigorífica màxima, amb alimentació monofàsica de 230 V, col·locat en paret, amb bomba de condensats |  |  |  | Rend.: | 1 |  |  | Fan-coil mural,ventil.centrífug,10,6 kW,E=230V,col. mural.
Mà d'obra
| A0F-000C | h | Oficial 1a calefactor | 3 | /R | x |  | =
| A01-FEPC | h | Ajudant calefactor | 3 | /R | x |  | =
Subtotal mà d'obra
Material
| BEJ7-1C7Q | u | Fan-coil del tipus mural amb ventilador centrífug, per a treballar en sistemes de distribució d'aigua de 2 tubs, 4,5 a 5 kW de potència frigorífica màxima i 8,5 a 10 kW de potència calorífica màxima, amb alimentació monofàsica de 230 V | 1 |  | x |  | =
Subtotal material
|  |  | Despeses auxiliars |  |  |  | 1.5 | %
Cost directe
Total
P-26 | PEKB-6YYF | u | Difusor rotacional helicoidal per a impulsió d'aire, d'aletes fixes, amb placa frontal quadrat de planxa d'acer acabat lacat blanc de 600 mm de costat, de 24 sortides, amb plènum de connexió d'acer galvanitzat i boca de connexió circular de 248 mm de diàmetre, vertical u horitzontal, i sense comporta de regulació, muntat suspès al sostre, alçada màxima 250 mm, amb possibilitat de doble entrada d'aire, si es necessari |  |  |  | Rend.: | 1 |  |  | Difusor rotacional,alet.fix.,quadr.,lacat blanc,llarg.=600mm,24sortides,D=248mm,s/comp.regul.,munt.
Mà d'obra
| A01-FEPC | h | Ajudant calefactor | 0.6 | /R | x |  | =
| A0F-000C | h | Oficial 1a calefactor | 0.6 | /R | x |  | =
Subtotal mà d'obra
Material
| BEY5-1CJK | u | Part proporcional d'elements de muntatge per a difusor, muntat suspès al sostre | 1 |  | x |  | =
| BEKB-1N3Z | u | Difusor rotacional helicoidal per a impulsió d'aire, d'aletes fixes, amb placa frontal quadrat de planxa d'acer acabat lacat blanc de 600 mm de costat, de 24 sortides, amb plènum de connexió d'acer galvanitzat i boca de connexió circular de 248 mm de diàmetre, vertical u horitzontal, i sense comporta de regulació | 1 |  | x |  | =
Subtotal material
|  |  | Despeses auxiliars |  |  |  | 1.5 | %
Cost directe
Total
P-27 | PEKF-BZ63 | u | Regulador de cabal constant per a instal·lacions d'alta pressió, autoregulable, bastiment d'acer galvanitzat i lamel·la d'acer galvanitzat, per a conducte rectangular de 200x300 (alçària x llargària), cabal regulable entre 760 i 2160 m3/h per a una pressió d'entrada entre 50 i 1000 Pa, fixat mecànicament |  |  |  | Rend.: | 1 |  |  | Regul.cabal const.,acer galv.,p/conduc.aire 200x300mm,Q=entre 760 i 2160 m3/h,P=entre 50 i 1000 Pa,f
Mà d'obra
| A01-FEPC | h | Ajudant calefactor | 0.4 | /R | x |  | =
| A0F-000C | h | Oficial 1a calefactor | 0.4 | /R | x |  | =
Subtotal mà d'obra
Material
| BEKF-2XMO | u | Regulador de cabal constant per a instal·lacions d'alta pressió, autoregulable, bastiment d'acer galvanitzat i lamel·la d'acer galvanitzat, per a conducte rectangular de 200x300 (alçària x llargària), cabal regulable entre 760 i 2160 m3/h per a una pressió d'entrada entre 50 i 1000 Pa | 1 |  | x |  | =
Subtotal material
|  |  | Despeses auxiliars |  |  |  | 1.5 | %
Cost directe
Total
P-28 | PEKK-38FQ | u | Reixeta d'impulsió o retorn, amb una filera d'aletes orientables horitzontals, d'alumini anoditzat platejat, de 225x225 mm, d'aletes separades 20 mm, de secció recta i fixada al bastiment |  |  |  | Rend.: | 1 |  |  | Reixeta impuls/retorn orientables,225x225mm,20mm recta,fixada bastiment
Mà d'obra
| A0F-000C | h | Oficial 1a calefactor | 0.3 | /R | x |  | =
| A01-FEPC | h | Ajudant calefactor | 0.3 | /R | x |  | =
Subtotal mà d'obra
Material
| BEKJ-0MG4 | u | Reixeta d'impulsió o retorn, amb una filera d'aletes orientables horitzontals, d'alumini anoditzat platejat, de 225x225 mm, d'aletes separades 20 mm, de secció recta i per a fixar al bastiment | 1 |  | x |  | =
Subtotal material
|  |  | Despeses auxiliars |  |  |  | 1.5 | %
Cost directe
Total
P-29 | PEKM-0001 | u | Reixeta de retorn de quadrícula, d'alumini anoditzat platejat, de 425x325 mm, d'aletes separades 16/12,5 mm, de secció recta i fixada al bastiment |  |  |  | Rend.: | 5.399 |  |  | Reixeta retorn quadrícula,425x325mm,16/12,5mm recta,fixada bastiment
Mà d'obra
| A0F-000C | h | Oficial 1a calefactor | 0.5 | /R | x |  | =
| A01-FEPC | h | Ajudant calefactor | 0.5 | /R | x |  | =
Subtotal mà d'obra
Material
| BEKM-0MHO | u | Reixeta de retorn, de quadrícula, d'alumini anoditzat platejat, de 600x600 mm, d'aletes separades 16/12,5 mm, de secció recta i per a fixar al bastiment | 1 |  | x |  | =
Subtotal material
|  |  | Despeses auxiliars |  |  |  | 1.5 | %
Cost directe
Total
| PEKM-48DK | u | Reixeta de retorn de quadrícula, d'alumini anoditzat platejat, de 600x600 mm, d'aletes separades 16/12,5 mm, de secció recta i fixada al bastiment |  |  |  | Rend.: | 1 |  |  | Reixeta retorn quadrícula,600x600mm,16/12,5mm recta,fixada bastiment
Mà d'obra
| A0F-000C | h | Oficial 1a calefactor | 0.5 | /R | x |  | =
| A01-FEPC | h | Ajudant calefactor | 0.5 | /R | x |  | =
Subtotal mà d'obra
Material
| BEKM-0MHO | u | Reixeta de retorn, de quadrícula, d'alumini anoditzat platejat, de 600x600 mm, d'aletes separades 16/12,5 mm, de secció recta i per a fixar al bastiment | 1 |  | x |  | =
Subtotal material
|  |  | Despeses auxiliars |  |  |  | 1.5 | %
Cost directe
Total
P-30 | PEM0-0001 | u | Destratificador d'aire de sostre penjant, diàmetre 2,3 m.,amb variació de velocitat per comandament a distància o pulsador manual, totalment muntat e instal·lat. |  |  |  | Rend.: | 1 |  |  | Desestratificador d'aire de sostre
Mà d'obra
| A01-FEPC | h | Ajudant calefactor | 2 | /R | x |  | =
| A0F-000C | h | Oficial 1a calefactor | 2 | /R | x |  | =
Subtotal mà d'obra
Material
| BEM0-2OYH | u | Destratificador d'aire de sostre penjant, diàmetre 2,3 m.,amb variació de velocitat per comandament a distància, | 1 |  | x |  | =
Subtotal material
|  |  | Despeses auxiliars |  |  |  | 1.5 | %
Cost directe
Total
P-31 | PEM4-HC0I | u | Recuperador entàlpic estàtic de col·locació vertical amb un cabal de 4500 m3/h i una pressió estàtica màxima de 363 Pa, amb alimentació trifàsica de 400 V i 5.550 W de potència elèctrica total absorbida, F6+ F8, col.locat en parament vertical, apte per a exteriors i connectat. Inclou: Regulació automàtica en funció del CO2. mitjançant l'accessori de sonda de qualitat d'aire CO2 HRA_CO2. Bateria d'expansió directa. Model bateria: HRA40004FDX, potència 26 Kw Sonda de pressió HRA Coberta de protecció per a recuperador. De la marca Airlan, model HRA4000A2 o equivalent. |  |  |  | Rend.: | 1 |  |  | Recuperador entàlpic,cabal 4500m3/h,P=150Pa,240V,E=1000W,col. EXTERIOR
Mà d'obra
| A0F-000C | h | Oficial 1a calefactor | 8 | /R | x |  | =
| A01-FEPC | h | Ajudant calefactor | 8 | /R | x |  | =
Subtotal mà d'obra
Material
| BEM4-H6WR | u | Recuperador entàlpic estàtic amb un cabal de 2500 m3/h i una pressió estàtica màxima de 150 Pa, amb alimentació monofàsica de 240 V i 1000 W de potència elèctrica total absorbida, equip apte per exteriors. | 1 |  | x |  | =
Subtotal material
|  |  | Despeses auxiliars |  |  |  | 2.5 | %
Cost directe
Total
P-32 | PEM6-B66A | u | Ventilador en línia per a conducte circular amb cos extraible de material plàstic per a un diàmetre de 160 mm, motor monofàsic d'una velocitat, IP X4, 60 W de potència absorbida per a un cabal màxim de 550 m3/h, nivell de pressió sonora de 30 a 35 dbA, amb temporitzador, muntat en el conducte |  |  |  | Rend.: | 1 |  |  | Ventil.línia circul.,extr.,mat.plàstic,D=160mm,monof.,1 velos.,60W,550m3/h,niv.pr.sonor.=30 a 35 dbA
Mà d'obra
| A0F-000C | h | Oficial 1a calefactor | 0.3 | /R | x |  | =
| A01-FEPC | h | Ajudant calefactor | 0.3 | /R | x |  | =
Subtotal mà d'obra
Material
| BEM8-2O7B | u | Ventilador en línia per a conducte circular amb cos extraible de material plàstic per a un diàmetre de 160 mm, motor monofàsic d'una velocitat, IP X4, 60 W de potència absorbida per a un cabal màxim de 550 m3/h, nivell de pressió sonora de 30 a 35 dbA, amb temporitzador | 1 |  | x |  | =
Subtotal material
|  |  | Despeses auxiliars |  |  |  | 2.5 | %
Cost directe
Total
P-33 | PEMA-FGZJ | u | Ventilador-extractor monofàsic per a 230 V de tensió, de 100 m3/h de cabal màxim d'aire, de pressió baixa i encastat |  |  |  | Rend.: | 1 |  |  | Ventilador-extractor monof.230V,cabal<100m3/h,encastat
Mà d'obra
| A01-FEPC | h | Ajudant calefactor | 0.6 | /R | x |  | =
| A0F-000C | h | Oficial 1a calefactor | 0.6 | /R | x |  | =
Subtotal mà d'obra
Material
| BEM9-0OPF | u | Ventilador-extractor monofàsic per a 230 V de tensió, de 100 m3/h de cabal màxim d'aire, de pressió baixa, per a encastar | 1 |  | x |  | =
Subtotal material
|  |  | Despeses auxiliars |  |  |  | 2.5 | %
Cost directe
Total
| PEU6-6STP | u | Dipòsit d'expansió de 35 l de capacitat, de planxa d'acer i membrana elàstica, de pressió màxima 10 bar, amb connexió de 3/4*, col·locat roscat |  |  |  | Rend.: | 1 |  |  | Dipòsit exp.35l,planxa acer,membrana elàst.,pressió màx=10bar,connex.D=3/4*,col.roscat
Mà d'obra
| A01-FEPC | h | Ajudant calefactor | 0.25 | /R | x |  | =
| A0F-000C | h | Oficial 1a calefactor | 0.25 | /R | x |  | =
Subtotal mà d'obra
Material
| BEU6-1CIQ | u | Dipòsit d'expansió de 35 l de capacitat, de planxa d'acer i membrana elàstica, de pressió màxima 10 bar, amb connexió de 3/4* | 1 |  | x |  | =
Subtotal material
|  |  | Despeses auxiliars |  |  |  | 1.5 | %
Cost directe
Total
| PEU7-6RUN | u | Dipòsit d'inercia d'acer negre amb aïllament tèrmic d'escuma de poliuretà i revestiment exterior d'alumini, de 200 l de capacitat, de purga d'aire amb connexions de rosca 1 1/2´´, de pressió màxima de servei 6 bar i 95°C de temperatura màxima, col·locat en posició vertical amb fixacions murals i connectat |  |  |  | Rend.: | 1 |  |  | Dipòsit inercia acer negre,aïllam.escum.poliur.,+alumini,vol.=200l,,connex. Rosc.1 1/2¬,pressió màx=
Mà d'obra
| A01-FEPC | h | Ajudant calefactor | 4 | /R | x |  | =
| A0F-000C | h | Oficial 1a calefactor | 4 | /R | x |  | =
Subtotal mà d'obra
Material
| BEU7-1CGU | u | Dipòsit d'inercia d'acer negre amb aïllament tèrmic d'escuma de poliuretà i revestiment exterior d'alumini, de 200 l de capacitat, de purga d'aire amb connexions de rosca 1 1/2*, de pressió màxima de servei 6 bar i 95°C de temperatura màxima | 1 |  | x |  | =
Subtotal material
|  |  | Despeses auxiliars |  |  |  | 1.5 | %
Cost directe
Total
P-34 | PEVC-0001 | u | Unitat de control per a Unitat de Tractament d'Aire, tipus AHU, de MITSUBISHI ELECTRIC. Per a connexió amb unitats exteriors mr.sl im o Industrial. Model PAC-IF013B-E. |  |  |  | Rend.: | 0.008 |  |  | Unitat de control per a Unitat de Tractament d'Aire, tipus AHU, de MITSUBISHI ELECTRIC. Per a connex
Mà d'obra
| A01-FEPC | h | Ajudant calefactor | 0.133 | /R | x |  | =
| A0F-000C | h | Oficial 1a calefactor | 0.15 | /R | x |  | =
Subtotal mà d'obra
Material
| BEVF-0OZ0 | u | Termòstat d'ambient digital amb progamació individual i del sistema per a emissor, preu mitjà, per a acoblar a l'emissor | 1 |  | x |  | =
Subtotal material
|  |  | Despeses auxiliars |  |  |  | 1.5 | %
Cost directe
Total
P-35 | PEVC-369K | u | Termòstat d'ambient digital amb progamació individual i del sistema per a emissor, preu mitjà, acoblat De la marca MITSUBISHI ELECTRIC, mòdel PAR-41MAAB. |  |  |  | Rend.: | 0.062 |  |  | Termòstat ambient sist. P/emissor,preu mitjà,acoblat
Mà d'obra
| A01-FEPC | h | Ajudant calefactor | 0.133 | /R | x |  | =
| A0F-000C | h | Oficial 1a calefactor | 0.15 | /R | x |  | =
Subtotal mà d'obra
Material
| BEVF-0OZ0 | u | Termòstat d'ambient digital amb progamació individual i del sistema per a emissor, preu mitjà, per a acoblar a l'emissor | 1 |  | x |  | =
Subtotal material
|  |  | Despeses auxiliars |  |  |  | 1.5 | %
Cost directe
Total
P-36 | PEZ1-0001 | kg | Càrrega de circuit refrigerant de gas refrigerant tipus R-32 |  |  |  | Rend.: | 1 |  |  | Càrrega gas R-32
Mà d'obra
| A01-FEPC | h | Ajudant calefactor | 0.1 | /R | x |  | =
| A0F-000C | h | Oficial 1a calefactor | 0.1 | /R | x |  | =
Subtotal mà d'obra
Material
| BEZ4-1CJN | kg | Gas refrigerant tipus R-407c o R-410a, per a circuits refrigerants | 1 |  | x |  | =
Subtotal material
|  |  | Despeses auxiliars |  |  |  | 1.5 | %
Cost directe
Total
| PEZ1-0002 | kg | Càrrega de circuit refrigerant de gas refrigerant tipus R290 |  |  |  | Rend.: | 1 |  |  | Càrrega gas R290
Mà d'obra
| A0F-000C | h | Oficial 1a calefactor | 0.1 | /R | x |  | =
| A01-FEPC | h | Ajudant calefactor | 0.1 | /R | x |  | =
Subtotal mà d'obra
Material
| BEZ4-1CJN | kg | Gas refrigerant tipus R-407c o R-410a, per a circuits refrigerants | 1.2 |  | x |  | =
Subtotal material
|  |  | Despeses auxiliars |  |  |  | 1.5 | %
Cost directe
Total
| PEZ1-0003 | kg | Càrrega de circuit refrigerant de gas refrigerant tipus R410A per sistema VRV de climatització i VRV de ventilació. |  |  |  | Rend.: | 0.088 |  |  | Càrrega gas R410A
Mà d'obra
| A01-FEPC | h | Ajudant calefactor | 0.1 | /R | x |  | =
| A0F-000C | h | Oficial 1a calefactor | 0.1 | /R | x |  | =
Subtotal mà d'obra
|  |  | Despeses auxiliars |  |  |  | 1.5 | %
Cost directe
Total
P-37 | PF57-0001 | m | Kit distribuïdor, gamma CITY MULTI de MITSUBISHI ELECTRIC, de 2 sortides. |  |  |  | Rend.: | 1.315 |  |  | Derivador per a instal·lacions frigorífiques CMY-Y102LS-G2
Mà d'obra
| A01-FEPH | h | Ajudant muntador | 4 | /R | x |  | =
| A0F-000R | h | Oficial 1a muntador | 4 | /R | x |  | =
Subtotal mà d'obra
Material
| BF52-34FK | m | Tubo de cobre recocido, preaislado y revestido, para instalaciones frigoríficas, doble, línea de líquido de 3/8´´ de diámetro nominal, 0,8 mm de espesor y 7 mm de espesor del aislamiento y línea de gas de 5/8´´ de diámetro nominal, 0,8 mm de espesor e 10 mm de espesor del aislamiento | 0.3 |  | x |  | =
Subtotal material
|  |  | Despeses auxiliars |  |  |  | 1.5 | %
Cost directe
Total
P-38 | PF57-0002 | m | Tub de coure recuit, preaïllat i revestit, per a instal·lacions frigorífiques, simple, de 1´´ de diàmetre nominal, 1 mm de gruix i 10 mm de gruix de l'aïllament, col·locat en canal o safata |  |  |  | Rend.: | 0.676 |  |  | Tub Cu recuit aïllat,simp.,DN=1¬,g=1mm,aïllam.g=10mm,col.canal/safata
Mà d'obra
| A0F-000R | h | Oficial 1a muntador | 0.12 | /R | x |  | =
| A01-FEPH | h | Ajudant muntador | 0.12 | /R | x |  | =
Subtotal mà d'obra
Material
| BF52-34FF | m | Tub de coure recuit, preaïllat i revestit, per a instal·lacions frigorífiques, simple, de 7/8* de diàmetre nominal, 1 mm de gruix i 10 mm de gruix de l'aïllament | 1 |  | x |  | =
Subtotal material
|  |  | Despeses auxiliars |  |  |  | 1.5 | %
Cost directe
Total
P-39 | PF57-0003 | m | Kit distribuïdor, gamma CITY MULTI de MITSUBISHI ELECTRIC, de 2 sortides. |  |  |  | Rend.: | 1.786 |  |  | Derivador per a instal·lacions frigorífiques CMY-Y102SS-G2
Mà d'obra
| A0F-000R | h | Oficial 1a muntador | 4 | /R | x |  | =
| A01-FEPH | h | Ajudant muntador | 4 | /R | x |  | =
Subtotal mà d'obra
Material
| BF52-34FK | m | Tubo de cobre recocido, preaislado y revestido, para instalaciones frigoríficas, doble, línea de líquido de 3/8´´ de diámetro nominal, 0,8 mm de espesor y 7 mm de espesor del aislamiento y línea de gas de 5/8´´ de diámetro nominal, 0,8 mm de espesor e 10 mm de espesor del aislamiento | 0.3 |  | x |  | =
Subtotal material
|  |  | Despeses auxiliars |  |  |  | 1.5 | %
Cost directe
Total
| PF57-0004 | m | Kit vàlvula de tall per a, sèrie I, gamma CITY MULTI (R32) de MITSUBISHI ELECTRIC, d'1 sortida. De la marca MITSUBISHI ELECTRIC, mòdel CMR-M100KT-E. |  |  |  | Rend.: | 0.192 |  |  | Kit vàlvula de tall per a, sèrie I, gamma CITY MULTI (R32) de MITSUBISHI ELECTRIC, d'1 sortida.
Mà d'obra
| A0F-000R | h | Oficial 1a muntador | 4 | /R | x |  | =
| A01-FEPH | h | Ajudant muntador | 4 | /R | x |  | =
Subtotal mà d'obra
Material
| BF52-34FK | m | Tubo de cobre recocido, preaislado y revestido, para instalaciones frigoríficas, doble, línea de líquido de 3/8´´ de diámetro nominal, 0,8 mm de espesor y 7 mm de espesor del aislamiento y línea de gas de 5/8´´ de diámetro nominal, 0,8 mm de espesor e 10 mm de espesor del aislamiento | 0.3 |  | x |  | =
Subtotal material
|  |  | Despeses auxiliars |  |  |  | 1.5 | %
Cost directe
Total
| PF57-0005 | m | Sensor de fugida i alarma per a connectar unitats interiors de Domèstic i MrSlim a exteriors PUMY (R32) a través de Branch Box (PAC-MMK), gamma CITY MULTI de MITSUBISHI ELECTRIC. De la marca MITSUBISHI ELECTRIC, mòdel PAC-SK60SA-E. |  |  |  | Rend.: | 0.975 |  |  | Sensor de fugida i alarma per a connectar unitats interiors de Domèstic i MrSlim a exteriors PUMY (R
Mà d'obra
| A0F-000R | h | Oficial 1a muntador | 4 | /R | x |  | =
| A01-FEPH | h | Ajudant muntador | 4 | /R | x |  | =
Subtotal mà d'obra
Material
| BF52-34FK | m | Tubo de cobre recocido, preaislado y revestido, para instalaciones frigoríficas, doble, línea de líquido de 3/8´´ de diámetro nominal, 0,8 mm de espesor y 7 mm de espesor del aislamiento y línea de gas de 5/8´´ de diámetro nominal, 0,8 mm de espesor e 10 mm de espesor del aislamiento | 0.3 |  | x |  | =
Subtotal material
|  |  | Despeses auxiliars |  |  |  | 1.5 | %
Cost directe
Total
P-40 | PF57-CTEE | m | Tub de coure recuit, preaïllat i revestit, per a instal·lacions frigorífiques, simple, d'1/2´´ de diàmetre nominal, 0,8 mm de gruix i 10 mm de gruix de l'aïllament, col·locat en canal o safata |  |  |  | Rend.: | 1 |  |  | Tub Cu recuit aïllat,simp.,DN=1/2¬,g=0,8mm,aïllam.g=10mm,col.canal/safata
Mà d'obra
| A0F-000R | h | Oficial 1a muntador | 0.095 | /R | x |  | =
| A01-FEPH | h | Ajudant muntador | 0.095 | /R | x |  | =
Subtotal mà d'obra
Material
| BF52-34FC | m | Tub de coure recuit, preaïllat i revestit, per a instal·lacions frigorífiques, simple, de 1/2* de diàmetre nominal, 0,8 mm de gruix i 10 mm de gruix de l'aïllament | 1 |  | x |  | =
Subtotal material
|  |  | Despeses auxiliars |  |  |  | 1.5 | %
Cost directe
Total
P-41 | PF57-CTEF | m | Tub de coure recuit, preaïllat i revestit, per a instal·lacions frigorífiques, simple, de 3/8´´ de diàmetre nominal, 0,8 mm de gruix i 9 mm de gruix de l'aïllament, col·locat en canal o safata |  |  |  | Rend.: | 1 |  |  | Tub Cu recuit aïllat,simp.,DN=3/8¬,g=0,8mm,aïllam.g=9mm,col.canal/safata
Mà d'obra
| A01-FEPH | h | Ajudant muntador | 0.09 | /R | x |  | =
| A0F-000R | h | Oficial 1a muntador | 0.09 | /R | x |  | =
Subtotal mà d'obra
Material
| BF52-34FD | m | Tub de coure recuit, preaïllat i revestit, per a instal·lacions frigorífiques, simple, de 3/8* de diàmetre nominal, 0,8 mm de gruix i 9 mm de gruix de l'aïllament | 1 |  | x |  | =
Subtotal material
|  |  | Despeses auxiliars |  |  |  | 1.5 | %
Cost directe
Total
P-42 | PF57-CTEG | m | Tub de coure recuit, preaïllat i revestit, per a instal·lacions frigorífiques, simple, d'1/4´´ de diàmetre nominal, 0,8 mm de gruix i 9 mm de gruix de l'aïllament, col·locat en canal o safata |  |  |  | Rend.: | 1 |  |  | Tub Cu recuit aïllat,simp.,DN=1/4¬,g=0,8mm,aïllam.g=9mm,col.canal/safata
Mà d'obra
| A0F-000R | h | Oficial 1a muntador | 0.07 | /R | x |  | =
| A01-FEPH | h | Ajudant muntador | 0.07 | /R | x |  | =
Subtotal mà d'obra
Material
| BF52-34FE | m | Tub de coure recuit, preaïllat i revestit, per a instal·lacions frigorífiques, simple, d'1/4* de diàmetre nominal, 0,8 mm de gruix i 9 mm de gruix de l'aïllament | 1 |  | x |  | =
Subtotal material
|  |  | Despeses auxiliars |  |  |  | 1.5 | %
Cost directe
Total
P-43 | PF57-CTEH | m | Tub de coure recuit, preaïllat i revestit, per a instal·lacions frigorífiques, simple, de 7/8´´ de diàmetre nominal, 1 mm de gruix i 10 mm de gruix de l'aïllament, col·locat en canal o safata |  |  |  | Rend.: | 1 |  |  | Tub Cu recuit aïllat,simp.,DN=7/8¬,g=1mm,aïllam.g=10mm,col.canal/safata
Mà d'obra
| A0F-000R | h | Oficial 1a muntador | 0.12 | /R | x |  | =
| A01-FEPH | h | Ajudant muntador | 0.12 | /R | x |  | =
Subtotal mà d'obra
Material
| BF52-34FF | m | Tub de coure recuit, preaïllat i revestit, per a instal·lacions frigorífiques, simple, de 7/8* de diàmetre nominal, 1 mm de gruix i 10 mm de gruix de l'aïllament | 1 |  | x |  | =
Subtotal material
|  |  | Despeses auxiliars |  |  |  | 1.5 | %
Cost directe
Total
P-44 | PF57-CTEK | m | Tub de coure recuit, preaïllat i revestit, per a instal·lacions frigorífiques, simple, de 5/8´´ de diàmetre nominal, 0,8 mm de gruix i 10 mm de gruix de l'aïllament, col·locat en canal o safata |  |  |  | Rend.: | 1 |  |  | Tub Cu recuit aïllat,simp.,DN=5/8¬,g=0,8mm,aïllam.g=10mm,col.canal/safata
Mà d'obra
| A01-FEPH | h | Ajudant muntador | 0.105 | /R | x |  | =
| A0F-000R | h | Oficial 1a muntador | 0.105 | /R | x |  | =
Subtotal mà d'obra
Material
| BF52-34FI | m | Tub de coure recuit, preaïllat i revestit, per a instal·lacions frigorífiques, simple, de 5/8* de diàmetre nominal, 0,8 mm de gruix i 10 mm de gruix de l'aïllament | 1 |  | x |  | =
Subtotal material
|  |  | Despeses auxiliars |  |  |  | 1.5 | %
Cost directe
Total
| PF57-CTEO | m | Tub de coure recuit, preaïllat i revestit, per a instal·lacions frigorífiques, doble, línia de líquid de 3/8´´ de diàmetre nominal, 0,8 mm de gruix i 7 mm de gruix de l'aïllament i línia de gas de 3/4´´ de diàmetre nominal, 1 mm de gruix i 10 mm de gruix de l'aïllament, col·locat en canal o safata |  |  |  | Rend.: | 1 |  |  | Tub Cu recuit aïllat,doble,líq.DN=3/8¬,g=0,8mm,aïllam.g=7mm/gas,DN=3/4¬,g=1mm,aïllam.g=10mm,col.cana
Mà d'obra
| A01-FEPH | h | Ajudant muntador | 0.115 | /R | x |  | =
| A0F-000R | h | Oficial 1a muntador | 0.115 | /R | x |  | =
Subtotal mà d'obra
Material
| BF52-34FM | m | Tub de coure recuit, preaïllat i revestit, per a instal·lacions frigorífiques, doble, línia de líquid de 3/8* de diàmetre nominal, 0,8 mm de gruix i 7 mm de gruix de l'aïllament i línia de gas de 3/4* de diàmetre nominal, 1 mm de gruix i 10 mm de gruix de l'aïllament | 1 |  | x |  | =
Subtotal material
|  |  | Despeses auxiliars |  |  |  | 1.5 | %
Cost directe
Total
| PF57-CTEX | m | Tub de coure recuit, preaïllat i revestit, per a instal·lacions frigorífiques, simple, de 7/8´´ de diàmetre nominal, 1 mm de gruix i 10 mm de gruix de l'aïllament, col·locat en canal o safata |  |  |  | Rend.: | 1 |  |  | Tub Cu recuit aïllat,simp.,DN=7/8¬,g=1mm,aïllam.g=10mm,col.canal/safata
Mà d'obra
| A01-FEPH | h | Ajudant muntador | 0.12 | /R | x |  | =
| A0F-000R | h | Oficial 1a muntador | 0.12 | /R | x |  | =
Subtotal mà d'obra
Material
| BF52-34FF | m | Tub de coure recuit, preaïllat i revestit, per a instal·lacions frigorífiques, simple, de 7/8* de diàmetre nominal, 1 mm de gruix i 10 mm de gruix de l'aïllament | 1 |  | x |  | =
Subtotal material
|  |  | Despeses auxiliars |  |  |  | 1.5 | %
Cost directe
Total
P-45 | PF57-CTEZ | m | Tub de coure recuit, preaïllat i revestit, per a instal·lacions frigorífiques, simple, de 3/4´´ de diàmetre nominal, 1 mm de gruix i 10 mm de gruix de l'aïllament, col·locat en canal o safata |  |  |  | Rend.: | 1 |  |  | Tub Cu recuit aïllat,simp.,DN=3/4¬,g=1mm,aïllam.g=10mm,col.canal/safata
Mà d'obra
| A0F-000R | h | Oficial 1a muntador | 0.11 | /R | x |  | =
| A01-FEPH | h | Ajudant muntador | 0.11 | /R | x |  | =
Subtotal mà d'obra
Material
| BF52-34FH | m | Tub de coure recuit, preaïllat i revestit, per a instal·lacions frigorífiques, simple, de 3/4* de diàmetre nominal, 1 mm de gruix i 10 mm de gruix de l'aïllament | 1 |  | x |  | =
Subtotal material
|  |  | Despeses auxiliars |  |  |  | 1.5 | %
Cost directe
Total
| PF57-CTF3 | m | Tub de coure recuit, preaïllat i revestit, per a instal·lacions frigorífiques, doble, línia de líquid de 3/8´´ de diàmetre nominal, 0,8 mm de gruix i 7 mm de gruix de l'aïllament i línia de gas de 5/8´´ de diàmetre nominal, 1 mm de gruix i 10 mm de gruix de l'aïllament, col·locat en canal o safata |  |  |  | Rend.: | 1 |  |  | Tub Cu recuit aïllat,doble,líq.DN=3/8¬,g=0,8mm,aïllam.g=7mm/gas,DN=5/8¬,g=1mm,aïllam.g=10mm,col.cana
Mà d'obra
| A0F-000R | h | Oficial 1a muntador | 0.115 | /R | x |  | =
| A01-FEPH | h | Ajudant muntador | 0.115 | /R | x |  | =
Subtotal mà d'obra
Material
| BF52-34FL | m | Tub de coure recuit, preaïllat i revestit, per a instal·lacions frigorífiques, doble, línia de líquid de 3/8* de diàmetre nominal, 0,8 mm de gruix i 7 mm de gruix de l'aïllament i línia de gas de 5/8* de diàmetre nominal, 1 mm de gruix i 10 mm de gruix de l'aïllament | 1 |  | x |  | =
Subtotal material
|  |  | Despeses auxiliars |  |  |  | 1.5 | %
Cost directe
Total
P-46 | PF90-0001 | pa | Partida alçada per a connexió de nova canalització d'aigua a xarxa existent en el bany a reformar. Inclou tots els elements necessaris per a la realització de la connexió, incloent-hi materials, part proporcional d'accessoris, i en general, qualsevol element necessari perquè la nova xarxa de canonades es connecti amb la xarxa existent. Totalment muntat i instal·lat. |  |  |  | Rend.: | 1 |  |  | Partida per a connexió amb xarxa existent
Mà d'obra
| A01-FEPH | h | Ajudant muntador | 8 | /R | x |  | =
| A0F-000R | h | Oficial 1a muntador | 8 | /R | x |  | =
Subtotal mà d'obra
|  |  | Despeses auxiliars |  |  |  | 1.5 | %
Cost directe
Total
P-47 | PF90-HPF0 | m | Tubs per a distribució d'aigua en sales humides (banys, cuines etc) amb Tub de polietilè multicapa de 16x2 mm, amb capa interior de polietilè, ànima d'alumini i protecció exterior de polietilè, amb una pressió màxima de servei de 12 bar, amb funda d'escuma de polietilè de 6 mm, muntat amb accessoris per a premsar |  |  |  | Rend.: | 1 |  |  | Tubs distribució d'aigua en sales humides (banys, cuines etc) Tub polietil.multic D=16mm,capa interi
Mà d'obra
| A0F-000R | h | Oficial 1a muntador | 0.5 | /R | x |  | =
| A01-FEPH | h | Ajudant muntador | 0.05 | /R | x |  | =
Subtotal mà d'obra
Material
| BFWF-09S0 | u | Accessori per a tubs de polietilè multicapa, de 16 mm de diàmetre nominal exterior, metàl·lic, per a connectar a pressió | 0.3 |  | x |  | =
| BF90-1N7T | m | Tub de polietilè multicapa de 16x2 mm, amb capa interior de polietilè, ànima d'alumini i protecció exterior de polietilè, amb una pressió màxima de servei de 12 bar, amb funda d'escuma de polietilè de 6 mm | 1.02 |  | x |  | =
| B0A1-07KM | u | Abraçadora plàstica, de 16 mm de diàmetre interior | 1 |  | x |  | =
| BFYH-0A42 | u | Part proporcional d'elements de muntatge per a tubs de polietilè multicapa, de 16 mm de diàmetre nominal exterior, per a connectar a pressió | 1 |  | x |  | =
Subtotal material
|  |  | Despeses auxiliars |  |  |  | 1.5 | %
Cost directe
Total
P-48 | PF90-HPF2 | m | Tubs per a distribució d'aigua en sales humides (banys, cuines etc) amb Tub de polietilè multicapa de 20x2 mm, amb capa interior de polietilè, ànima d'alumini i protecció exterior de polietilè, amb una pressió màxima de servei de 12 bar, amb funda d'escuma de polietilè de 9 mm, muntat amb accessoris per a premsar |  |  |  | Rend.: | 1 |  |  | Tubs distribució d'aigua en sales humides (banys, cuines etc) Tub polietil.multic D=20mm,capa interi
Mà d'obra
| A01-FEPH | h | Ajudant muntador | 0.055 | /R | x |  | =
| A0F-000R | h | Oficial 1a muntador | 0.55 | /R | x |  | =
Subtotal mà d'obra
Material
| BFYH-0A44 | u | Part proporcional d'elements de muntatge per a tubs de polietilè multicapa, de 20 mm de diàmetre nominal exterior, per a connectar a pressió | 1 |  | x |  | =
| BFWF-09RV | u | Accessori per a tubs de polietilè multicapa, de 20 mm de diàmetre nominal exterior, metàl·lic, per a connectar a pressió | 0.3 |  | x |  | =
| B0A1-07KK | u | Abraçadora plàstica, de 20 mm de diàmetre interior | 1 |  | x |  | =
| BF90-1N7Q | m | Tub de polietilè multicapa de 20x2 mm, amb capa interior de polietilè, ànima d'alumini i protecció exterior de polietilè, amb una pressió màxima de servei de 12 bar, amb funda d'escuma de polietilè de 9 mm | 1.02 |  | x |  | =
Subtotal material
|  |  | Despeses auxiliars |  |  |  | 1.5 | %
Cost directe
Total
| PFC0-0001 | pa | Partida alçada per a la connexió del nou sistema de calefacció mitjançant bomba de calor, a la xarxa de distribució dels radiadors existents. Inclou totes les tasques encessàries per a la correcta connexió del nou sistema, amb el sistema actual, després de la retirada de la caldera de gas existent. |  |  |  | Rend.: | 1 |  |  | Connexió a xarxa de radiadors existent
Mà d'obra
| A01-FEPH | h | Ajudant muntador | 16 | /R | x |  | =
| A0F-000R | h | Oficial 1a muntador | 16 | /R | x |  | =
Subtotal mà d'obra
|  |  | Despeses auxiliars |  |  |  | 1.5 | %
Cost directe
Total
| PFC0-4HZS | m | Tub de Polipropilè-copolímer PP-R a pressió de 32x2,9 mm, sèrie S 5 segons UNE-EN ISO 15874-2, soldat, amb grau de dificultat mitjà i col·locat superficialment |  |  |  | Rend.: | 1 |  |  | Tub PP-R pressió,DN=32x2,9mm,sèrie S 5,soldat,dific.mitjà,col.superf.
Mà d'obra
| A01-FEPH | h | Ajudant muntador | 0.07 | /R | x |  | =
| A0F-000R | h | Oficial 1a muntador | 0.07 | /R | x |  | =
Subtotal mà d'obra
Material
| B0A1-07KF | u | Abraçadora plàstica, de 32 mm de diàmetre interior | 0.95 |  | x |  | =
| BFYF-0AQ7 | u | Part proporcional d'elements de muntatge per a tubs de polipropilè a pressió, de 32 mm de, soldat | 1 |  | x |  | =
| BFWA-0APC | u | Accessori per a tubs de polipropilè a pressió, de 32 mm de diàmetre, per a soldar | 0.3 |  | x |  | =
| BFC0-0AFG | m | Tub de Polipropilè-copolímer PP-R a pressió de 32x2,9 mm, sèrie S 5 segons UNE-EN ISO 15874-2 | 1.02 |  | x |  | =
Subtotal material
|  |  | Despeses auxiliars |  |  |  | 1.5 | %
Cost directe
Total
| PFC0-4I11 | m | Tub de Polipropilè-copolímer PP-R a pressió de 40x3,7 mm, sèrie S 5 segons UNE-EN ISO 15874-2, soldat, amb grau de dificultat mitjà i col·locat superficialment |  |  |  | Rend.: | 1 |  |  | Tub PP-R pressió,DN=40x3,7mm,sèrie S 5,soldat,dific.mitjà,col.superf.
Mà d'obra
| A0F-000R | h | Oficial 1a muntador | 0.075 | /R | x |  | =
| A01-FEPH | h | Ajudant muntador | 0.075 | /R | x |  | =
Subtotal mà d'obra
Material
| BFC0-0AFH | m | Tub de Polipropilè-copolímer PP-R a pressió de 40x3,7 mm, sèrie S 5 segons UNE-EN ISO 15874-2 | 1.02 |  | x |  | =
| BFYF-0AQ1 | u | Part proporcional d'elements de muntatge per a tubs de polipropilè a pressió, de 40 mm de, soldat | 1 |  | x |  | =
| BFWA-0AP6 | u | Accessori per a tubs de polipropilè a pressió, de 40 mm de diàmetre, per a soldar | 0.3 |  | x |  | =
| B0A1-07KP | u | Abraçadora plàstica, de 40 mm de diàmetre interior | 0.85 |  | x |  | =
Subtotal material
|  |  | Despeses auxiliars |  |  |  | 1.5 | %
Cost directe
Total
P-49 | PFQ0-3KMG | m | Aïllament tèrmic d'escuma elastomèrica per a canonades que transporten fluids a temperatura entre -50°C i 105°C, per a tub de diàmetre exterior 42 mm, de 40 mm de gruix, classe de reacció al foc BL-s2, d0 segons norma UNE-EN 13501-1, factor de resistència a la difusió del vapor d'aigua >= 7000 1, col·locat superficialment amb grau de dificultat baix |  |  |  | Rend.: | 1 |  |  | Aïllament tèrmic escum.elastom.,fluids (-50 i 105°C),D=42mm,g=40mm,factor dif.vapor>= 7000 1superf.b
Mà d'obra
| A01-FEPH | h | Ajudant muntador | 0.09 | /R | x |  | =
| A0F-000R | h | Oficial 1a muntador | 0.09 | /R | x |  | =
Subtotal mà d'obra
Material
| BFQ0-0DH7 | m | Aïllament tèrmic d'escuma elastomèrica per a canonades que transporten fluids a temperatura entre -50°C i 105°C, per a tub de diàmetre exterior 42 mm, de 40 mm de gruix, classe de reacció al foc BL-s2, d0 segons norma UNE-EN 13501-1, factor de resistència a la difusió del vapor d'aigua >= 7000 1 | 1.02 |  | x |  | =
| BFY3-065O | u | Part proporcional d'elements de muntatge per a aïllament tèrmic d'escuma elastomèrica, de 40 mm de gruix | 0.5 |  | x |  | =
Subtotal material
|  |  | Despeses auxiliars |  |  |  | 1.5 | %
Cost directe
Total
P-50 | PG11-0001 | u | Subministrament, muntatge i instal·lació de quadre elèctric nou de baixa tensió, incloure les proteccions necessàries. Inclou connexió al quadre elèctric existent i elements necessaris per a la seva integració. Completament provat i connexionat. |  |  |  | Rend.: | 0.441 |  |  | Quadre elèctric nou
Mà d'obra
| A01-FEPD | h | Ajudant electricista | 50 | /R | x |  | =
| A0F-000E | h | Oficial 1a electricista | 50 | /R | x |  | =
Subtotal mà d'obra
|  |  | Despeses auxiliars |  |  |  | 1.5 | %
Cost directe
Total
P-51 | PG11-DB98 | u | Modificació de quadre elèctric existent en l'emplaçament, amb l'objectiu de eliminar i incloure els nous elements de protecció en el quadre elèctric, el cablejat actual, així com tots els elements necessaris per a la connexió segons esquema unifilar de projecte. Completament provat i connexionat. |  |  |  | Rend.: | 1.869 |  |  | Modificació de quadre elèctric existent
Mà d'obra
| A0F-000E | h | Oficial 1a electricista | 50 | /R | x |  | =
| A01-FEPD | h | Ajudant electricista | 50 | /R | x |  | =
Subtotal mà d'obra
|  |  | Despeses auxiliars |  |  |  | 1.5 | %
Cost directe
Total
P-52 | PG12-DHAS | u | Caixa de derivació quadrada de plàstic, de 70x70 mm, amb grau de protecció IP-40, muntada superficialment |  |  |  | Rend.: | 1 |  |  | Caixa deriv.plàstic,70x70mm,prot.IP-40,munt.superf.
Mà d'obra
| A01-FEPD | h | Ajudant electricista | 0.15 | /R | x |  | =
| A0F-000E | h | Oficial 1a electricista | 0.15 | /R | x |  | =
Subtotal mà d'obra
Material
| BG12-0G64 | u | Caixa de derivació quadrada de plàstic, de 70x70 mm, amb grau de protecció IP-40 i per a muntar superficialment | 1 |  | x |  | =
| BGW2-093M | u | Part proporcional d'accessoris de caixa de derivació quadrada | 1 |  | x |  | =
Subtotal material
|  |  | Despeses auxiliars |  |  |  | 1.5 | %
Cost directe
Total
P-53 | PG2J-4BR8 | m | Safata metàl·lica de reixeta amb separadors d'acer electrozincat, d'alçària 50 mm i amplària 200 mm, col·locada sobre suports horitzontals amb elements de suport |  |  |  | Rend.: | 1 |  |  | Safata reixeta+separador acer electrozincat,50mmx200mm,col.s/sup.horitz.
Mà d'obra
| A0F-000E | h | Oficial 1a electricista | 0.225 | /R | x |  | =
| A01-FEPD | h | Ajudant electricista | 0.088 | /R | x |  | =
Subtotal mà d'obra
Material
| BGY1-1OXZ | u | Part proporcional d'elements de suport per a safates metàl·liques d'acer d'acer electrozincat de 200 mm d'amplària, per a instal·lació sobre suports horitzontals | 1 |  | x |  | =
| BG2J-0BBY | m | Safata metàl·lica reixeta d'acer electrozincat, d'alçària 50 mm i amplària 200 mm | 1 |  | x |  | =
| BG2G-1OJW | m | Perfil separador per a safata metàl·lica, d'acer galvanitzat sendzimir, de 50 mm d'alçària | 1 |  | x |  | =
Subtotal material
|  |  | Despeses auxiliars |  |  |  | 1.5 | %
Cost directe
Total
P-54 | PG2N-EUGE | m | Tub corbable corrugat de polietilè, de doble capa, llisa la interior i corrugada l'exterior, de 110 mm de diàmetre nominal, aïllant i no propagador de la flama, resistència a l'impacte de 28 J, resistència a compressió de 450 N, muntat com a canalització soterrada |  |  |  | Rend.: | 1 |  |  | Tub corbable corrugat PE,doble capa,DN=110mm,28J,450N,canal.sot.
Mà d'obra
| A01-FEPD | h | Ajudant electricista | 0.02 | /R | x |  | =
| A0F-000E | h | Oficial 1a electricista | 0.033 | /R | x |  | =
Subtotal mà d'obra
Material
| BG2Q-1KTC | m | Tub corbable corrugat de polietilè, de doble capa, llisa la interior i corrugada l'exterior, de 110 mm de diàmetre nominal, aïllant i no propagador de la flama, resistència a l'impacte de 28 J, resistència a compressió de 450 N, per a canalitzacions soterrades | 1.02 |  | x |  | =
Subtotal material
|  |  | Despeses auxiliars |  |  |  | 1.5 | %
Cost directe
Total
P-55 | PG2N-EUHZ | m | Tub flexible corrugat de plàstic sense halògens, de 25 mm de diàmetre nominal, aïllant i no propagador de la flama, de baixa emissió de fums i sense emissió de gasos tòxics ni corrosius, resistència a l'impacte de 2 J, resistència a compressió de 320 N i una rigidesa dielèctrica de 2000 V, muntat sobre sostremort |  |  |  | Rend.: | 1 |  |  | Tub flexible corrugat plàstic s/halògens,DN=25mmbaixa emissió fums,2J,320N,2000V,sob/sostremort
Mà d'obra
| A01-FEPD | h | Ajudant electricista | 0.02 | /R | x |  | =
| A0F-000E | h | Oficial 1a electricista | 0.016 | /R | x |  | =
Subtotal mà d'obra
Material
| BG2Q-1KT5 | m | Tub flexible corrugat de plàstic sense halògens, de 25 mm de diàmetre nominal, aïllant i no propagador de la flama, de baixa emissió de fums i sense emissió de gasos tòxics ni corrosius, resistència a l'impacte de 2 J, resistència a compressió de 320 N i una rigidesa dielèctrica de 2000 V | 1.02 |  | x |  | =
Subtotal material
|  |  | Despeses auxiliars |  |  |  | 1.5 | %
Cost directe
Total
P-56 | PG2N-EUI3 | m | Tub flexible corrugat de plàstic sense halògens, de 20 mm de diàmetre nominal, aïllant i no propagador de la flama, de baixa emissió de fums i sense emissió de gasos tòxics ni corrosius, resistència a l'impacte de 2 J, resistència a compressió de 320 N i una rigidesa dielèctrica de 2000 V, muntat sobre sostremort |  |  |  | Rend.: | 1 |  |  | Tub flexible corrugat plàstic s/halògens,DN=20mmbaixa emissió fums,2J,320N,2000V,sob/sostremort
Mà d'obra
| A0F-000E | h | Oficial 1a electricista | 0.016 | /R | x |  | =
| A01-FEPD | h | Ajudant electricista | 0.02 | /R | x |  | =
Subtotal mà d'obra
Material
| BG2Q-1KT4 | m | Tub flexible corrugat de plàstic sense halògens, de 20 mm de diàmetre nominal, aïllant i no propagador de la flama, de baixa emissió de fums i sense emissió de gasos tòxics ni corrosius, resistència a l'impacte de 2 J, resistència a compressió de 320 N i una rigidesa dielèctrica de 2000 V | 1.02 |  | x |  | =
Subtotal material
|  |  | Despeses auxiliars |  |  |  | 1.5 | %
Cost directe
Total
P-57 | PG2N-EUI5 | m | Tub flexible corrugat de plàstic sense halògens, de 16 mm de diàmetre nominal, aïllant i no propagador de la flama, de baixa emissió de fums i sense emissió de gasos tòxics ni corrosius, resistència a l'impacte de 2 J, resistència a compressió de 320 N i una rigidesa dielèctrica de 2000 V, muntat sobre sostremort |  |  |  | Rend.: | 1 |  |  | Tub flexible corrugat plàstic s/halògens,DN=16mmbaixa emissió fums,2J,320N,2000V,sob/sostremort
Mà d'obra
| A0F-000E | h | Oficial 1a electricista | 0.016 | /R | x |  | =
| A01-FEPD | h | Ajudant electricista | 0.02 | /R | x |  | =
Subtotal mà d'obra
Material
| BG2Q-1KT3 | m | Tub flexible corrugat de plàstic sense halògens, de 16 mm de diàmetre nominal, aïllant i no propagador de la flama, de baixa emissió de fums i sense emissió de gasos tòxics ni corrosius, resistència a l'impacte de 2 J, resistència a compressió de 320 N i una rigidesa dielèctrica de 2000 V | 1.02 |  | x |  | =
Subtotal material
|  |  | Despeses auxiliars |  |  |  | 1.5 | %
Cost directe
Total
P-58 | PG2N-EUI8 | m | Tub flexible corrugat de plàstic sense halògens, de 40 mm de diàmetre nominal, aïllant i no propagador de la flama, de baixa emissió de fums i sense emissió de gasos tòxics ni corrosius, resistència a l'impacte de 2 J, resistència a compressió de 320 N i una rigidesa dielèctrica de 2000 V, muntat sobre sostremort |  |  |  | Rend.: | 1 |  |  | Tub flexible corrugat plàstic s/halògens,DN=40mmbaixa emissió fums,2J,320N,2000V,sob/sostremort
Mà d'obra
| A01-FEPD | h | Ajudant electricista | 0.02 | /R | x |  | =
| A0F-000E | h | Oficial 1a electricista | 0.016 | /R | x |  | =
Subtotal mà d'obra
Material
| BG2Q-1KT1 | m | Tub flexible corrugat de plàstic sense halògens, de 40 mm de diàmetre nominal, aïllant i no propagador de la flama, de baixa emissió de fums i sense emissió de gasos tòxics ni corrosius, resistència a l'impacte de 2 J, resistència a compressió de 320 N i una rigidesa dielèctrica de 2000 V | 1.02 |  | x |  | =
Subtotal material
|  |  | Despeses auxiliars |  |  |  | 1.5 | %
Cost directe
Total
P-59 | PG2P-0001 | pa | Partida alçada per a la preinstal·lació del sistema de megafonia a implantar a l'espai a reformar. Inclou totes les canalitzacions necessàries per a deixar disponible pas de cablejat entre punts terminals i equip principal de megafonia, segons necessitats finals del titular. Totalment muntat i validat. |  |  |  | Rend.: | 1 |  |  | Preinstal·lació de Megafonia
Mà d'obra
| A01-FEPD | h | Ajudant electricista | 8 | /R | x |  | =
| A0F-000E | h | Oficial 1a electricista | 8 | /R | x |  | =
Subtotal mà d'obra
Material
| BGWC-09N4 | u | Part proporcional d'accessoris per a tubs rígids de PVC | 80 |  | x |  | =
| BG2P-1KUY | m | Tub rígid de plàstic sense halògens, de 16 mm de diàmetre nominal, aïllant i no propagador de la flama, amb una resistència a l'impacte de 2 J, resistència a compressió de 1250 N i una rigidesa dielèctrica de 2000 V | 80 |  | x |  | =
Subtotal material
|  |  | Despeses auxiliars |  |  |  | 1.5 | %
Cost directe
Total
P-60 | PG2P-6SZA | m | Tub rígid de plàstic sense halògens, de 25 mm de diàmetre nominal, aïllant i no propagador de la flama, amb una resistència a l'impacte de 2 J, resistència a compressió de 1250 N i una rigidesa dielèctrica de 2000 V, amb unió endollada i muntat superficialment |  |  |  | Rend.: | 1 |  |  | Tub rígid plàstic s/halògens,DN=25mm,impacte=2J,resist.compress.=1250N,unió endollada+munt.superf.
Mà d'obra
| A01-FEPD | h | Ajudant electricista | 0.05 | /R | x |  | =
| A0F-000E | h | Oficial 1a electricista | 0.04 | /R | x |  | =
Subtotal mà d'obra
Material
| BGWC-09N4 | u | Part proporcional d'accessoris per a tubs rígids de PVC | 1 |  | x |  | =
| BG2P-1KV0 | m | Tub rígid de plàstic sense halògens, de 25 mm de diàmetre nominal, aïllant i no propagador de la flama, amb una resistència a l'impacte de 2 J, resistència a compressió de 1250 N i una rigidesa dielèctrica de 2000 V | 1.02 |  | x |  | =
Subtotal material
|  |  | Despeses auxiliars |  |  |  | 1.5 | %
Cost directe
Total
P-61 | PG2P-6T01 | m | Tub rígid de plàstic sense halògens, de 40 mm de diàmetre nominal, aïllant i no propagador de la flama, amb una resistència a l'impacte de 2 J, resistència a compressió de 1250 N i una rigidesa dielèctrica de 2000 V, amb unió endollada i muntat superficialment |  |  |  | Rend.: | 1 |  |  | Tub rígid plàstic s/halògens,DN=40mm,impacte=2J,resist.compress.=1250N,unió endollada+munt.superf.
Mà d'obra
| A01-FEPD | h | Ajudant electricista | 0.05 | /R | x |  | =
| A0F-000E | h | Oficial 1a electricista | 0.049 | /R | x |  | =
Subtotal mà d'obra
Material
| BGWC-09N4 | u | Part proporcional d'accessoris per a tubs rígids de PVC | 1 |  | x |  | =
| BG2P-1KUF | m | Tub rígid de plàstic sense halògens, de 40 mm de diàmetre nominal, aïllant i no propagador de la flama, amb una resistència a l'impacte de 2 J, resistència a compressió de 1250 N i una rigidesa dielèctrica de 2000 V | 1.02 |  | x |  | =
Subtotal material
|  |  | Despeses auxiliars |  |  |  | 1.5 | %
Cost directe
Total
P-62 | PG2P-6T0A | m | Tub rígid de plàstic sense halògens, de 16 mm de diàmetre nominal, aïllant i no propagador de la flama, amb una resistència a l'impacte de 2 J, resistència a compressió de 1250 N i una rigidesa dielèctrica de 2000 V, amb unió endollada i muntat superficialment |  |  |  | Rend.: | 1 |  |  | Tub rígid plàstic s/halògens,DN=16mm,impacte=2J,resist.compress.=1250N,unió endollada+munt.superf.
Mà d'obra
| A0F-000E | h | Oficial 1a electricista | 0.032 | /R | x |  | =
| A01-FEPD | h | Ajudant electricista | 0.05 | /R | x |  | =
Subtotal mà d'obra
Material
| BG2P-1KUY | m | Tub rígid de plàstic sense halògens, de 16 mm de diàmetre nominal, aïllant i no propagador de la flama, amb una resistència a l'impacte de 2 J, resistència a compressió de 1250 N i una rigidesa dielèctrica de 2000 V | 1.02 |  | x |  | =
| BGWC-09N4 | u | Part proporcional d'accessoris per a tubs rígids de PVC | 1 |  | x |  | =
Subtotal material
|  |  | Despeses auxiliars |  |  |  | 1.5 | %
Cost directe
Total
P-63 | PG2P-6T0B | m | Tub rígid de plàstic sense halògens, de 20 mm de diàmetre nominal, aïllant i no propagador de la flama, amb una resistència a l'impacte de 2 J, resistència a compressió de 1250 N i una rigidesa dielèctrica de 2000 V, amb unió endollada i muntat superficialment |  |  |  | Rend.: | 1 |  |  | Tub rígid plàstic s/halògens,DN=20mm,impacte=2J,resist.compress.=1250N,unió endollada+munt.superf.
Mà d'obra
| A01-FEPD | h | Ajudant electricista | 0.05 | /R | x |  | =
| A0F-000E | h | Oficial 1a electricista | 0.037 | /R | x |  | =
Subtotal mà d'obra
Material
| BG2P-1KUZ | m | Tub rígid de plàstic sense halògens, de 20 mm de diàmetre nominal, aïllant i no propagador de la flama, amb una resistència a l'impacte de 2 J, resistència a compressió de 1250 N i una rigidesa dielèctrica de 2000 V | 1.02 |  | x |  | =
| BGWC-09N4 | u | Part proporcional d'accessoris per a tubs rígids de PVC | 1 |  | x |  | =
Subtotal material
|  |  | Despeses auxiliars |  |  |  | 1.5 | %
Cost directe
Total
| PG33-E43Y | m | Cable amb conductor de coure de tensió assignada0,6/1 kV, de designació RZ1-K (AS), construcció segons norma UNE 21123-4, tripolar, de secció 3x6 mm2, amb coberta del cable de poliolefines, classe de reacció al foc Cca-s1b, d1, a1 segons la norma UNE-EN 50575 amb baixa emissió fums, col·locat en canal o safata |  |  |  | Rend.: | 1 |  |  | Cable 0,6/1 kV RZ1-K (AS), 3x6mm2,col.canal/safata
Mà d'obra
| A0F-000E | h | Oficial 1a electricista | 0.032 | /R | x |  | =
| A01-FEPD | h | Ajudant electricista | 0.032 | /R | x |  | =
Subtotal mà d'obra
Material
| BG33-G2VR | m | Cable amb conductor de coure de tensió assignada0,6/1 kV, de designació RZ1-K (AS), construcció segons norma UNE 21123-4, tripolar, de secció 3x6 mm2, amb coberta del cable de poliolefines, classe de reacció al foc Cca-s1b, d1, a1 segons la norma UNE-EN 50575 amb baixa emissió fums | 1.02 |  | x |  | =
Subtotal material
|  |  | Despeses auxiliars |  |  |  | 1.5 | %
Cost directe
Total
P-64 | PG33-E4V9 | m | Cable con conductor de cobre de tensión asignada0,6/ 1kV, de designación RZ1-K (AS), construcción según norma UNE 21123-4, unipolar, de sección 1x16 mm2, con cubierta del cable de poliolefinas, clase de reacción al fuego Cca-s1b, d1, a1 según la norma UNE-EN 50575 con baja emisión humos, colocado en canal o bandeja |  |  |  | Rend.: | 1 |  |  | Cable 0,6/ 1kV RZ1-K (AS), 1x16mm2,col.canal/bandeja
Mà d'obra
| A01-FEPD | h | Ajudant electricista | 0.04 | /R | x |  | =
| A0F-000E | h | Oficial 1a electricista | 0.04 | /R | x |  | =
Subtotal mà d'obra
Material
| BG33-G2SW | m | Cable con conductor de cobre de tensión asignada0,6/ 1kV, de designación RZ1-K (AS), construcción según norma UNE 21123-4, unipolar, de sección 1x16 mm2, con cubierta del cable de poliolefinas, clase de reacción al fuego Cca-s1b, d1, a1 según la norma UNE-EN 50575 con baja emisión humos | 1.02 |  | x |  | =
Subtotal material
|  |  | Despeses auxiliars |  |  |  | 1.5 | %
Cost directe
Total
P-65 | PG33-E50R | m | Cable amb conductor de coure de tensió assignada0,6/1 kV, de designació RZ1-K (AS), construcció segons norma UNE 21123-4, pentapolar, de secció 5x6 mm2, amb coberta del cable de poliolefines, classe de reacció al foc Cca-s1b, d1, a1 segons la norma UNE-EN 50575 amb baixa emissió fums, col·locat en canal o safata |  |  |  | Rend.: | 1 |  |  | Cable 0,6/1 kV RZ1-K (AS), 5x6mm2,col.canal/safata
Mà d'obra
| A01-FEPD | h | Ajudant electricista | 0.032 | /R | x |  | =
| A0F-000E | h | Oficial 1a electricista | 0.032 | /R | x |  | =
Subtotal mà d'obra
Material
| BG33-G2WY | m | Cable amb conductor de coure de tensió assignada0,6/1 kV, de designació RZ1-K (AS), construcció segons norma UNE 21123-4, pentapolar, de secció 5x6 mm2, amb coberta del cable de poliolefines, classe de reacció al foc Cca-s1b, d1, a1 segons la norma UNE-EN 50575 amb baixa emissió fums | 1.02 |  | x |  | =
Subtotal material
|  |  | Despeses auxiliars |  |  |  | 1.5 | %
Cost directe
Total
P-66 | PG33-E6CR | m | Cable amb conductor de coure de tensió assignada0,6/1 kV, de designació RZ1-K (AS), construcció segons norma UNE 21123-4, tripolar, de secció 3x1,5 mm2, amb coberta del cable de poliolefines, classe de reacció al foc Cca-s1b, d1, a1 segons la norma UNE-EN 50575 amb baixa emissió fums, col·locat en tub |  |  |  | Rend.: | 1 |  |  | Cable 0,6/1 kV RZ1-K (AS), 3x1,5mm2,col.tub
Mà d'obra
| A01-FEPD | h | Ajudant electricista | 0.015 | /R | x |  | =
| A0F-000E | h | Oficial 1a electricista | 0.015 | /R | x |  | =
Subtotal mà d'obra
Material
| BG33-G2VP | m | Cable amb conductor de coure de tensió assignada0,6/1 kV, de designació RZ1-K (AS), construcció segons norma UNE 21123-4, tripolar, de secció 3x1,5 mm2, amb coberta del cable de poliolefines, classe de reacció al foc Cca-s1b, d1, a1 segons la norma UNE-EN 50575 amb baixa emissió fums | 1.02 |  | x |  | =
Subtotal material
|  |  | Despeses auxiliars |  |  |  | 1.5 | %
Cost directe
Total
P-67 | PG33-E6CT | m | Cable amb conductor de coure de tensió assignada0,6/1 kV, de designació RZ1-K (AS), construcció segons norma UNE 21123-4, tripolar, de secció 3x2,5 mm2, amb coberta del cable de poliolefines, classe de reacció al foc Cca-s1b, d1, a1 segons la norma UNE-EN 50575 amb baixa emissió fums, col·locat en tub |  |  |  | Rend.: | 1 |  |  | Cable 0,6/1 kV RZ1-K (AS), 3x2,5mm2,col.tub
Mà d'obra
| A0F-000E | h | Oficial 1a electricista | 0.015 | /R | x |  | =
| A01-FEPD | h | Ajudant electricista | 0.015 | /R | x |  | =
Subtotal mà d'obra
Material
| BG33-G2VO | m | Cable amb conductor de coure de tensió assignada0,6/1 kV, de designació RZ1-K (AS), construcció segons norma UNE 21123-4, tripolar, de secció 3x2,5 mm2, amb coberta del cable de poliolefines, classe de reacció al foc Cca-s1b, d1, a1 segons la norma UNE-EN 50575 amb baixa emissió fums | 1.02 |  | x |  | =
Subtotal material
|  |  | Despeses auxiliars |  |  |  | 1.5 | %
Cost directe
Total
P-68 | PG33-E6E1 | m | Cable amb conductor de coure de tensió assignada0,6/1 kV, de designació RZ1-K (AS), construcció segons norma UNE 21123-4, pentapolar, de secció 5x2,5 mm2, amb coberta del cable de poliolefines, classe de reacció al foc Cca-s1b, d1, a1 segons la norma UNE-EN 50575 amb baixa emissió fums, col·locat en tub |  |  |  | Rend.: | 1 |  |  | Cable 0,6/1 kV RZ1-K (AS), 5x2,5mm2,col.tub
Mà d'obra
| A0F-000E | h | Oficial 1a electricista | 0.015 | /R | x |  | =
| A01-FEPD | h | Ajudant electricista | 0.015 | /R | x |  | =
Subtotal mà d'obra
Material
| BG33-G2WZ | m | Cable amb conductor de coure de tensió assignada0,6/1 kV, de designació RZ1-K (AS), construcció segons norma UNE 21123-4, pentapolar, de secció 5x2,5 mm2, amb coberta del cable de poliolefines, classe de reacció al foc Cca-s1b, d1, a1 segons la norma UNE-EN 50575 amb baixa emissió fums | 1.02 |  | x |  | =
Subtotal material
|  |  | Despeses auxiliars |  |  |  | 1.5 | %
Cost directe
Total
P-69 | PG33-E6E2 | m | Cable amb conductor de coure de tensió assignada0,6/1 kV, de designació RZ1-K (AS), construcció segons norma UNE 21123-4, pentapolar, de secció 5x4 mm2, amb coberta del cable de poliolefines, classe de reacció al foc Cca-s1b, d1, a1 segons la norma UNE-EN 50575 amb baixa emissió fums, col·locat en tub |  |  |  | Rend.: | 1 |  |  | Cable 0,6/1 kV RZ1-K (AS), 5x4mm2,col.tub
Mà d'obra
| A0F-000E | h | Oficial 1a electricista | 0.015 | /R | x |  | =
| A01-FEPD | h | Ajudant electricista | 0.015 | /R | x |  | =
Subtotal mà d'obra
Material
| BG33-G2WX | m | Cable amb conductor de coure de tensió assignada0,6/1 kV, de designació RZ1-K (AS), construcció segons norma UNE 21123-4, pentapolar, de secció 5x4 mm2, amb coberta del cable de poliolefines, classe de reacció al foc Cca-s1b, d1, a1 segons la norma UNE-EN 50575 amb baixa emissió fums | 1.02 |  | x |  | =
Subtotal material
|  |  | Despeses auxiliars |  |  |  | 1.5 | %
Cost directe
Total
P-70 | PG33-E6E5 | m | Cable amb conductor de coure de tensió assignada0,6/1 kV, de designació RZ1-K (AS), construcció segons norma UNE 21123-4, pentapolar, de secció 5x16 mm2, amb coberta del cable de poliolefines, classe de reacció al foc Cca-s1b, d1, a1 segons la norma UNE-EN 50575 amb baixa emissió fums, col·locat en tub |  |  |  | Rend.: | 1 |  |  | Cable 0,6/1 kV RZ1-K (AS), 5x16mm2,col.tub
Mà d'obra
| A01-FEPD | h | Ajudant electricista | 0.05 | /R | x |  | =
| A0F-000E | h | Oficial 1a electricista | 0.05 | /R | x |  | =
Subtotal mà d'obra
Material
| BG33-G2WW | m | Cable amb conductor de coure de tensió assignada0,6/1 kV, de designació RZ1-K (AS), construcció segons norma UNE 21123-4, pentapolar, de secció 5x16 mm2, amb coberta del cable de poliolefines, classe de reacció al foc Cca-s1b, d1, a1 segons la norma UNE-EN 50575 amb baixa emissió fums | 1.02 |  | x |  | =
Subtotal material
|  |  | Despeses auxiliars |  |  |  | 1.5 | %
Cost directe
Total
P-71 | PG33-E75R | m | Cable con conductor de cobre de tensión asignada0,6/ 1kV, de designación RZ1-K (AS), construcción según norma UNE 21123-4, tetrapolar, de sección 4x25 mm2, con cubierta del cable de poliolefinas, clase de reacción al fuego Cca-s1b, d1, a1 según la norma UNE-EN 50575 con baja emisión humos, colocado en tubo |  |  |  | Rend.: | 1 |  |  | Cable 0,6/ 1kV RZ1-K (AS), 4x25mm2,col.tubo
Mà d'obra
| A01-FEPD | h | Ajudant electricista | 0.05 | /R | x |  | =
| A0F-000E | h | Oficial 1a electricista | 0.05 | /R | x |  | =
Subtotal mà d'obra
Material
| BG33-G2VL | m | Cable con conductor de cobre de tensión asignada0,6/ 1kV, de designación RZ1-K (AS), construcción según norma UNE 21123-4, tetrapolar, de sección 4x25 mm2, con cubierta del cable de poliolefinas, clase de reacción al fuego Cca-s1b, d1, a1 según la norma UNE-EN 50575 con baja emisión humos | 1.02 |  | x |  | =
Subtotal material
|  |  | Despeses auxiliars |  |  |  | 1.5 | %
Cost directe
Total
| PG33-E76J | m | Cable amb conductor de coure de tensió assignada0,6/1 kV, de designació RZ1-K (AS), construcció segons norma UNE 21123-4, pentapolar, de secció 5x10 mm2, amb coberta del cable de poliolefines, classe de reacció al foc Cca-s1b, d1, a1 segons la norma UNE-EN 50575 amb baixa emissió fums, col·locat en tub |  |  |  | Rend.: | 1 |  |  | Cable 0,6/1 kV RZ1-K (AS), 5x10mm2,col.tub
Mà d'obra
| A0F-000E | h | Oficial 1a electricista | 0.04 | /R | x |  | =
| A01-FEPD | h | Ajudant electricista | 0.04 | /R | x |  | =
Subtotal mà d'obra
Material
| BG33-G2X0 | m | Cable amb conductor de coure de tensió assignada0,6/1 kV, de designació RZ1-K (AS), construcció segons norma UNE 21123-4, pentapolar, de secció 5x10 mm2, amb coberta del cable de poliolefines, classe de reacció al foc Cca-s1b, d1, a1 segons la norma UNE-EN 50575 amb baixa emissió fums | 1.02 |  | x |  | =
Subtotal material
|  |  | Despeses auxiliars |  |  |  | 1.5 | %
Cost directe
Total
| PG47-ELQC | u | Interruptor automàtic magnetotèrmic de 10 A d'intensitat nominal, tipus PIA corba C, bipolar (1P+N), de 6000 A de poder de tall segons UNE-EN 60898 i de 10 kA de poder de tall segons UNE-EN 60947-2, de 2 mòduls DIN de 18 mm d'amplària, muntat en perfil DIN |  |  |  | Rend.: | 1 |  |  | Interruptor auto.magnet.,I=10A,PIA corbaC,bipol.(1P+N),tall=6000A/10kA,2mòd.DIN,munt.perf.DIN
Mà d'obra
| A01-FEPD | h | Ajudant electricista | 0.2 | /R | x |  | =
| A0F-000E | h | Oficial 1a electricista | 0.2 | /R | x |  | =
Subtotal mà d'obra
Material
| BGWD-0AS2 | u | Part proporcional d'accessoris per a interruptors magnetotèrmics | 1 |  | x |  | =
| BG49-189N | u | Interruptor automàtic magnetotèrmic de 10 A d'intensitat nominal, tipus PIA corba C, bipolar (1P+N), de 6000 A de poder de tall segons UNE-EN 60898 i de 10 kA de poder de tall segons UNE-EN 60947-2, de 2 mòduls DIN de 18 mm d'amplària, per a muntar en perfil DIN | 1 |  | x |  | =
Subtotal material
|  |  | Despeses auxiliars |  |  |  | 1.5 | %
Cost directe
Total
| PG62-6NOP | u | Caixa de mecanismes per a centralització de funcions en lloc de treball, de material plàstic, de 3 columnes, amb capacitat per a 6 mecanismes modulars, muntat encastat |  |  |  | Rend.: | 1 |  |  | Caixa mec.central.,plàstic,3 columnes,p/6mecanismes modulars,muntat encastat
Mà d'obra
| A0F-000E | h | Oficial 1a electricista | 0.3 | /R | x |  | =
| A01-FEPD | h | Ajudant electricista | 0.066 | /R | x |  | =
Subtotal mà d'obra
Material
| BG61-1OGJ | u | Caixa de mecanismes per a centralització de funcions en lloc de treball, de material plàstic, de 3 columnes, amb capacitat per a 6 mecanismes modulars, per a encastar | 1 |  | x |  | =
Subtotal material
|  |  | Despeses auxiliars |  |  |  | 1.5 | %
Cost directe
Total
P-73 | PG6E-76SN | u | Commutador, de tipus universal, unipolar (1P), 10 A/250 V, amb tecla, amb grau de protecció IP-44, preu mitjà, encastat |  |  |  | Rend.: | 1 |  |  | Comm.,tipus univ.,(1P),10A/250V,a/tecla,,IP-44preu mitjà,encastat
Mà d'obra
| A01-FEPD | h | Ajudant electricista | 0.133 | /R | x |  | =
| A0F-000E | h | Oficial 1a electricista | 0.15 | /R | x |  | =
Subtotal mà d'obra
Material
| BG69-1NGS | u | Commutador, de tipus universal, unipolar (1P), 10 A/250 V, amb tecla, amb grau de protecció IP-44, preu mitjà, per a encastar | 1 |  | x |  | =
Subtotal material
|  |  | Despeses auxiliars |  |  |  | 1.5 | %
Cost directe
Total
P-74 | PG6O-77MX | u | Presa de corrent bipolar amb presa de terra lateral, (2P+T), 16 A 250 V, amb tapa, preu mitjà, muntada superficialment |  |  |  | Rend.: | 1 |  |  | Presa corrent(2P+T),16A/250V,a/tapa,preu mitjà,munt.superf.
Mà d'obra
| A01-FEPD | h | Ajudant electricista | 0.183 | /R | x |  | =
| A0F-000E | h | Oficial 1a electricista | 0.15 | /R | x |  | =
Subtotal mà d'obra
Material
| BG6G-1NXF | u | Presa de corrent per a muntar superficialment, bipolar amb presa de terra lateral (2P+T), 16 A 250 V, amb tapa, preu mitjà | 1 |  | x |  | =
| BGW8-0ASJ | u | Part proporcional d'accessoris per a endolls | 1 |  | x |  | =
Subtotal material
|  |  | Despeses auxiliars |  |  |  | 1.5 | %
Cost directe
Total
P-75 | PG6O-77MZ | u | Presa de corrent de superfície, bipolar amb presa de terra lateral, (2P+T), 16 A 250 V, amb tapa i caixa estanca, amb grau de protecció IP-55, preu mitjà, muntada superficialment |  |  |  | Rend.: | 1 |  |  | Presa correntbipolar+terra lateral,(2P+T),16A250V,a/tapa+caixa estanca,IP-55,preu mitjà,munt.superf.
Mà d'obra
| A01-FEPD | h | Ajudant electricista | 0.183 | /R | x |  | =
| A0F-000E | h | Oficial 1a electricista | 0.15 | /R | x |  | =
Subtotal mà d'obra
Material
| BG6G-1NY9 | u | Presa de corrent per a muntar superficialment, bipolar amb presa de terra lateral (2P+T), 16 A 250 V, amb tapa i caixa estanca, amb grau de protecció IP-55, preu mitjà | 1 |  | x |  | =
| BGW8-0ASJ | u | Part proporcional d'accessoris per a endolls | 1 |  | x |  | =
Subtotal material
|  |  | Despeses auxiliars |  |  |  | 1.5 | %
Cost directe
Total
| PG6O-77N1 | u | Presa de corrent de tipus modular de 2 mòduls estrets, bipolar amb presa de terra lateral (2P+T), 16 A 250 V, amb tapa protegida, preu alt, muntada sobre caixa o bastidor |  |  |  | Rend.: | 1 |  |  | Presa corrent,tipus mod.2mòd.estrets(2P+T),16A/250V,a/tapa protegida,preu alt,munt.caixa/bast.
Mà d'obra
| A0F-000E | h | Oficial 1a electricista | 0.15 | /R | x |  | =
| A01-FEPD | h | Ajudant electricista | 0.133 | /R | x |  | =
Subtotal mà d'obra
Material
| BG6G-1NWZ | u | Presa de corrent de tipus modular de 2 mòduls estrets, bipolar amb presa de terra lateral (2P+T), 16 A 250 V, amb tapa protegida, preu alt, per a muntar sobre bastidor o caixa | 1 |  | x |  | =
Subtotal material
|  |  | Despeses auxiliars |  |  |  | 1.5 | %
Cost directe
Total
| PG6O-77N8 | u | Presa de corrent de tipus modular de 2 mòduls estrets, bipolar amb presa de terra lateral (2P+T), 16 A 250 V, amb tapa vermella, preu alt, muntada sobre caixa o bastidor |  |  |  | Rend.: | 1 |  |  | Presa corrent,tipus mod.2mòd.estrets(2P+T),16A/250V,a/tapa vermella,preu alt,munt.caixa/bast.
Mà d'obra
| A0F-000E | h | Oficial 1a electricista | 0.15 | /R | x |  | =
| A01-FEPD | h | Ajudant electricista | 0.133 | /R | x |  | =
Subtotal mà d'obra
Material
| BG6G-1NX8 | u | Presa de corrent de tipus modular de 2 mòduls estrets, bipolar amb presa de terra lateral (2P+T), 16 A 250 V, amb tapa vermella, preu alt, per a muntar sobre bastidor o caixa | 1 |  | x |  | =
Subtotal material
|  |  | Despeses auxiliars |  |  |  | 1.5 | %
Cost directe
Total
P-76 | PG80-0001 | u | Partida per a la instal·lació de tots els elements inclosos en el projecte al sistema de gestió actual de la UAB. Inclou nou armari de control BMS, connectat al sistema existent del campus, i el control dels següents elements, amb les seves senyals habituals: - Bomba de calor VRV per climatització. - Sonda de temperatura ambient. - Recuperador de calor amb bateries. - Bomba de calor VRV associat al recuperador de calor. - Ventilador desestratificador (2 sales). - Fancoils i splits (2 sales). Inclou tot el cablejat, canalització en tub, armari, elements de control, i programació tant dels elements com integració en el sistema actual, per al correcte funcionament del sistema. Totalment muntat, connectat, i instal·lat. |  |  |  | Rend.: | 1 |  |  | Instal·lació del sistema de gestió de l'edifici per BMS
P-77 | PG86-0001 | u | Fotocèl·lula per a muntatge en sostre encastat DALI, connectant l'element a les lluminàries de l'espai, per a regulació automàtica de l'il·luminat respecte la il·luminació exterior de l'ambient. Totalment muntat, instal·lat i cablejat. |  |  |  | Rend.: | 1 |  |  | Sensor de lluminositat DALI
Mà d'obra
| A01-FEPH | h | Ajudant muntador | 0.15 | /R | x |  | =
| A0F-000R | h | Oficial 1a muntador | 0.15 | /R | x |  | =
Subtotal mà d'obra
Material
| BG83-0001 | u | Sensor DALI per a enllumenat interior, regulació automàtica respecte il·luminació des de l'exterior. | 1 |  | x |  | =
Subtotal material
|  |  | Despeses auxiliars |  |  |  | 1.5 | %
Cost directe
Total
P-78 | PG86-HD0S | u | Detector de presencia, amb connexió a bus de cable, per a caixa universal, amb adaptador, placa i marc de preu mitjà, amb accessoris de muntatge, muntat i connectat |  |  |  | Rend.: | 1 |  |  | Detector presencia,conex.bus cable,p/caixa univ.+placa+marc preu mitjà,a/accessoris,munt.
Mà d'obra
| A0F-000R | h | Oficial 1a muntador | 0.15 | /R | x |  | =
| A01-FEPH | h | Ajudant muntador | 0.15 | /R | x |  | =
Subtotal mà d'obra
Material
| BG83-H6J0 | u | Detector de presencia, amb connexió a bus de cable, per a caixa universal, amb adaptador, placa i marc de preu mitjà, amb accessoris de muntatge | 1 |  | x |  | =
Subtotal material
|  |  | Despeses auxiliars |  |  |  | 1.5 | %
Cost directe
Total
P-79 | PGZ0-0010 | u | Legalització de la instal·lació elèctrica, subministrament normal, segons REBT lliurant a la propietat tota la documentació pertinent, inclou taxes i inspeccions derivades del tràmit. - Declaració responsable signada pel titular de la instal·lació. - Projecte de la instal·lació redactat i signat per un tècnic titulat competent, plans as built, certificats de la instal·lació i registre per a obtenir el RITSIC. - Plans as built. - Certificat de direcció i finalització d'obra signat per un tècnic titulat competent (Model ELEC-4). - Certificat d'instal·lació emès per una empresa instal·ladora habilitada en la categoria i modalitat que li correspongui en funció del tipus d'instal·lació. - Justificant d'inscripció en el RITSIC de la instal·lació - Instruccions d'ús i manteniment. |  |  |  | Rend.: | 1 |  |  | Legalització de la instal·lació elèctrica de baixa tensió segons REBT
P-80 | PH13-0001 | u | Llumenera decorativa penjant, de 120x7 cm, de 20,5 W de potència de la llumenera, 2700 lm de flux lluminós, protecció IP 20, regulable DALI mitjançant sensor de lluminositat, color 4000K, muntada penjant. Inclou angles en ´´L´´ per a fer la connexió en forma rectangular en el muntatge final. De la marca Philips, model 910925868356 SM350C 27S/840 PSD PCS L1200 o equivalent. |  |  |  | Rend.: | 1 |  |  | Llumenera decorativa penjant,120x7cm,20'5W,2700lm,IP 20,regulable DALI,p/munt.penj.
Mà d'obra
| A01-FEPD | h | Ajudant electricista | 0.3 | /R | x |  | =
| A0F-000E | h | Oficial 1a electricista | 0.3 | /R | x |  | =
Subtotal mà d'obra
Material
| BH12-2XRI | u | Llumenera decorativa penjant, de 120x7 cm, de 20,5 W de potència de la llumenera, 2700 lm de flux lluminós, protecció IP 20, regulable DALI mitjançant sensor de lluminositat, color 4000K, muntada penjant. Inclou angles en ´´L´´ per a fer la connexió en forma rectangular en el muntatge final. | 1 |  | x |  | =
Subtotal material
|  |  | Despeses auxiliars |  |  |  | 1.5 | %
Cost directe
Total
| PH13-BZCP | u | Llumenera decorativa penjant, de 120x7 cm, de 20,5 W de potència de la llumenera, 2700 lm de flux lluminós, protecció IP 20, regulable DALI mitjançant sensor de lluminositat, color 4000K, muntada penjant. Inclou angles en ´´L´´ per a fer la connexió en forma rectangular en el muntatge final. |  |  |  | Rend.: | 1 |  |  | Llumenera decorativa penjant,120x7cm,20'5W,2700lm,IP 20,regulable DALI,p/munt.penj.
Mà d'obra
| A0F-000E | h | Oficial 1a electricista | 0.3 | /R | x |  | =
| A01-FEPD | h | Ajudant electricista | 0.3 | /R | x |  | =
Subtotal mà d'obra
Material
| BH12-2XRI | u | Llumenera decorativa penjant, de 120x7 cm, de 20,5 W de potència de la llumenera, 2700 lm de flux lluminós, protecció IP 20, regulable DALI mitjançant sensor de lluminositat, color 4000K, muntada penjant. Inclou angles en ´´L´´ per a fer la connexió en forma rectangular en el muntatge final. | 1 |  | x |  | =
Subtotal material
|  |  | Despeses auxiliars |  |  |  | 1.5 | %
Cost directe
Total
P-81 | PH21-0001 | u | Llum decoratiu encastable tipus downlight amb leds amb una vida útil de 50000 h, de forma circular, 10 W de potència, òptica d'alumini especular amb UGR =22, eficàcia lluminosa de 60 lm/W, amb equip elèctric no regulable, aïllament classe I, cos d'alumini i vidre transparent i grau de protecció IP54, encastat De la marca Philips, model CoreLine Downlight o equivalent. |  |  |  | Rend.: | 1 |  |  | Downlight encast.led 50000h,circ.,10W,UGR=22,efic.llumin.=60lm/W,no regulable,classe I,alumini+vidre
Mà d'obra
| A0F-000E | h | Oficial 1a electricista | 0.3 | /R | x |  | =
| A01-FEPD | h | Ajudant electricista | 0.3 | /R | x |  | =
Subtotal mà d'obra
Material
| BH20-2LT5 | u | Llum decoratiu encastable tipus downlight amb leds amb una vida útil de 50000 h, de forma circular, 10 W de potència, òptica d'alumini especular amb UGR= 22, eficàcia lluminosa de 60 lm/W, amb equip elèctric no regulable, aïllament classe I, cos d'alumini i vidre transparent i grau de protecció IP54 | 1 |  | x |  | =
Subtotal material
|  |  | Despeses auxiliars |  |  |  | 1.5 | %
Cost directe
Total
| PH21-AZOS | u | Llum decoratiu encastable tipus downlight amb leds amb una vida útil de 50000 h, de forma circular, 10 W de potència, òptica d'alumini especular amb UGR =22, eficàcia lluminosa de 60 lm/W, amb equip elèctric no regulable, aïllament classe I, cos d'alumini i vidre transparent i grau de protecció IP54, encastat |  |  |  | Rend.: | 1 |  |  | Downlight encast.led 50000h,circ.,10W,UGR=22,efic.llumin.=60lm/W,no regulable,classe I,alumini+vidre
Mà d'obra
| A0F-000E | h | Oficial 1a electricista | 0.3 | /R | x |  | =
| A01-FEPD | h | Ajudant electricista | 0.3 | /R | x |  | =
Subtotal mà d'obra
Material
| BH20-2LT5 | u | Llum decoratiu encastable tipus downlight amb leds amb una vida útil de 50000 h, de forma circular, 10 W de potència, òptica d'alumini especular amb UGR= 22, eficàcia lluminosa de 60 lm/W, amb equip elèctric no regulable, aïllament classe I, cos d'alumini i vidre transparent i grau de protecció IP54 | 1 |  | x |  | =
Subtotal material
|  |  | Despeses auxiliars |  |  |  | 1.5 | %
Cost directe
Total
P-82 | PH23-0001 | u | Lluminària decorativa modular d'alumini, de 60x60 cm, de 30 W de potència de la lluminària, 3600 lm de flux lluminós, protecció IP20, regulable mitjançant sensor de lluminositat DALI, de temperatura de color 4000 K, encastada. De la marca Philips, model 911401890885 RC132V G6 36S/840 PSD W60L60 OC o equivalent. |  |  |  | Rend.: | 1 |  |  | Llumenera decorativa modular,alumini,60x60cm,33W,3000lm,IP20,regulable 1-10V,4000K,encastada
Mà d'obra
| A0F-000E | h | Oficial 1a electricista | 0.3 | /R | x |  | =
| A01-FEPD | h | Ajudant electricista | 0.3 | /R | x |  | =
Subtotal mà d'obra
Material
| BH22-I756 | u | Llumenera decorativa modular d'alumini, de 60x60 cm, de 33 W de potència de la llumenera, 3000 lm de flux lluminós, protecció IP20, regulable 1-10 V, de temperatura de color 4000 K | 1 |  | x |  | =
Subtotal material
|  |  | Despeses auxiliars |  |  |  | 1.5 | %
Cost directe
Total
| PH23-IADQ | u | Lluminària decorativa modular d'alumini, de 60x60 cm, de 30 W de potència de la lluminària, 3600 lm de flux lluminós, protecció IP20, regulable mitjançant sensor de lluminositat DALI, de temperatura de color 4000 K, encastada |  |  |  | Rend.: | 1 |  |  | Llumenera decorativa modular,alumini,60x60cm,33W,3000lm,IP20,regulable 1-10V,4000K,encastada
Mà d'obra
| A01-FEPD | h | Ajudant electricista | 0.3 | /R | x |  | =
| A0F-000E | h | Oficial 1a electricista | 0.3 | /R | x |  | =
Subtotal mà d'obra
Material
| BH22-I756 | u | Llumenera decorativa modular d'alumini, de 60x60 cm, de 33 W de potència de la llumenera, 3000 lm de flux lluminós, protecció IP20, regulable 1-10 V, de temperatura de color 4000 K | 1 |  | x |  | =
Subtotal material
|  |  | Despeses auxiliars |  |  |  | 1.5 | %
Cost directe
Total
P-83 | PH57-B3A3 | u | Llum d'emergència amb làmpada led, amb una vida útil de 100000 h, no permanent i no estanca amb grau de protecció IP4X, aïllament classe II, amb un flux aproximat de 170 a 200 lm, 1 h d'autonomia, de forma rectangular amb difusor i cos de policarbonat, preu alt, col·locat superficial |  |  |  | Rend.: | 1 |  |  | Llum emerg.led,no permanent,IP4X,classe II,170 a 200 lm,auton< 1h,,forma rect.,policarbon.,preu alt,
Mà d'obra
| A01-FEPD | h | Ajudant electricista | 0.15 | /R | x |  | =
| A0F-000E | h | Oficial 1a electricista | 0.15 | /R | x |  | =
Subtotal mà d'obra
Material
| BH65-2IIV | u | Llum d'emergència amb làmpada led, amb una vida útil de 100000 h, no permanent i no estanca amb grau de protecció IP4X, aïllament classe II, amb un flux aproximat de 170 a 200 lm, 1 h d'autonomia, de forma rectangular amb difusor i cos de policarbonat, preu alt | 1 |  | x |  | =
Subtotal material
|  |  | Despeses auxiliars |  |  |  | 1.5 | %
Cost directe
Total
P-84 | PJ2Z2-3ECG | pa | Subministrament i muntatge de tots els equips necessaris per a la correcta connexió de la xarxa de lampisteria amb l'omplerta del sistema de climatització mitjançant aigua. Inclou totes les vàlvules, accesoris, feines, i components, necessaris per a poder reomplir el sistema de cliamtització dels radiadors. Totalment muntat i instal·lat. |  |  |  | Rend.: | 1 |  |  | Enllaç amb omplerta d'aigua a nou sistema de clima
Mà d'obra
| A0F-000N | h | Oficial 1a fontanero | 8 | /R | x |  | =
| A01-FEPE | h | Ayudante fontanero | 8 | /R | x |  | =
Subtotal mà d'obra
|  |  | Despeses auxiliars |  |  |  | 1.5 | %
Cost directe
Total
P-85 | PJ2Z2-3ECI | u | Enllaç mural, muntat superficialment, amb sortida roscada de 1/2* per a maniguets, de llautó cromat, preu mitjà, amb entrada roscada de 1/2* |  |  |  | Rend.: | 1 |  |  | Enllaç mural,munt.superf.,sortida1/2*,cromat,preu mitjà,entrada1/2*
Mà d'obra
| A01-FEPE | h | Ayudante fontanero | 0.075 | /R | x |  | =
| A0F-000N | h | Oficial 1a fontanero | 0.3 | /R | x |  | =
Subtotal mà d'obra
Material
| BJ2Z2-0RHC | u | Enllaç mural, per a muntar superficialment amb sortida roscada de 1/2* per a maniguets, de llautó cromat, preu mitjà, amb entrada roscada de 1/2* | 1 |  | x |  | =
Subtotal material
|  |  | Despeses auxiliars |  |  |  | 1.5 | %
Cost directe
Total
P-86 | PM15-0001 | m | Subministrament i instal·lació de llaç de detecció analògic direccionable per a la connexió de nous dispositius de detecció d’incendis a central de detecció existent. Inclou cable resistent al foc i lliure d’halògens tipus AS+ o equivalent, canalització, petit material de muntatge, connexió a la central existent, direccionament dels equips, programació, proves de funcionament i posada en servei de la instal·lació. Totalment instal·lat, verificat i en correcte funcionament, d’acord amb la normativa vigent de protecció contra incendis. |  |  |  | Rend.: | 1 |  |  | Instal·lació de llaç de detecció per a la connexió de detectors a central existent.
Mà d'obra
| A01-FEPH | h | Ajudant muntador | 0.24 | /R | x |  | =
| A0F-000R | h | Oficial 1a muntador | 0.24 | /R | x |  | =
Subtotal mà d'obra
Material
| BM16-0SX2 | u | Detector de fums òptic per a instal·lació contra incendis convencional, segons norma UNE-EN 54-7, amb base d'encastar | 1 |  | x |  | =
| BMY2-0TBT | u | Part proporcional d'elements especials per a detectors | 1 |  | x |  | =
Subtotal material
|  |  | Despeses auxiliars |  |  |  | 1.5 | %
Cost directe
Total
P-87 | PM15-4ICV | u | Detector de fums òptic per a instal·lació contra incendis convencional, segons norma UNE-EN 54-7, amb base d'encastar, encastat |  |  |  | Rend.: | 1 |  |  | Detector fums òptic,instal.conv.,UNE-EN 54-7,+base encastar,encastat
Mà d'obra
| A01-FEPH | h | Ajudant muntador | 0.24 | /R | x |  | =
| A0F-000R | h | Oficial 1a muntador | 0.24 | /R | x |  | =
Subtotal mà d'obra
Material
| BMY2-0TBT | u | Part proporcional d'elements especials per a detectors | 1 |  | x |  | =
| BM16-0SX2 | u | Detector de fums òptic per a instal·lació contra incendis convencional, segons norma UNE-EN 54-7, amb base d'encastar | 1 |  | x |  | =
Subtotal material
|  |  | Despeses auxiliars |  |  |  | 1.5 | %
Cost directe
Total
| PM15-4ID5 | u | Sensor de fums òptic per a instal·lació contra incendis analògica, segons norma UNE-EN 54-7, amb base d'encastar, encastat |  |  |  | Rend.: | 1 |  |  | Sensor fums òptic,instal.analògica,UNE-EN 54-7,+base encastar,encastat
Mà d'obra
| A0F-000R | h | Oficial 1a muntador | 0.24 | /R | x |  | =
| A01-FEPH | h | Ajudant muntador | 0.24 | /R | x |  | =
Subtotal mà d'obra
Material
| BM16-0SWY | u | Sensor de fums òptic per a instal·lació contra incendis analògica, segons norma UNE-EN 54-7, amb base d'encastar | 1 |  | x |  | =
| BMY2-0TBT | u | Part proporcional d'elements especials per a detectors | 1 |  | x |  | =
Subtotal material
|  |  | Despeses auxiliars |  |  |  | 1.5 | %
Cost directe
Total
P-88 | PM32-DZ3K | u | Extintor manual de pols seca polivalent, de càrrega 6 kg, amb pressió incorporada, pintat, amb armari muntat superficialment |  |  |  | Rend.: | 1 |  |  | Extintor manual pols seca poliv.,6kg,pressió incorpo.,pintat,armari munt.superf.
Mà d'obra
| A01-FEPH | h | Ajudant muntador | 0.4 | /R | x |  | =
| A0F-000R | h | Oficial 1a muntador | 0.4 | /R | x |  | =
Subtotal mà d'obra
Material
| BM30-0T70 | u | Armari per a extintor per a muntar superficialment | 1 |  | x |  | =
| BM33-0T4F | u | Extintor de pols seca polivalent, de càrrega 6 kg, amb pressió incorporada, pintat | 1 |  | x |  | =
| BMY3-0TC7 | u | Part proporcional d'elements especials per a extintors | 1 |  | x |  | =
Subtotal material
|  |  | Despeses auxiliars |  |  |  | 1.5 | %
Cost directe
Total
P-89 | PM32-DZ5K | u | Extintor manual de diòxid de carboni, de càrrega 5 kg, amb pressió incorporada, pintat, amb armari muntat superficialment |  |  |  | Rend.: | 1 |  |  | Extintor manual CO2,5kg,pressió incorpo.,pintat,armari munt.superf.
Mà d'obra
| A01-FEPH | h | Ajudant muntador | 0.4 | /R | x |  | =
| A0F-000R | h | Oficial 1a muntador | 0.4 | /R | x |  | =
Subtotal mà d'obra
Material
| BM33-0T4U | u | Extintor de diòxid de carboni, de càrrega 5 kg, amb pressió incorporada, pintat | 1 |  | x |  | =
| BMY3-0TC7 | u | Part proporcional d'elements especials per a extintors | 1 |  | x |  | =
| BM30-0T70 | u | Armari per a extintor per a muntar superficialment | 1 |  | x |  | =
Subtotal material
|  |  | Despeses auxiliars |  |  |  | 1.5 | %
Cost directe
Total
P-90 | PMS0-6Z15 | u | Rètol senyalització sortida habitual, rectangular, de 297x105 mm2 de panell de PVC de 0,7 mm de gruix, fotoluminiscent categoria B segons UNE 23035-4, col·locat adherit sobre parament vertical |  |  |  | Rend.: | 1 |  |  | Retol seny. Sortida habitual,297x105mm2,panell PVC,gruix=0,7mm,fotoluminiscent (B),col.adherit
Mà d'obra
| A0F-000R | h | Oficial 1a muntador | 0.15 | /R | x |  | =
Subtotal mà d'obra
Material
| BMS0-1K0C | u | Rètol senyalització sortida habitual, rectangular, de 297x105 mm2 de panell de PVC de 0,7 mm de gruix, fotoluminiscent categoria B segons UNE 23035-4 | 1 |  | x |  | =
| B096-2MLH | m | Cinta adhesiva doble cara de 25 mm d'amplària, resistent a la humitat, productes químics i temperatures extremes | 0.8 |  | x |  | =
Subtotal material
|  |  | Despeses auxiliars |  |  |  | 1.5 | %
Cost directe
Total
P-91 | PMS0-6Z18 | u | Rètol senyalització instal·lació de protecció contra incendis, quadrat, de 210x210 mm2 de panell de PVC de 0,7 mm de gruix, fotoluminiscent categoria B segons UNE 23035-4, col·locat adherit sobre parament vertical |  |  |  | Rend.: | 1 |  |  | Retol seny. Instal.protecció/incendis,210x210mm2,panell PVC,gruix=0,7mm,fotoluminiscent (B),col.adhe
Mà d'obra
| A0F-000R | h | Oficial 1a muntador | 0.15 | /R | x |  | =
Subtotal mà d'obra
Material
| BMS0-1K0U | u | Rètol senyalització instal·lació de protecció contra incendis, quadrat, de 210x210 mm2 de panell de PVC de 0,7 mm de gruix, fotoluminiscent categoria B segons UNE 23035-4 | 1 |  | x |  | =
| B096-2MLH | m | Cinta adhesiva doble cara de 25 mm d'amplària, resistent a la humitat, productes químics i temperatures extremes | 0.9 |  | x |  | =
Subtotal material
|  |  | Despeses auxiliars |  |  |  | 1.5 | %
Cost directe
Total
P-92 | PN38-H4BQ | u | Vàlvula de bola manual amb rosca, de dues peces amb pas total, de llautó, de diàmetre nominal 1/2 i preu alt, muntada superficialment |  |  |  | Rend.: | 1 |  |  | Vàlvula bola manual rosca,2peces,pas tot.,llautó,DN=1/2,superf.
Mà d'obra
| A01-FEPH | h | Ajudant muntador | 0.165 | /R | x |  | =
| A0F-000R | h | Oficial 1a muntador | 0.165 | /R | x |  | =
Subtotal mà d'obra
Material
| BN38-H4BR | u | Vàlvula de bola manual amb rosca, de dues peces amb pas total, de llautó, de diàmetre nominal 1/2 *, de preu alt | 1 |  | x |  | =
Subtotal material
|  |  | Despeses auxiliars |  |  |  | 1.5 | %
Cost directe
Total
P-93 | PN38-H4BS | u | Vàlvula de bola manual amb rosca, de dues peces amb pas total, de llautó, de diàmetre nominal 3/4 i preu alt, muntada superficialment |  |  |  | Rend.: | 1 |  |  | Vàlvula bola manual rosca,2peces,pas tot.,llautó,DN=3/4,superf.
Mà d'obra
| A0F-000R | h | Oficial 1a muntador | 0.165 | /R | x |  | =
| A01-FEPH | h | Ajudant muntador | 0.165 | /R | x |  | =
Subtotal mà d'obra
Material
| BN38-H4BT | u | Vàlvula de bola manual amb rosca, de dues peces amb pas total, de llautó, de diàmetre nominal 3/4 *, de preu alt | 1 |  | x |  | =
Subtotal material
|  |  | Despeses auxiliars |  |  |  | 1.5 | %
Cost directe
Total
| PNH8-CHK0 | u | Bomba centrífuga en línia de rotor sec, de tipus doble, connexions hidràuliques embridades de 32 mm de diàmetre nominal en l'aspiració i en la impulsió, rotor de 160 mm de diàmetre nominal, pressió nominal 3 bar, motors trifàsics de 400 V i 2,2 kW a 2900 rpm, amb una classe d'eficiència energètica IE5, cos de fosa grisa EN-GJL-250 (GG25), muntada entre brides en exterior |  |  |  | Rend.: | 1 |  |  | Bomba línia rot.sec doble embrid.,DN=32mm,rotor 160mm,PN=3bar,400V,2,2kW,2900rpm,EN-GJL-250,munt.en
Mà d'obra
| A01-FEPH | h | Ajudant muntador | 8 | /R | x |  | =
| A0F-000R | h | Oficial 1a muntador | 8 | /R | x |  | =
Subtotal mà d'obra
Material
| BNL1-32PM | u | Bomba centrífuga en línia de rotor sec, de tipus doble, connexions hidràuliques embridades de 32 mm de diàmetre nominal en l'aspiració i en la impulsió, rotor de 160 mm de diàmetre nominal, pressió nominal 3 bar, motors trifàsics de 400 V i 2,2 kW a 2900 rpm, amb una classe d'eficiència energètica IE5, cos de fosa grisa EN-GJL-250 (GG25), | 1 |  | x |  | =
Subtotal material
|  |  | Despeses auxiliars |  |  |  | 1.5 | %
Cost directe
Total
| PP44-0001 | m | Certificació de Cable per a transmissió de dades amb conductor de coure, de 4 parells, categoria 6a O/UTP, aïllament de poliolefina i coberta de poliolefina, de baixa emissió de fums i opacitat reduïda, no propagador de la flama segons UNE-EN 60332-1-2, |  |  |  | Rend.: | 1 |  |  | Certificació de cablejat
Mà d'obra
| A0F-000R | h | Oficial 1a muntador | 0.015 | /R | x |  | =
| A01-FEPH | h | Ajudant muntador | 0.015 | /R | x |  | =
Subtotal mà d'obra
Material
| BP44-X2XC | m | Cable per a transmissió de dades amb conductors de coure, de 4 parells, categoria 6a U/UTP, aïllament de poliolefina i coberta de poliolefina, de baixa emissió de fums i opacitat reduïda, no propagador de la flama segons UNE-EN 60332-1-2, classe de reacció al foc Dca-s2, d2, a2 segons la norma UNE-EN 50575 | 1.05 |  | x |  | =
Subtotal material
|  |  | Despeses auxiliars |  |  |  | 1.5 | %
Cost directe
Total
| PP44-0002 | pa | Connexió de cablejat UTP nou per a lloc de treball a rack existent. Inclou tots els treballs necessaris per a la seva correcta connexió, incloent-hi falques, connectors, certificació, i qualsevol element necessari per al seu correcte funcionament. |  |  |  | Rend.: | 1 |  |  | Connexió de cablejat UTP nou per a lloc de treball a rack existent.
Mà d'obra
| A0F-000R | h | Oficial 1a muntador | 15 | /R | x |  | =
| A01-FEPH | h | Ajudant muntador | 15 | /R | x |  | =
Subtotal mà d'obra
Material
| BP44-X2XC | m | Cable per a transmissió de dades amb conductors de coure, de 4 parells, categoria 6a U/UTP, aïllament de poliolefina i coberta de poliolefina, de baixa emissió de fums i opacitat reduïda, no propagador de la flama segons UNE-EN 60332-1-2, classe de reacció al foc Dca-s2, d2, a2 segons la norma UNE-EN 50575 | 30 |  | x |  | =
Subtotal material
|  |  | Despeses auxiliars |  |  |  | 1.5 | %
Cost directe
Total
| PP44-Z0UY | m | Cable per a transmissió de dades amb conductor de coure, de 4 parells, categoria 6a U/UTP, aïllament de poliolefina i coberta de poliolefina, de baixa emissió de fums i opacitat reduïda, no propagador de la flama segons UNE-EN 60332-1-2, col·locat sota tub o canal |  |  |  | Rend.: | 1 |  |  | Cable transm.dades,4par.,cat.6a U/UTP,poliolefina/poliolefina,n/propag.flama UNE-EN 60332,col.tub/ca
Mà d'obra
| A01-FEPH | h | Ajudant muntador | 0.015 | /R | x |  | =
| A0F-000R | h | Oficial 1a muntador | 0.015 | /R | x |  | =
Subtotal mà d'obra
Material
| BP44-X2XC | m | Cable per a transmissió de dades amb conductors de coure, de 4 parells, categoria 6a U/UTP, aïllament de poliolefina i coberta de poliolefina, de baixa emissió de fums i opacitat reduïda, no propagador de la flama segons UNE-EN 60332-1-2, classe de reacció al foc Dca-s2, d2, a2 segons la norma UNE-EN 50575 | 1.05 |  | x |  | =
Subtotal material
|  |  | Despeses auxiliars |  |  |  | 1.5 | %
Cost directe
Total
| PP7H-781U | u | Presa de senyal de veu i dades, de tipus modular de 2 mòduls estrets, amb connector RJ45 doble, categoria 6 F/UTP, amb connexió per desplaçament de l'aïllament, amb tapa, preu alt, muntada sobre caixa o bastidor |  |  |  | Rend.: | 1 |  |  | Presa senyal,tipus mod.2mòd.estrets,RJ45 doble,cat.6 F/UTP,despl.aïlla.,a/tapa,preu alt,munt.caixa/b
Mà d'obra
| A0F-000R | h | Oficial 1a muntador | 0.22 | /R | x |  | =
Subtotal mà d'obra
Material
| BP7K-1O4K | u | Presa de senyal de veu i dades, de tipus modular de 2 mòduls estrets, amb connector RJ45 doble, categoria 6 F/UTP, amb connexió per desplaçament de l'aïllament, amb tapa, de preu alt, per a muntar sobre bastidor o caixa | 1 |  | x |  | =
Subtotal material
|  |  | Despeses auxiliars |  |  |  | 1.5 | %
Cost directe
Total
P-94 | PZ14-0001 | PA | Partida alçada a justificar en concepte d’imprevistos durant l’execució de les instal·lacions, destinada a cobrir possibles modificacions menors, treballs no previstos inicialment, adaptacions d’obra, ajustos d’instal·lacions existents, petites ampliacions de materials o mà d’obra i altres actuacions necessàries per a la correcta execució del projecte. |  |  |  | Rend.: | 1 |  |  | Imprevistos
P-72 | PG60-79KT | u | Caixa de mecanismes per a centralització de funcions en lloc de treball de 3 columnes, amb 2 preses de corrent (2P+T) de 10/16 A i tapa color blanc, 2 preses de corrent (2P+T) de 10/16 A amb tapa vermella, 2 preses de veu i dades RJ45 doble categoria 6 F/UTP, encastada |  |  |  | Rend.: | 1 |  |  | Caixa mec.central. 3columnes 2preses corrent (2P+T)10/16A tapa blanc,a/tapa vermella, preses veu i d
Partida d'obra
| PG62-6NOP | u | Caixa de mecanismes per a centralització de funcions en lloc de treball, de material plàstic, de 3 columnes, amb capacitat per a 6 mecanismes modulars, muntat encastat | 1 |  | x |  | =
| PG47-ELQC | u | Interruptor automàtic magnetotèrmic de 10 A d'intensitat nominal, tipus PIA corba C, bipolar (1P+N), de 6000 A de poder de tall segons UNE-EN 60898 i de 10 kA de poder de tall segons UNE-EN 60947-2, de 2 mòduls DIN de 18 mm d'amplària, muntat en perfil DIN | 1 |  | x |  | =
| PP7H-781U | u | Presa de senyal de veu i dades, de tipus modular de 2 mòduls estrets, amb connector RJ45 doble, categoria 6 F/UTP, amb connexió per desplaçament de l'aïllament, amb tapa, preu alt, muntada sobre caixa o bastidor | 2 |  | x |  | =
| PG6O-77N8 | u | Presa de corrent de tipus modular de 2 mòduls estrets, bipolar amb presa de terra lateral (2P+T), 16 A 250 V, amb tapa vermella, preu alt, muntada sobre caixa o bastidor | 2 |  | x |  | =
| PG6O-77N1 | u | Presa de corrent de tipus modular de 2 mòduls estrets, bipolar amb presa de terra lateral (2P+T), 16 A 250 V, amb tapa protegida, preu alt, muntada sobre caixa o bastidor | 2 |  | x |  | =
Cost directe
Total

## T-SMP
UAB | UAB | UAB | UAB
Justificació d'elements | Justificació d'elements | Justificació d'elements | Justificació d'elements
Codi | U.A. | Descripció | Preu | Descripció curta | CO2eq (kg) | MJ | CO2eq A4 (kg) | MJ A4
Mà d'obra
A01-FEP3 | h | Ajudant col·locador |  | Ajudant col·locador | 0 | 0 | 0 | 0
A01-FEPC | h | Ajudant calefactor |  | Ajudant calefactor | 0 | 0 | 0 | 0
A01-FEPD | h | Ajudant electricista |  | Ajudant electricista | 0 | 0 | 0 | 0
A01-FEPE | h | Ayudante fontanero |  | Ayudante fontanero | 0 | 0 | 0 | 0
A01-FEPH | h | Ajudant muntador |  | Ajudant muntador | 0 | 0 | 0 | 0
A0D-0007 | h | Manobre |  | Manobre | 0 | 0 | 0 | 0
A0E-000A | h | Manobre especialista |  | Manobre especialista | 0 | 0 | 0 | 0
A0F-000B | h | Oficial 1a |  | Oficial 1a | 0 | 0 | 0 | 0
A0F-000C | h | Oficial 1a calefactor |  | Oficial 1a calefactor | 0 | 0 | 0 | 0
A0F-000D | h | Oficial 1a col·locador |  | Oficial 1a col·locador | 0 | 0 | 0 | 0
A0F-000E | h | Oficial 1a electricista |  | Oficial 1a electricista | 0 | 0 | 0 | 0
A0F-000N | h | Oficial 1a fontanero |  | Oficial 1a fontanero | 0 | 0 | 0 | 0
A0F-000R | h | Oficial 1a muntador |  | Oficial 1a muntador | 0 | 0 | 0 | 0
A0F-000S | h | Oficial 1a d'obra pública |  | Oficial 1a d'obra pública | 0 | 0 | 0 | 0
A0F-000T | h | Oficial 1a paleta |  | Oficial 1a paleta | 0 | 0 | 0 | 0
Maquinària
C154-003L | h | Camió per a transport de 5 t |  | Camió transp.5 t | 10.2119 | 141.4085 | 0 | 0
C176-00FX | h | Formigonera de 165 l |  | Formigonera 165l | 1.6881 | 63.1985 | 0 | 0
Material
B011-05ME | m3 | Aigua |  | Aigua | 0.30037 | 5.6487 | 0 | 0
B03L-05N0 | t | Sorra de marbre blanc |  | Sorra marbre blanc | 5.3377 | 85.328 | 0 | 0
B054-06DH | kg | Calç aèria hidratada CL 90-S, en sacs |  | Calç aèria hidratada CL 90-S,sacs | 0.99786 | 5.6449 | 0 | 0
B055-065W | t | Ciment blanc de ram de paleta BL 22,5 X segons UNE 80305, en sacs |  | Ciment blanc ram paleta BL 22,5X, & sacs | 495.6512 | 2091.0637 | 0 | 0
B07L-1PYA | t | Morter per a ram de paleta, classe M 5 (5 N/mm2), a granel, de designació (G) segons norma UNE-EN 998-2 |  | Mort.ram paleta M5,granel,(G) UNE-EN 998-2 | 69.0784 | 346.0736 | 0 | 0
B090-06VU | kg | Adhesiu d'aplicació a dues cares de cautxú sintètic |  | Adh.apl.2cares,cautxú | 2.7601 | 84.2371 | 0 | 0
B096-2MLH | m | Cinta adhesiva doble cara de 25 mm d'amplària, resistent a la humitat, productes químics i temperatures extremes |  | Cinta adh.2 cares ample=25mm,resis.humitat,prod.químic,temp | 0.080459 | 2.8688 | 0 | 0
B0A1-07KF | u | Abraçadora plàstica, de 32 mm de diàmetre interior |  | Abraçadora plàstica,d/int.=32mm | 0.11719 | 1.9804 | 0 | 0
B0A1-07KK | u | Abraçadora plàstica, de 20 mm de diàmetre interior |  | Abraçadora plàstica,d/int.=20mm | 0.041433 | 0.70019 | 0 | 0
B0A1-07KM | u | Abraçadora plàstica, de 16 mm de diàmetre interior |  | Abraçadora plàstica,d/int.=16mm | 0.0339 | 0.57288 | 0 | 0
B0A1-07KP | u | Abraçadora plàstica, de 40 mm de diàmetre interior |  | Abraçadora plàstica,d/int.=40mm | 0.14397 | 2.433 | 0 | 0
B7CJ0-1K8N | m2 | Planxa d'escuma elastomèrica amb revestiment d'alumini per a aïllament tèrmic d'equips i conductes, de 25 mm de gruix, factor de resistència a la difusió del vapor d'aigua >= 7000 1, classe de reacció al foc B-s3, d0 segons norma UNE-EN 13501-1 |  | Planxa escum.elastom.+Al p/aïllam.tèrm.equips/conduct.,g=25mm,factor dif.vapor>= 7000 1 | 6.9002 | 210.5926 | 0 | 0
BD11-0MDI | u | Brida per a tub penjat del sostre |  | Brida p/tub penj.sost. | 0.44673 | 5.0003 | 0 | 0
BD1A-0001 | m | Tubo de PVC-U de pared estructurada, área de aplicación B según norma UNE-EN 1453-1, de DN 63 mm y de longitud 5 m, clase de reacción al fuego B-s1, d0 según norma UNE-EN 13501-1, para encolar |  | Tubo PVC-U pared estructurada,área aplicación B,DN=63mm,long.=5m,p/encolar | 0.66978 | 8.4645 | 0 | 0
BD1A-1NED | m | Tub de PVC-U de paret estructurada, àrea d'aplicació B segons norma UNE-EN 1453-1, de DN 125 mm i de llargària 5 m, classe de reacció al foc B-s1, d0 segons norma UNE-EN 13501-1, per a encolar |  | Tub PVC-U paret estructurada,àrea aplicació B,DN=125mm,llarg.=5m,p/encolar | 1.7861 | 22.5719 | 0 | 0
BD1A-1NEJ | m | Tub de PVC-U de paret estructurada, àrea d'aplicació B segons norma UNE-EN 1453-1, de DN 110 mm i de llargària 5 m, classe de reacció al foc B-s1, d0 segons norma UNE-EN 13501-1, per a encolar |  | Tub PVC-U paret estructurada,àrea aplicació B,DN=110mm,llarg.=5m,p/encolar | 1.5718 | 19.8632 | 0 | 0
BD1A-1NEL | m | Tub de PVC-U de paret estructurada, àrea d'aplicació B segons norma UNE-EN 1453-1, de DN 40 mm i de llargària 5 m, classe de reacció al foc B-s1, d0 segons norma UNE-EN 13501-1, per a encolar |  | Tub PVC-U paret estructurada,àrea aplicació B,DN=40mm,llarg.=5m,p/encolar | 0.53583 | 6.7716 | 0 | 0
BD1A-1NEM | m | Tubo de PVC-U de pared estructurada, área de aplicación B según norma UNE-EN 1453-1, de DN 50 mm y de longitud 5 m, clase de reacción al fuego B-s1, d0 según norma UNE-EN 13501-1, para encolar |  | Tubo PVC-U pared estructurada,área aplicación B,DN=50mm,long.=5m,p/encolar | 0.66978 | 8.4645 | 0 | 0
BD1A-1NEN | m | Tubo de PVC-U de pared estructurada, área de aplicación B según norma UNE-EN 1453-1, de DN 32 mm y de longitud 5 m, clase de reacción al fuego B-s1, d0 según norma UNE-EN 13501-1, para encolar |  | Tubo PVC-U pared estructurada,área aplicación B,DN=32mm,long.=5m,p/encolar | 0.42866 | 5.4172 | 0 | 0
BD50-1KM0 | u | Bastiment i reixa de fosa dúctil, abatible i amb tanca, per a embornal, de 535x335x45 mm classe C250 segons norma UNE-EN 124 i 8 dm2 de superfície d'absorció |  | Bast.+reixa,fos.dúc.abatib+tanca,p/embor.,535x335x45mm,C250,sup.absor.=8dm2 | 35.1869 | 456.3803 | 0 | 0
BDW3-FFA8 | u | Element de muntatge per a tub de PVC de D=110 mm |  | Element munt. P/tub PVC,D=110mm | 0.99638 | 11.1639 | 0 | 0
BDW3-FFAA | u | Accessori genèric per a tub de PVC de D=110 mm |  | Accessori genèric p/tub PVC,D=110mm | 0.99638 | 11.1639 | 0 | 0
BDW3-FFAB | u | Accessori genèric per a tub de PVC de D=40 mm |  | Accessori genèric p/tub PVC,D=40mm | 0.34078 | 3.8396 | 0 | 0
BDW3-FFAE | u | Accesorio genérico para tubo de PVC de D=32 mm |  | Accesorio genérico p/tub.PVC,D=32mm | 0.27263 | 3.0717 | 0 | 0
BDW3-FFAF | u | Element de muntatge per a tub de PVC de D=40 mm |  | Element munt. P/tub PVC,D=40mm | 0.34078 | 3.8396 | 0 | 0
BDW3-FFAI | u | Elemento de montaje para tubo de PVC de D=32 mm |  | Elemento mont. P/tub.PVC,D=32mm | 0.27263 | 3.0717 | 0 | 0
BDW3-FFAJ | u | Accessori genèric per a tub de PVC de D=125 mm |  | Accessori genèric p/tub PVC,D=125mm | 1.1323 | 12.6862 | 0 | 0
BDW3-FFAO | u | Element de muntatge per a tub de PVC de D=125 mm |  | Element munt. P/tub PVC,D=125mm | 1.1323 | 12.6862 | 0 | 0
BE41-0O0I | m | Conducte circular d'alumini+espiral d'acer de 100 mm de diàmetre sense gruixos definits |  | Conducte circular,AL+espiral acer,D=100mm | 0.82793 | 13.9994 | 0 | 0
BE41-0O1A | m | Conducte circular d'alumini+espiral d'acer+fibra de vidre amb alumini reforçat de 250 mm de diàmetre sense gruixos definits |  | Conducte circular,Al+espiral acer+LV,D=250mm | 2.0142 | 33.9606 | 0 | 0
BE421-0O4E | m | Conducte helicoïdal circular de planxa d'acer galvanitzat de 160 mm de diàmetre (s/UNE-EN 1506), de gruix 0,5 mm |  | Conducte helicoïdal circ. De planxa ac.galv.,D=160mm,g=0,5mm | 4.3979 | 48.8592 | 0 | 0
BE421-0O8O | m | Conducte helicoïdal circular de planxa d'acer galvanitzat de 400 mm de diàmetre (s/UNE-EN 1506), de gruix 1 mm |  | Conducte helicoïdal circ. De planxa ac.galv.,D=400mm,g=1mm | 21.9894 | 244.2959 | 0 | 0
BE421-0OBI | m | Conducte helicoïdal circular de planxa d'acer galvanitzat de 550 mm de diàmetre (s/UNE-EN 1506), de gruix 0,7 mm |  | Conducte helicoïdal circ. De planxa ac.galv.,D=550mm,g=0,7mm | 21.1648 | 235.1348 | 0 | 0
BE422-14472 | m | Conducte d'acer inoxidable 1.4301 (AISI 304, de 400 mm de diàmetre, de doble paret, amb aïllament de llana de roca d?alta densitat de 30 mm, acabat exterior llis, per a formació de conducte circular d?aire condicionat en xarxa d'impulsió segons la norma UNE-EN 1506 |  | Conducte,D=400mm,doble paret,aïllament llana roca alta dens.30mm | 0 | 0 | 0 | 0
BE51-17XM | m2 | Conducte rectangular de llana mineral de vidre (MW), segons UNE-EN 14303, amb recobriment interior de teixit de vidre negre, 40 mm de gruix, amb una conductivitat tèrmica <= 0,032 W/(m·K), resistència tèrmica >=1,25 |  | Conducte rect.MW,recobr.int.teixit vid.negre,g=40mm,R>=1,25 | 3.1615 | 59.0221 | 0 | 0
BE52-0OKG | m2 | Formación de conducto rectangular plancha de acero galvanizado, de 1 mm de espesor, con unión marco atornillado y clips |  | Conducto plancha ac.galv.,e=1mm,+unión marco atornillado | 15.9403 | 178.4214 | 0 | 0
BED5-15KY | u | Unitat interior per a conductes d'equips de cabal variable de refrigerant, de 5,6 a 6,5 kW de potència tèrmica aproximada tant en fred com en calor, de 90 W de potència elèctrica total absorbida, amb alimentació monofàsica de 230 V, de pressió estàndard, per a instal·lacions amb fluid frigorífic R410 A, de baixa silueta |  | Unit.int.conduc.VRV,5,6 a 6,5 kW,E=90W,230V,pressió estàndard,R410 A,baixa silueta | 86.224 | 1193.1784 | 0 | 0
BED7-15IH | u | Unitat interior de tipus mural amb ventilador centrífug per a sistemes de cabal variable de refrigerant, de 5 a 5,6 kW de potència tèrmica aproximada tant en fred com en calor, de 33 W de potència elèctrica total absorbida, amb alimentació monofàsica de 230 V, per a instal·lacions amb fluid frigorífic R410 A |  | Unitat int.mural VRV,5 a 5,6 kW,E=33W,230V,R410 A | 33.967 | 470.04 | 0 | 0
BEE0-33QI | u | Bomba de calor aerotèrmica partida aire/aigua tipus inverter, per a calefacció i refrigeració, de 400 V de tensió d'alimentació, de 12 a 16 kW de potència calorífica amb un COP superior a 4.2, d'11 a 15 kW de potència frigorífica amb un EER superior a 3, equipat amb regulació electrònica, bomba circuladora, dipòsit d'expansió i elements de seguretat |  | Bom.cal.aer.air/aig,inverter,p/calefacció/refrigeració,T400V,Pcalor.12 a 16 kW,COP>=4.2,pot.frig.=11 | 301.5557 | 3935.7006 | 0 | 0
BEF0-15NQ | u | Bomba de calor de coberta d'expansió directa amb condensació per aire, ventiladors axials en el condensador i centrífugs en l'evaporador, 49 kW de potència tèrmica aproximada tant en fred com en calor, EER aproximat 3,85, COP aproximat 4,38, motor trifàsic de 400 V, amb una pressió disponible de 350 Pa, cabal d'aire 7700 m3/h, 2 circuits amb 4 compressors de tipus hermètic rotatiu (scroll), i fluid frigorífic R-410A, amb quadre de comandament i control |  | Bomba calor coberta,49kW,400V,350Pa,7700m3/h,2 circ.4 scroll,R-410A,+quadre comand.control | 2890.8974 | 39711.4857 | 0 | 0
BEF2-15MX | u | Bomba de calor vertical compacta d'expansió directa amb condensació per aire, amb ventiladors centrífugs al condensador i a l'evaporador, de 28 kW de potència tèrmica aproximada tant en fred com en calor, de COP aproximat 3, EER aproximat 2.5, amb alimentació trifàsica de 400 V, amb una pressió disponible de 120 Pa, amb 2 compressors hermètics alternatius i fluid frigorífic R-410A, amb termòstat ambient per cable i safata de recollida de condensats |  | Bomba vert.cond.,28kW,COP 3,EER 2.5,400V,120Pa,R-410A | 1360.4223 | 18687.758 | 0 | 0
BEF2-15MY | u | Bomba de calor vertical compacta d'expansió directa amb condensació per aire, amb ventiladors centrífugs al condensador i a l'evaporador, de 35 kW de potència tèrmica aproximada tant en fred com en calor, de COP aproximat 3, EER aproximat 2.5, amb alimentació trifàsica de 400 V, amb una pressió disponible de 130 Pa, amb 2 compressors hermètics alternatius i fluid frigorífic R-410A, amb termòstat ambient per cable i safata de recollida de condensats |  | Bomba vert.cond.,35kW,COP 3,EER 2.5,400V,130Pa,R-410A | 1506.1819 | 20690.0178 | 0 | 0
BEF2-15N1 | u | Bomba de calor vertical compacta d'expansió directa amb condensació per aire, amb ventiladors centrífugs al condensador i a l'evaporador, de 70 kW de potència tèrmica aproximada tant en fred com en calor, de COP aproximat 3, EER aproximat 2.5, amb alimentació trifàsica de 400 V, amb una pressió disponible de 150 Pa, amb 2 compressors hermètics alternatius i fluid frigorífic R-410A, amb termòstat ambient per cable i safata de recollida de condensats |  | Bomba vert.cond.,70kW,COP 3,EER 2.5,400V,150Pa,R-410A | 2936.7847 | 40341.8268 | 0 | 0
BEJ6-1C8H | u | Fan-coil del tipus conductes horitzontal amb ventilador centrífug, per a treballar en sistemes de distribució d'aigua de 4 tubs, de 5,6 a 6,5 kW de potència frigorífica màxima i 5,6 a 6,5 kW de potència calorífica màxima, amb una pressió disponible de 80 a 90 Pa, amb alimentació monofàsica de 230 V, amb control electromecànic, i amb safata de recollida de condensats i bomba de desguàs |  | Fan-coil conductes horitz.,ventil.centrífug,4 tubs,5,6 a 6,5 kW/5,6 a 6,5 kW,P= 80 a 90 Pa,230V,elec | 116.6971 | 1606.828 | 0 | 0
BEJ6-1CAP | u | Fan-coil del tipus conductes horitzontal amb ventilador centrífug, per a treballar en sistemes de distribució VRF, de 11,5 a 13 kW de potència frigorífica màxima i 13 a 15 kW de potència calorífica màxima, amb una pressió disponible de 90 a 100 Pa, amb alimentació monofàsica de 230 V, amb control electromecànic, i amb safata de recollida de condensats i bomba de desguàs |  | Fan-coil conductes horitz.,ventil.centrífug,11,5 a 13 kW/13 a 15 kW,P= 90 a 100 Pa,230V,elect | 185.2798 | 2551.1597 | 0 | 0
BEJ7-1C7Q | u | Fan-coil del tipus mural amb ventilador centrífug, per a treballar en sistemes de distribució d'aigua de 2 tubs, 4,5 a 5 kW de potència frigorífica màxima i 8,5 a 10 kW de potència calorífica màxima, amb alimentació monofàsica de 230 V |  | Fan-coil mural,ventil.centrífug,2 tubs,4,5 a 5 kW,/8,5 a 10 kW,E=230V | 34.5572 | 475.826 | 0 | 0
BEKB-1N3Z | u | Difusor rotacional helicoidal per a impulsió d'aire, d'aletes fixes, amb placa frontal quadrat de planxa d'acer acabat lacat blanc de 600 mm de costat, de 24 sortides, amb plènum de connexió d'acer galvanitzat i boca de connexió circular de 248 mm de diàmetre, vertical u horitzontal, i sense comporta de regulació |  | Difusor rotacional,alet.fix.,quadr.,lacat blanc,llarg.=600mm,24sortides,D=248mm,s/comp.regul. | 26.4423 | 293.7661 | 0 | 0
BEKF-2XMO | u | Regulador de cabal constant per a instal·lacions d'alta pressió, autoregulable, bastiment d'acer galvanitzat i lamel·la d'acer galvanitzat, per a conducte rectangular de 200x300 (alçària x llargària), cabal regulable entre 760 i 2160 m3/h per a una pressió d'entrada entre 50 i 1000 Pa |  | Regul.cabal const.,acer galv.,p/conduc.aire 200x300mm,Q=entre 760 i 2160 m3/h,P=entre 50 i 1000 Pa | 19.1484 | 230.0353 | 0 | 0
BEKJ-0MG4 | u | Reixeta d'impulsió o retorn, amb una filera d'aletes orientables horitzontals, d'alumini anoditzat platejat, de 225x225 mm, d'aletes separades 20 mm, de secció recta i per a fixar al bastiment |  | Reixeta impuls/retorn orientables 225x225mm,20mm recta,p/fix.bast. | 3.7212 | 59.0985 | 0 | 0
BEKM-0MHO | u | Reixeta de retorn, de quadrícula, d'alumini anoditzat platejat, de 600x600 mm, d'aletes separades 16/12,5 mm, de secció recta i per a fixar al bastiment |  | Reixeta retorn quadrícula,600x600mm,16/12,5mm recta,p/fix.bast. | 18.32 | 290.9464 | 0 | 0
BEM0-2OYH | u | Destratificador d'aire de sostre penjant, diàmetre 2,3 m.,amb variació de velocitat per comandament a distància, |  | Destratificador d'aire de sostre penjant | 134.8154 | 1753.7934 | 0 | 0
BEM4-H6WR | u | Recuperador entàlpic estàtic amb un cabal de 2500 m3/h i una pressió estàtica màxima de 150 Pa, amb alimentació monofàsica de 240 V i 1000 W de potència elèctrica total absorbida, equip apte per exteriors. |  | Recuperador entàlpic, cabal 2500m3/h, P=150Pa, 240V, E=1000W | 237.6351 | 2640.0552 | 0 | 0
BEM8-2O7B | u | Ventilador en línia per a conducte circular amb cos extraible de material plàstic per a un diàmetre de 160 mm, motor monofàsic d'una velocitat, IP X4, 60 W de potència absorbida per a un cabal màxim de 550 m3/h, nivell de pressió sonora de 30 a 35 dbA, amb temporitzador |  | Ventil.línia circul.,extr.,mat.plàstic,D=160mm,monof.,1 velos.,60W,550m3/h,niv.pr.sonor.=30 a 35 dbA | 7.4101 | 132.6162 | 0 | 0
BEM9-0OPF | u | Ventilador-extractor monofàsic per a 230 V de tensió, de 100 m3/h de cabal màxim d'aire, de pressió baixa, per a encastar |  | Ventilador-extractor monof.230V,cabal<100m3/h,p/encastar | 2.9234 | 41.3563 | 0 | 0
BEU6-1CIQ | u | Dipòsit d'expansió de 35 l de capacitat, de planxa d'acer i membrana elàstica, de pressió màxima 10 bar, amb connexió de 3/4* |  | Dipòsit exp.35l,planxa acer,membrana elàst.,pressió màx=10bar,connex.D=3/4* | 13.3412 | 159.7315 | 0 | 0
BEU7-1CGU | u | Dipòsit d'inercia d'acer negre amb aïllament tèrmic d'escuma de poliuretà i revestiment exterior d'alumini, de 200 l de capacitat, de purga d'aire amb connexions de rosca 1 1/2*, de pressió màxima de servei 6 bar i 95°C de temperatura màxima |  | Dipòsit inercia acer negre,aïllam.escum.poliur.,+alumini,vol.=200l,,connex. Rosc.1 1/2*,pressió màx= | 115.616 | 1629.277 | 0 | 0
BEVF-0OZ0 | u | Termòstat d'ambient digital amb progamació individual i del sistema per a emissor, preu mitjà, per a acoblar a l'emissor |  | Termòstat ambient sist. P/emissor preu mitjà,p/acoblar emiss. | 3.4479 | 59.2292 | 0 | 0
BEW0-19WY | u | Accessori genèric per a conducte circular de planxa d'acer galvanitzat, de 550 mm |  | Accessori genèric p/conducte circ.planxa ac.galv.,D=550mm | 0 | 0 | 0 | 0
BEW1-0OX0 | u | Suport estàndard per a conducte circular de 160 mm de |  | Suport estàndard p/conducte circ.D=160mm | 2.3851 | 26.6968 | 0 | 0
BEW1-0OX4 | u | Suport estàndard per a conducte circular de 400 mm de |  | Suport estàndard p/conducte circ.D=400mm | 5.9186 | 66.2477 | 0 | 0
BEW1-0OXV | u | Suport estàndard per a conducte circular de 550 mm de |  | Suport estàndard p/conducte circ.D=550mm | 14.5257 | 162.5883 | 0 | 0
BEW2-FG88 | u | Suport estàndard per a conducte rectangular llana aïllant, preu alt |  | Suport estàndard p/conducte rect.llana aïll.,preu alt | 2.4404 | 27.3159 | 0 | 0
BEW2-FG8A | u | Soporte estandard para conducto rectangular metálico, precio alto |  | Soporte estandard p/conducto rect.metálico,precio alto | 2.4404 | 27.3159 | 0 | 0
BEW8-144CH | u | Abraçadora d'unió d'acer inoxidable 1.4301 (AISI 304), de 400 mm de diàmetre, per a formació de conducte circular d?aire condicionat de doble paret |  | Abraçadora unió,D=400mm,p/form.conducte circular aire condic.,doble paret | 0 | 0 | 0 | 0
BEW8-144CZ | u | Ancoratge de doble vareta d'acer inoxidable 1.4301 (AISI 304), de 400 mm de diàmetre, per a suport de conducte circular d'aire condicionat de doble paret |  | Ancoratge doble vareta,D=400mm,p/suport conducte circular aire condic.,doble paret | 0 | 0 | 0 | 0
BEY3-1OLC | u | Part proporcional d'elements de muntatge per a conducte rectangular de llana aïllant, de preu alt |  | P.p.conducte rect.,llana aïll.,preu alt | 0 | 0 | 0 | 0
BEY5-1CJK | u | Part proporcional d'elements de muntatge per a difusor, muntat suspès al sostre |  | Part prop.elem.muntatge difusor,muntat suspès al sostre | 0 | 0 | 0 | 0
BEZ4-1CJN | kg | Gas refrigerant tipus R-407c o R-410a, per a circuits refrigerants |  | Gas R-407c/R-410a,p/circuits refrigerants | 6.2019 | 56.1886 | 0 | 0
BF52-34FC | m | Tub de coure recuit, preaïllat i revestit, per a instal·lacions frigorífiques, simple, de 1/2* de diàmetre nominal, 0,8 mm de gruix i 10 mm de gruix de l'aïllament |  | Tub Cu recuit aïllat,simp.,DN=1/2*,g=0,8mm,aïllam.g=10mm | 0.91895 | 14.1118 | 0 | 0
BF52-34FD | m | Tub de coure recuit, preaïllat i revestit, per a instal·lacions frigorífiques, simple, de 3/8* de diàmetre nominal, 0,8 mm de gruix i 9 mm de gruix de l'aïllament |  | Tub Cu recuit aïllat,simp.,DN=3/8*,g=0,8mm,aïllam.g=9mm | 0.70002 | 10.7315 | 0 | 0
BF52-34FE | m | Tub de coure recuit, preaïllat i revestit, per a instal·lacions frigorífiques, simple, d'1/4* de diàmetre nominal, 0,8 mm de gruix i 9 mm de gruix de l'aïllament |  | Tub Cu recuit aïllat,simp.,DN=1/4*,g=0,8mm,aïllam.g=9mm | 0.5009 | 7.7839 | 0 | 0
BF52-34FF | m | Tub de coure recuit, preaïllat i revestit, per a instal·lacions frigorífiques, simple, de 7/8* de diàmetre nominal, 1 mm de gruix i 10 mm de gruix de l'aïllament |  | Tub Cu recuit aïllat,simp.,DN=7/8*,g=1mm,aïllam.g=10mm | 1.8689 | 28.0043 | 0 | 0
BF52-34FH | m | Tub de coure recuit, preaïllat i revestit, per a instal·lacions frigorífiques, simple, de 3/4* de diàmetre nominal, 1 mm de gruix i 10 mm de gruix de l'aïllament |  | Tub Cu recuit aïllat,simp.,DN=3/4*,g=1mm,aïllam.g=10mm | 1.6223 | 24.3713 | 0 | 0
BF52-34FI | m | Tub de coure recuit, preaïllat i revestit, per a instal·lacions frigorífiques, simple, de 5/8* de diàmetre nominal, 0,8 mm de gruix i 10 mm de gruix de l'aïllament |  | Tub Cu recuit aïllat,simp.,DN=5/8*,g=0,8mm,aïllam.g=10mm | 1.12 | 17.1007 | 0 | 0
BF52-34FK | m | Tubo de cobre recocido, preaislado y revestido, para instalaciones frigoríficas, doble, línea de líquido de 3/8´´ de diámetro nominal, 0,8 mm de espesor y 7 mm de espesor del aislamiento y línea de gas de 5/8´´ de diámetro nominal, 0,8 mm de espesor e 10 mm de espesor del aislamiento |  | Tubo Cu recoc aisl.,doble,líq.DN=3/8*,e=0,8mm,aislan.e=7mm/gas,DN=5/8*,e=0,8mm,aislan.e=10mm | 1.7877 | 27.1274 | 0 | 0
BF52-34FL | m | Tub de coure recuit, preaïllat i revestit, per a instal·lacions frigorífiques, doble, línia de líquid de 3/8* de diàmetre nominal, 0,8 mm de gruix i 7 mm de gruix de l'aïllament i línia de gas de 5/8* de diàmetre nominal, 1 mm de gruix i 10 mm de gruix de l'aïllament |  | Tub Cu recuit aïllat,doble,líq.DN=3/8*,g=0,8mm,aïllam.g=7mm/gas,DN=5/8*,g=1mm,aïllam.g=10mm | 2.0435 | 30.765 | 0 | 0
BF52-34FM | m | Tub de coure recuit, preaïllat i revestit, per a instal·lacions frigorífiques, doble, línia de líquid de 3/8* de diàmetre nominal, 0,8 mm de gruix i 7 mm de gruix de l'aïllament i línia de gas de 3/4* de diàmetre nominal, 1 mm de gruix i 10 mm de gruix de l'aïllament |  | Tub Cu recuit aïllat,doble,líq.DN=3/8*,g=0,8mm,aïllam.g=7mm/gas,DN=3/4*,g=1mm,aïllam.g=10mm | 2.2901 | 34.398 | 0 | 0
BF90-1N7Q | m | Tub de polietilè multicapa de 20x2 mm, amb capa interior de polietilè, ànima d'alumini i protecció exterior de polietilè, amb una pressió màxima de servei de 12 bar, amb funda d'escuma de polietilè de 9 mm |  | Tub polietil.multic D=20mm,capa interior de polietilè,ànima alum. I protecció ext.PE,pres=12bar,fund | 0.51671 | 14.0428 | 0 | 0
BF90-1N7T | m | Tub de polietilè multicapa de 16x2 mm, amb capa interior de polietilè, ànima d'alumini i protecció exterior de polietilè, amb una pressió màxima de servei de 12 bar, amb funda d'escuma de polietilè de 6 mm |  | Tub polietil.multic D=16mm,capa interior de polietilè,ànima alum. I protecció ext.PE,pres=12bar,fund | 0.39372 | 10.4544 | 0 | 0
BFC0-0AFG | m | Tub de Polipropilè-copolímer PP-R a pressió de 32x2,9 mm, sèrie S 5 segons UNE-EN ISO 15874-2 |  | Tub PP-R pressió,DN=32x2,9mm,sèrie S 5 | 0.62145 | 21.3044 | 0 | 0
BFC0-0AFH | m | Tub de Polipropilè-copolímer PP-R a pressió de 40x3,7 mm, sèrie S 5 segons UNE-EN ISO 15874-2 |  | Tub PP-R pressió,DN=40x3,7mm,sèrie S 5 | 0.98906 | 33.9068 | 0 | 0
BFQ0-0DH7 | m | Aïllament tèrmic d'escuma elastomèrica per a canonades que transporten fluids a temperatura entre -50°C i 105°C, per a tub de diàmetre exterior 42 mm, de 40 mm de gruix, classe de reacció al foc BL-s2, d0 segons norma UNE-EN 13501-1, factor de resistència a la difusió del vapor d'aigua >= 7000 1 |  | Aïllament tèrmic escum.elastom.,fluids (-50 i 105°C),D=42mm,g=40mm,factor dif.vapor>= 7000 1 | 1.4567 | 44.4594 | 0 | 0
BFWA-0AP6 | u | Accessori per a tubs de polipropilè a pressió, de 40 mm de diàmetre, per a soldar |  | Accessori p/tubs PP pres.,D=40mm,p/soldar | 0.69087 | 24.7992 | 0 | 0
BFWA-0APC | u | Accessori per a tubs de polipropilè a pressió, de 32 mm de diàmetre, per a soldar |  | Accessori p/tubs PP pres.,D=32mm,p/soldar | 0.42566 | 15.2795 | 0 | 0
BFWF-09RV | u | Accessori per a tubs de polietilè multicapa, de 20 mm de diàmetre nominal exterior, metàl·lic, per a connectar a pressió |  | Accessori p/tubs poliet.multic. DN=20mm, metàl·lic,p/connec.pressió | 0.70031 | 9.607 | 0 | 0
BFWF-09S0 | u | Accessori per a tubs de polietilè multicapa, de 16 mm de diàmetre nominal exterior, metàl·lic, per a connectar a pressió |  | Accessori p/tubs poliet.multic. DN=16mm, metàl·lic,p/connec.pressió | 0.38432 | 5.2721 | 0 | 0
BFY3-065O | u | Part proporcional d'elements de muntatge per a aïllament tèrmic d'escuma elastomèrica, de 40 mm de gruix |  | Pp.elem.munt.p/aïll.escum.elastom.,g=40mm | 0 | 0 | 0 | 0
BFYF-0AQ1 | u | Part proporcional d'elements de muntatge per a tubs de polipropilè a pressió, de 40 mm de, soldat |  | Pp.elem.munt.p/tubs PP pres.,D=40mm,soldat | 0.099363 | 3.0325 | 0 | 0
BFYF-0AQ7 | u | Part proporcional d'elements de muntatge per a tubs de polipropilè a pressió, de 32 mm de, soldat |  | Pp.elem.munt.p/tubs PP pres.,D=32mm,soldat | 0.080043 | 2.4429 | 0 | 0
BFYH-0A42 | u | Part proporcional d'elements de muntatge per a tubs de polietilè multicapa, de 16 mm de diàmetre nominal exterior, per a connectar a pressió |  | Pp.elem.munt.p/tubs poliet.multic. DN=16mm,p/connec.pressió | 0.001242 | 0.037907 | 0 | 0
BFYH-0A44 | u | Part proporcional d'elements de muntatge per a tubs de polietilè multicapa, de 20 mm de diàmetre nominal exterior, per a connectar a pressió |  | Pp.elem.munt.p/tubs poliet.multic. DN=20mm,p/connec.pressió | 0.001518 | 0.04633 | 0 | 0
BG12-0G64 | u | Caixa de derivació quadrada de plàstic, de 70x70 mm, amb grau de protecció IP-40 i per a muntar superficialment |  | Caixa deriv.plàstic,70x70mm,prot.IP-40,p/munt.superf. | 0.57833 | 12.8243 | 0 | 0
BG2G-1OJW | m | Perfil separador per a safata metàl·lica, d'acer galvanitzat sendzimir, de 50 mm d'alçària |  | Separador saf.met.acer galvanitzat sendzimir,h=50mm | 1.5718 | 21.1071 | 0 | 0
BG2J-0BBY | m | Safata metàl·lica reixeta d'acer electrozincat, d'alçària 50 mm i amplària 200 mm |  | Safata reixeta acer electrozincat,50mmx200mm | 2.83 | 31.4407 | 0 | 0
BG2P-1KUF | m | Tub rígid de plàstic sense halògens, de 40 mm de diàmetre nominal, aïllant i no propagador de la flama, amb una resistència a l'impacte de 2 J, resistència a compressió de 1250 N i una rigidesa dielèctrica de 2000 V |  | Tub rígid plàstic s/halògens,DN=40mm,impacte=2J,resist.compress.=1250N | 1.8902 | 46.6638 | 0 | 0
BG2P-1KUY | m | Tub rígid de plàstic sense halògens, de 16 mm de diàmetre nominal, aïllant i no propagador de la flama, amb una resistència a l'impacte de 2 J, resistència a compressió de 1250 N i una rigidesa dielèctrica de 2000 V |  | Tub rígid plàstic s/halògens,DN=16mm,impacte=2J,resist.compress.=1250N | 0.48762 | 12.0381 | 0 | 0
BG2P-1KUZ | m | Tub rígid de plàstic sense halògens, de 20 mm de diàmetre nominal, aïllant i no propagador de la flama, amb una resistència a l'impacte de 2 J, resistència a compressió de 1250 N i una rigidesa dielèctrica de 2000 V |  | Tub rígid plàstic s/halògens,DN=20mm,impacte=2J,resist.compress.=1250N | 0.66589 | 16.4391 | 0 | 0
BG2P-1KV0 | m | Tub rígid de plàstic sense halògens, de 25 mm de diàmetre nominal, aïllant i no propagador de la flama, amb una resistència a l'impacte de 2 J, resistència a compressió de 1250 N i una rigidesa dielèctrica de 2000 V |  | Tub rígid plàstic s/halògens,DN=25mm,impacte=2J,resist.compress.=1250N | 0.97262 | 24.0115 | 0 | 0
BG2Q-1KT1 | m | Tub flexible corrugat de plàstic sense halògens, de 40 mm de diàmetre nominal, aïllant i no propagador de la flama, de baixa emissió de fums i sense emissió de gasos tòxics ni corrosius, resistència a l'impacte de 2 J, resistència a compressió de 320 N i una rigidesa dielèctrica de 2000 V |  | Tub flexible corrugat plàstic s/halògens,DN=40mm,baixa emissió fums,2J,320N,2000V | 0.83393 | 20.5877 | 0 | 0
BG2Q-1KT3 | m | Tub flexible corrugat de plàstic sense halògens, de 16 mm de diàmetre nominal, aïllant i no propagador de la flama, de baixa emissió de fums i sense emissió de gasos tòxics ni corrosius, resistència a l'impacte de 2 J, resistència a compressió de 320 N i una rigidesa dielèctrica de 2000 V |  | Tub flexible corrugat plàstic s/halògens,DN=16mm,baixa emissió fums,2J,320N,2000V | 0.23568 | 5.8184 | 0 | 0
BG2Q-1KT4 | m | Tub flexible corrugat de plàstic sense halògens, de 20 mm de diàmetre nominal, aïllant i no propagador de la flama, de baixa emissió de fums i sense emissió de gasos tòxics ni corrosius, resistència a l'impacte de 2 J, resistència a compressió de 320 N i una rigidesa dielèctrica de 2000 V |  | Tub flexible corrugat plàstic s/halògens,DN=20mm,baixa emissió fums,2J,320N,2000V | 0.27789 | 6.8604 | 0 | 0
BG2Q-1KT5 | m | Tub flexible corrugat de plàstic sense halògens, de 25 mm de diàmetre nominal, aïllant i no propagador de la flama, de baixa emissió de fums i sense emissió de gasos tòxics ni corrosius, resistència a l'impacte de 2 J, resistència a compressió de 320 N i una rigidesa dielèctrica de 2000 V |  | Tub flexible corrugat plàstic s/halògens,DN=25mm,baixa emissió fums,2J,320N,2000V | 0.41684 | 10.2906 | 0 | 0
BG2Q-1KTC | m | Tub corbable corrugat de polietilè, de doble capa, llisa la interior i corrugada l'exterior, de 110 mm de diàmetre nominal, aïllant i no propagador de la flama, resistència a l'impacte de 28 J, resistència a compressió de 450 N, per a canalitzacions soterrades |  | Tub corbable corrugat PE,doble capa,DN=110mm,28J,450N,p/canal.soterrada | 3.4276 | 120.406 | 0 | 0
BG33-G2SW | m | Cable con conductor de cobre de tensión asignada0,6/ 1kV, de designación RZ1-K (AS), construcción según norma UNE 21123-4, unipolar, de sección 1x16 mm2, con cubierta del cable de poliolefinas, clase de reacción al fuego Cca-s1b, d1, a1 según la norma UNE-EN 50575 con baja emisión humos |  | Cable 0,6/ 1kV RZ1-K (AS), 1x16mm2 | 0.48702 | 9.4148 | 0 | 0
BG33-G2VL | m | Cable con conductor de cobre de tensión asignada0,6/ 1kV, de designación RZ1-K (AS), construcción según norma UNE 21123-4, tetrapolar, de sección 4x25 mm2, con cubierta del cable de poliolefinas, clase de reacción al fuego Cca-s1b, d1, a1 según la norma UNE-EN 50575 con baja emisión humos |  | Cable 0,6/ 1kV RZ1-K (AS), 4x25mm2 | 3.0764 | 59.9845 | 0 | 0
BG33-G2VO | m | Cable amb conductor de coure de tensió assignada0,6/1 kV, de designació RZ1-K (AS), construcció segons norma UNE 21123-4, tripolar, de secció 3x2,5 mm2, amb coberta del cable de poliolefines, classe de reacció al foc Cca-s1b, d1, a1 segons la norma UNE-EN 50575 amb baixa emissió fums |  | Cable 0,6/1 kV RZ1-K (AS), 3x2,5mm2 | 0.51755 | 11.6595 | 0 | 0
BG33-G2VP | m | Cable amb conductor de coure de tensió assignada0,6/1 kV, de designació RZ1-K (AS), construcció segons norma UNE 21123-4, tripolar, de secció 3x1,5 mm2, amb coberta del cable de poliolefines, classe de reacció al foc Cca-s1b, d1, a1 segons la norma UNE-EN 50575 amb baixa emissió fums |  | Cable 0,6/1 kV RZ1-K (AS), 3x1,5mm2 | 0.36528 | 8.9191 | 0 | 0
BG33-G2VR | m | Cable amb conductor de coure de tensió assignada0,6/1 kV, de designació RZ1-K (AS), construcció segons norma UNE 21123-4, tripolar, de secció 3x6 mm2, amb coberta del cable de poliolefines, classe de reacció al foc Cca-s1b, d1, a1 segons la norma UNE-EN 50575 amb baixa emissió fums |  | Cable 0,6/1 kV RZ1-K (AS), 3x6mm2 | 1.0094 | 19.8082 | 0 | 0
BG33-G2WW | m | Cable amb conductor de coure de tensió assignada0,6/1 kV, de designació RZ1-K (AS), construcció segons norma UNE 21123-4, pentapolar, de secció 5x16 mm2, amb coberta del cable de poliolefines, classe de reacció al foc Cca-s1b, d1, a1 segons la norma UNE-EN 50575 amb baixa emissió fums |  | Cable 0,6/1 kV RZ1-K (AS), 5x16mm2 | 3.8855 | 66.9322 | 0 | 0
BG33-G2WX | m | Cable amb conductor de coure de tensió assignada0,6/1 kV, de designació RZ1-K (AS), construcció segons norma UNE 21123-4, pentapolar, de secció 5x4 mm2, amb coberta del cable de poliolefines, classe de reacció al foc Cca-s1b, d1, a1 segons la norma UNE-EN 50575 amb baixa emissió fums |  | Cable 0,6/1 kV RZ1-K (AS), 5x4mm2 | 1.1254 | 22.1427 | 0 | 0
BG33-G2WY | m | Cable amb conductor de coure de tensió assignada0,6/1 kV, de designació RZ1-K (AS), construcció segons norma UNE 21123-4, pentapolar, de secció 5x6 mm2, amb coberta del cable de poliolefines, classe de reacció al foc Cca-s1b, d1, a1 segons la norma UNE-EN 50575 amb baixa emissió fums |  | Cable 0,6/1 kV RZ1-K (AS), 5x6mm2 | 1.0372 | 22.0105 | 0 | 0
BG33-G2WZ | m | Cable amb conductor de coure de tensió assignada0,6/1 kV, de designació RZ1-K (AS), construcció segons norma UNE 21123-4, pentapolar, de secció 5x2,5 mm2, amb coberta del cable de poliolefines, classe de reacció al foc Cca-s1b, d1, a1 segons la norma UNE-EN 50575 amb baixa emissió fums |  | Cable 0,6/1 kV RZ1-K (AS), 5x2,5mm2 | 0.77893 | 16.4939 | 0 | 0
BG33-G2X0 | m | Cable amb conductor de coure de tensió assignada0,6/1 kV, de designació RZ1-K (AS), construcció segons norma UNE 21123-4, pentapolar, de secció 5x10 mm2, amb coberta del cable de poliolefines, classe de reacció al foc Cca-s1b, d1, a1 segons la norma UNE-EN 50575 amb baixa emissió fums |  | Cable 0,6/1 kV RZ1-K (AS), 5x10mm2 | 1.6374 | 33.4784 | 0 | 0
BG49-189N | u | Interruptor automàtic magnetotèrmic de 10 A d'intensitat nominal, tipus PIA corba C, bipolar (1P+N), de 6000 A de poder de tall segons UNE-EN 60898 i de 10 kA de poder de tall segons UNE-EN 60947-2, de 2 mòduls DIN de 18 mm d'amplària, per a muntar en perfil DIN |  | Interruptor auto.magnet.,I=10A,PIA corbaC,bipol.(1P+N),tall=6000A/10kA,2mòd.DIN p/munt.perf.DIN | 1.3881 | 30.0907 | 0 | 0
BG61-1OGJ | u | Caixa de mecanismes per a centralització de funcions en lloc de treball, de material plàstic, de 3 columnes, amb capacitat per a 6 mecanismes modulars, per a encastar |  | Caixa mec.central.,plàstic,3col.x6mec.mod.,p/encastar | 0.65608 | 6.7602 | 0 | 0
BG69-1NGS | u | Commutador, de tipus universal, unipolar (1P), 10 A/250 V, amb tecla, amb grau de protecció IP-44, preu mitjà, per a encastar |  | Comm.,tipus univ.,(1P),10A/250V,a/tecla,IP-44,preu mitjà,p/encastar | 0.03459 | 0.37317 | 0 | 0
BG6G-1NWZ | u | Presa de corrent de tipus modular de 2 mòduls estrets, bipolar amb presa de terra lateral (2P+T), 16 A 250 V, amb tapa protegida, preu alt, per a muntar sobre bastidor o caixa |  | Presa corrent,tipus mod.2mòd.estrets,(2P+T),16A/250V,a/tapa protegida,preu alt,p/bast./caixa | 0.03459 | 0.37317 | 0 | 0
BG6G-1NX8 | u | Presa de corrent de tipus modular de 2 mòduls estrets, bipolar amb presa de terra lateral (2P+T), 16 A 250 V, amb tapa vermella, preu alt, per a muntar sobre bastidor o caixa |  | Presa corrent,tipus mod.2mòd.estrets,(2P+T),16A/250V,a/tapa vermella,preu alt,p/bast./caixa | 0.03459 | 0.37317 | 0 | 0
BG6G-1NXF | u | Presa de corrent per a muntar superficialment, bipolar amb presa de terra lateral (2P+T), 16 A 250 V, amb tapa, preu mitjà |  | Presa corrent,p/munt.superf.,(2P+T),16A/250V,a/tapa,preu mitjà, | 0.03459 | 0.37317 | 0 | 0
BG6G-1NY9 | u | Presa de corrent per a muntar superficialment, bipolar amb presa de terra lateral (2P+T), 16 A 250 V, amb tapa i caixa estanca, amb grau de protecció IP-55, preu mitjà |  | Presa corrent,p/munt.superf.,(2P+T),16A/250V,a/tapa+caixa estanca,IP-55,preu mitjà | 0.03459 | 0.37317 | 0 | 0
BG83-0001 | u | Sensor DALI per a enllumenat interior, regulació automàtica respecte il·luminació des de l'exterior. |  | Sensor de lluminositat DALI | 0 | 0 | 0 | 0
BG83-H6J0 | u | Detector de presencia, amb connexió a bus de cable, per a caixa universal, amb adaptador, placa i marc de preu mitjà, amb accessoris de muntatge |  | Detector presencia,conex.bus cable,p/caixa univ.+placa+marc preu mitjà,a/accessoris | 0 | 0 | 0 | 0
BGW2-093M | u | Part proporcional d'accessoris de caixa de derivació quadrada |  | P.p.accessoris caixa derivació quadr. | 0.20306 | 2.2729 | 0 | 0
BGW8-0ASJ | u | Part proporcional d'accessoris per a endolls |  | P.p.accessoris p/end. | 0.040612 | 0.45458 | 0 | 0
BGWC-09N4 | u | Part proporcional d'accessoris per a tubs rígids de PVC |  | P.p.accessoris p/tubs rígids PVC | 0.053891 | 0.81047 | 0 | 0
BGWD-0AS2 | u | Part proporcional d'accessoris per a interruptors magnetotèrmics |  | P.p.accessoris p/interr.magnetot. | 0.14121 | 1.5417 | 0 | 0
BGY1-1OXZ | u | Part proporcional d'elements de suport per a safates metàl·liques d'acer d'acer electrozincat de 200 mm d'amplària, per a instal·lació sobre suports horitzontals |  | P.p.elem.suport p/safat.met.acer electrozincat ample=200mm,s/sup.horitz. | 0 | 0 | 0 | 0
BH12-2XRI | u | Llumenera decorativa penjant, de 120x7 cm, de 20,5 W de potència de la llumenera, 2700 lm de flux lluminós, protecció IP 20, regulable DALI mitjançant sensor de lluminositat, color 4000K, muntada penjant. Inclou angles en ´´L´´ per a fer la connexió en forma rectangular en el muntatge final. |  | Llumenera decorativa penjant,120x7cm,20'5W,2700lm,IP 20,regulable DALI,p/munt.penj. | 15.0429 | 262.0469 | 0 | 0
BH20-2LT5 | u | Llum decoratiu encastable tipus downlight amb leds amb una vida útil de 50000 h, de forma circular, 10 W de potència, òptica d'alumini especular amb UGR= 22, eficàcia lluminosa de 60 lm/W, amb equip elèctric no regulable, aïllament classe I, cos d'alumini i vidre transparent i grau de protecció IP54 |  | Downlight encast.led 50000h,circ.,10W,UGR=22,efic.llumin.=60lm/W,no regulable,classe I,alumini+vidre | 2.3422 | 36.793 | 0 | 0
BH22-I756 | u | Llumenera decorativa modular d'alumini, de 60x60 cm, de 33 W de potència de la llumenera, 3000 lm de flux lluminós, protecció IP20, regulable 1-10 V, de temperatura de color 4000 K |  | Llumenera decorativa modular,alumini,60x60cm,33W,3000lm,IP20,regulable 1-10V,4000K | 15.0429 | 262.0469 | 0 | 0
BH65-2IIV | u | Llum d'emergència amb làmpada led, amb una vida útil de 100000 h, no permanent i no estanca amb grau de protecció IP4X, aïllament classe II, amb un flux aproximat de 170 a 200 lm, 1 h d'autonomia, de forma rectangular amb difusor i cos de policarbonat, preu alt |  | Llum emerg.led,no permanent,IP4X,classe II,170 a 200 lm,auton< 1h,,forma rect.,policarbon.,preu alt | 174.3853 | 3726.002 | 0 | 0
BJ2Z2-0RHC | u | Enllaç mural, per a muntar superficialment amb sortida roscada de 1/2* per a maniguets, de llautó cromat, preu mitjà, amb entrada roscada de 1/2* |  | Enllaç mural,sortida1/2*,cromat,preu mitjà,entrada1/2* | 0.99638 | 13.6684 | 0 | 0
BM16-0SWY | u | Sensor de fums òptic per a instal·lació contra incendis analògica, segons norma UNE-EN 54-7, amb base d'encastar |  | Sensor fums òptic,instal.analògica,UNE-EN 54-7,+base encastar | 0.56378 | 12.0658 | 0 | 0
BM16-0SX2 | u | Detector de fums òptic per a instal·lació contra incendis convencional, segons norma UNE-EN 54-7, amb base d'encastar |  | Detector fums òptic,instal.conv.,UNE-EN 54-7,+base encastar | 0.56378 | 12.0658 | 0 | 0
BM30-0T70 | u | Armari per a extintor per a muntar superficialment |  | Armari p/extint.p/muntar superf. | 15.4752 | 174.4291 | 0 | 0
BM33-0T4F | u | Extintor de pols seca polivalent, de càrrega 6 kg, amb pressió incorporada, pintat |  | Extintor pols seca poliv.,6kg,pressió incorpo.pintat | 21.6856 | 310.977 | 0 | 0
BM33-0T4U | u | Extintor de diòxid de carboni, de càrrega 5 kg, amb pressió incorporada, pintat |  | Extintor CO2,5kg,pressió incorpo.pintat | 26.017 | 290.9707 | 0 | 0
BMS0-1K0C | u | Rètol senyalització sortida habitual, rectangular, de 297x105 mm2 de panell de PVC de 0,7 mm de gruix, fotoluminiscent categoria B segons UNE 23035-4 |  | Retol seny. Sortida habitual,297x105mm2,panell PVC,gruix=0,7mm,fotoluminiscent (B) | 0.023386 | 0.23884 | 0 | 0
BMS0-1K0U | u | Rètol senyalització instal·lació de protecció contra incendis, quadrat, de 210x210 mm2 de panell de PVC de 0,7 mm de gruix, fotoluminiscent categoria B segons UNE 23035-4 |  | Retol seny. Instal.protecció/incendis,210x210mm2,panell PVC,gruix=0,7mm,fotoluminiscent (B) | 0.033071 | 0.33775 | 0 | 0
BMY2-0TBT | u | Part proporcional d'elements especials per a detectors |  | P.p.elements especials p/detector | 0.040612 | 0.45458 | 0 | 0
BMY3-0TC7 | u | Part proporcional d'elements especials per a extintors |  | P.p.elements especials p/extint. | 0.12184 | 1.3637 | 0 | 0
BN38-H4BR | u | Vàlvula de bola manual amb rosca, de dues peces amb pas total, de llautó, de diàmetre nominal 1/2 *, de preu alt |  | Vàlvula bola manual+rosca,2peces,pas tot.,llautó,DN=1/2*,preu alt,preu alt | 1.6392 | 22.6198 | 0 | 0
BN38-H4BT | u | Vàlvula de bola manual amb rosca, de dues peces amb pas total, de llautó, de diàmetre nominal 3/4 *, de preu alt |  | Vàlvula bola manual+rosca,2peces,pas tot.,llautó,DN=3/4*,preu alt,preu alt | 2.6849 | 37.0488 | 0 | 0
BNL1-32PM | u | Bomba centrífuga en línia de rotor sec, de tipus doble, connexions hidràuliques embridades de 32 mm de diàmetre nominal en l'aspiració i en la impulsió, rotor de 160 mm de diàmetre nominal, pressió nominal 3 bar, motors trifàsics de 400 V i 2,2 kW a 2900 rpm, amb una classe d'eficiència energètica IE5, cos de fosa grisa EN-GJL-250 (GG25), |  | Bomba línia rot.sec doble embrid.,DN=32mm,rotor 160mm,PN=3bar,400V,2,2kW,2900rpm,EN-GJL-250 | 137.0597 | 1839.338 | 0 | 0
BP44-X2XC | m | Cable per a transmissió de dades amb conductors de coure, de 4 parells, categoria 6a U/UTP, aïllament de poliolefina i coberta de poliolefina, de baixa emissió de fums i opacitat reduïda, no propagador de la flama segons UNE-EN 60332-1-2, classe de reacció al foc Dca-s2, d2, a2 segons la norma UNE-EN 50575 |  | Cable trans.dades,Cu,4par.,cat.6a U/UTP,poliolefina/poliolefina,n/propag.flama UNE-EN 60332, Dca-s2, | 0.0014757 | 0.034743 | 0 | 0
BP7K-1O4K | u | Presa de senyal de veu i dades, de tipus modular de 2 mòduls estrets, amb connector RJ45 doble, categoria 6 F/UTP, amb connexió per desplaçament de l'aïllament, amb tapa, de preu alt, per a muntar sobre bastidor o caixa |  | Presa senyal,tipus mod.2mòd.estrets,RJ45 doble,cat.6 F/UTP,despl.aïlla.,a/tapa,preu alt,p/bast./caix | 0.4427 | 9.001 | 0 | 0

## T-DIM
|  |  |  | UAB | UAB | UAB | UAB
|  | AMIDAMENTS | AMIDAMENTS | AMIDAMENTS | AMIDAMENTS | AMIDAMENTS
| N | Obra | 01 | PresupuestoC2532 UAB-OPCIÓ 2
| N | Capítulo | 01 | Sanejament
| N | Título 3 | 01 | Canonades
01.01.01.001 | L | PD1A-0001 | m | Xarxa de petita evacuació, encastada o enterrada, de PVC, serie B, de 50 mm de diàmetre, unió enganxada amb adhesiu. | Xarxa de petita evacuació, encastada o enterrada, de PVC, serie B, de 50 mm de diàmetre, unió enganxada amb adhesiu.
| C | Unidades | Longitud | Ancho | Altura
7
01.01.01.002 | L | PD1A-0002 | m | Xarxa de petita evacuació, encastada o enterrada, de PVC, serie B, de 63 mm de diàmetre, unió enganxada amb adhesiu. | Xarxa de petita evacuació, encastada o enterrada, de PVC, serie B, de 63 mm de diàmetre, unió enganxada amb adhesiu.
| C | Unidades | Longitud | Ancho | Altura
2
01.01.01.003 | L | PD7E-49B6 | m | Clavegueró amb tub de PVC-U de paret estructurada, àrea aplicació B segons norma UNE-EN 1453-1, de DN 110 mm, enterrat | Clavegueró amb tub de PVC-U de paret estructurada, àrea aplicació B segons norma UNE-EN 1453-1, de DN 110 mm, enterrat
8
01.01.01.004 | L | PD7E-49B5 | m | Clavegueró amb tub de PVC-U de paret estructurada, àrea aplicació B segons norma UNE-EN 1453-1, de DN 125 mm,enterrat | Clavegueró amb tub de PVC-U de paret estructurada, àrea aplicació B segons norma UNE-EN 1453-1, de DN 125 mm,enterrat
5
01.01.01.005 | L | PD7E-0001 | pa | Partida alçada per a la connexió de les noves instal·lacions de sanejament, al sistema existent en l'edifici. Inclou tot element, material, mà d'obra, inspecció, i, en general, qualsevol element o treball que s'hagi de realitzar per a la connexió dels nous aparells sanitaris al clavegueró de sortida de sanejament existent. Totalment muntat i instal·lat. | Partida alçada per a la connexió de les noves instal·lacions de sanejament, al sistema existent en l'edifici. Inclou tot element, material, mà d'obra, inspecció, i, en general, qualsevol element o treball que s'hagi de realitzar per a la connexió dels nous aparells sanitaris al clavegueró de sortida de sanejament existent. Totalment muntat i instal·lat.
| C | Unidades | Longitud | Ancho | Altura
1
| N | Obra | 01 | PresupuestoC2532 UAB-OPCIÓ 2
| N | Capítulo | 01 | Sanejament
| N | Título 3 | 02 | Connexions
01.01.02.001 | L | PD1A-F11P | m | Desguàs d'aparell sanitari amb tub de PVC-U de paret estructurada, àrea d'aplicació B segons norma UNE-EN 1453-1, classe de reacció al foc B-s1, d0 segons norma UNE-EN 13501-1, de DN 40 mm, fins a baixant, caixa o clavegueró | Desguàs d'aparell sanitari amb tub de PVC-U de paret estructurada, àrea d'aplicació B segons norma UNE-EN 1453-1, classe de reacció al foc B-s1, d0 segons norma UNE-EN 13501-1, de DN 40 mm, fins a baixant, caixa o clavegueró
4
01.01.02.002 | L | PD1A-F11O | m | Desguàs d'aparell sanitari amb tub de PVC-U de paret estructurada, àrea d'aplicació B segons norma UNE-EN 1453-1, classe de reacció al foc B-s1, d0 segons norma UNE-EN 13501-1, de DN 110 mm, fins a baixant, caixa o clavegueró | Desguàs d'aparell sanitari amb tub de PVC-U de paret estructurada, àrea d'aplicació B segons norma UNE-EN 1453-1, classe de reacció al foc B-s1, d0 segons norma UNE-EN 13501-1, de DN 110 mm, fins a baixant, caixa o clavegueró
4
| N | Obra | 01 | PresupuestoC2532 UAB-OPCIÓ 2
| N | Capítulo | 01 | Sanejament
| N | Título 3 | 03 | Reixes i Embornals
01.01.03.001 | L | PD50-482A | u | Bastiment i reixa de fosa dúctil, abatible i amb tanca, per a embornal, de 535x335x45 mm classe C250 segons norma UNE-EN 124 i 8 dm2 de superfície d'absorció col·locat amb morter | Bastiment i reixa de fosa dúctil, abatible i amb tanca, per a embornal, de 535x335x45 mm classe C250 segons norma UNE-EN 124 i 8 dm2 de superfície d'absorció col·locat amb morter
1
| N | Obra | 01 | PresupuestoC2532 UAB-OPCIÓ 2
| N | Capítulo | 02 | Lampisteria
| N | Título 3 | 01 | Equips
01.02.01.001 | L | PJ2Z2-3ECI | u | Enllaç mural, muntat superficialment, amb sortida roscada de 1/2* per a maniguets, de llautó cromat, preu mitjà, amb entrada roscada de 1/2* | Enllaç mural, muntat superficialment, amb sortida roscada de 1/2* per a maniguets, de llautó cromat, preu mitjà, amb entrada roscada de 1/2*
7
01.02.01.002 | L | PJ2Z2-3ECG | pa | Subministrament i muntatge de tots els equips necessaris per a la correcta connexió de la xarxa de lampisteria amb l'omplerta del sistema de climatització mitjançant aigua. Inclou totes les vàlvules, accesoris, feines, i components, necessaris per a poder reomplir el sistema de cliamtització dels radiadors. Totalment muntat i instal·lat. | Subministrament i muntatge de tots els equips necessaris per a la correcta connexió de la xarxa de lampisteria amb l'omplerta del sistema de climatització mitjançant aigua. Inclou totes les vàlvules, accesoris, feines, i components, necessaris per a poder reomplir el sistema de cliamtització dels radiadors. Totalment muntat i instal·lat.
1
| N | Obra | 01 | PresupuestoC2532 UAB-OPCIÓ 2
| N | Capítulo | 02 | Lampisteria
| N | Título 3 | 02 | Canonades
01.02.02.001 | L | PF90-HPF0 | m | Tubs per a distribució d'aigua en sales humides (banys, cuines etc) amb Tub de polietilè multicapa de 16x2 mm, amb capa interior de polietilè, ànima d'alumini i protecció exterior de polietilè, amb una pressió màxima de servei de 12 bar, amb funda d'escuma de polietilè de 6 mm, muntat amb accessoris per a premsar | Tubs per a distribució d'aigua en sales humides (banys, cuines etc) amb Tub de polietilè multicapa de 16x2 mm, amb capa interior de polietilè, ànima d'alumini i protecció exterior de polietilè, amb una pressió màxima de servei de 12 bar, amb funda d'escuma de polietilè de 6 mm, muntat amb accessoris per a premsar
18
10
01.02.02.002 | L | PF90-HPF2 | m | Tubs per a distribució d'aigua en sales humides (banys, cuines etc) amb Tub de polietilè multicapa de 20x2 mm, amb capa interior de polietilè, ànima d'alumini i protecció exterior de polietilè, amb una pressió màxima de servei de 12 bar, amb funda d'escuma de polietilè de 9 mm, muntat amb accessoris per a premsar | Tubs per a distribució d'aigua en sales humides (banys, cuines etc) amb Tub de polietilè multicapa de 20x2 mm, amb capa interior de polietilè, ànima d'alumini i protecció exterior de polietilè, amb una pressió màxima de servei de 12 bar, amb funda d'escuma de polietilè de 9 mm, muntat amb accessoris per a premsar
5
01.02.02.003 | L | PF90-0001 | pa | Partida alçada per a connexió de nova canalització d'aigua a xarxa existent en el bany a reformar. Inclou tots els elements necessaris per a la realització de la connexió, incloent-hi materials, part proporcional d'accessoris, i en general, qualsevol element necessari perquè la nova xarxa de canonades es connecti amb la xarxa existent. Totalment muntat i instal·lat. | Partida alçada per a connexió de nova canalització d'aigua a xarxa existent en el bany a reformar. Inclou tots els elements necessaris per a la realització de la connexió, incloent-hi materials, part proporcional d'accessoris, i en general, qualsevol element necessari perquè la nova xarxa de canonades es connecti amb la xarxa existent. Totalment muntat i instal·lat.
| C | Unidades | Longitud | Ancho | Altura
1
| N | Obra | 01 | PresupuestoC2532 UAB-OPCIÓ 2
| N | Capítulo | 02 | Lampisteria
| N | Título 3 | 03 | Vàlvules
01.02.03.001 | L | PN38-H4BS | u | Vàlvula de bola manual amb rosca, de dues peces amb pas total, de llautó, de diàmetre nominal 3/4 i preu alt, muntada superficialment | Vàlvula de bola manual amb rosca, de dues peces amb pas total, de llautó, de diàmetre nominal 3/4 i preu alt, muntada superficialment
1
01.02.03.002 | L | PN38-H4BQ | u | Vàlvula de bola manual amb rosca, de dues peces amb pas total, de llautó, de diàmetre nominal 1/2 i preu alt, muntada superficialment | Vàlvula de bola manual amb rosca, de dues peces amb pas total, de llautó, de diàmetre nominal 1/2 i preu alt, muntada superficialment
2
| N | Obra | 01 | PresupuestoC2532 UAB-OPCIÓ 2
| N | Capítulo | 03 | Enllumenat
| N | Título 3 | 01 | Enllumenat Normal
01.03.01.001 | L | PH23-0001 | u | Lluminària decorativa modular d'alumini, de 60x60 cm, de 30 W de potència de la lluminària, 3600 lm de flux lluminós, protecció IP20, regulable mitjançant sensor de lluminositat DALI, de temperatura de color 4000 K, encastada. De la marca Philips, model 911401890885 RC132V G6 36S/840 PSD W60L60 OC o equivalent. | Lluminària decorativa modular d'alumini, de 60x60 cm, de 30 W de potència de la lluminària, 3600 lm de flux lluminós, protecció IP20, regulable mitjançant sensor de lluminositat DALI, de temperatura de color 4000 K, encastada. De la marca Philips, model 911401890885 RC132V G6 36S/840 PSD W60L60 OC o equivalent.
18
01.03.01.002 | L | PH13-0001 | u | Llumenera decorativa penjant, de 120x7 cm, de 20,5 W de potència de la llumenera, 2700 lm de flux lluminós, protecció IP 20, regulable DALI mitjançant sensor de lluminositat, color 4000K, muntada penjant. Inclou angles en ´´L´´ per a fer la connexió en forma rectangular en el muntatge final. De la marca Philips, model 910925868356 SM350C 27S/840 PSD PCS L1200 o equivalent. | Llumenera decorativa penjant, de 120x7 cm, de 20,5 W de potència de la llumenera, 2700 lm de flux lluminós, protecció IP 20, regulable DALI mitjançant sensor de lluminositat, color 4000K, muntada penjant. Inclou angles en ´´L´´ per a fer la connexió en forma rectangular en el muntatge final. De la marca Philips, model 910925868356 SM350C 27S/840 PSD PCS L1200 o equivalent.
14
01.03.01.003 | L | PH21-0001 | u | Llum decoratiu encastable tipus downlight amb leds amb una vida útil de 50000 h, de forma circular, 10 W de potència, òptica d'alumini especular amb UGR =22, eficàcia lluminosa de 60 lm/W, amb equip elèctric no regulable, aïllament classe I, cos d'alumini i vidre transparent i grau de protecció IP54, encastat De la marca Philips, model CoreLine Downlight o equivalent. | Llum decoratiu encastable tipus downlight amb leds amb una vida útil de 50000 h, de forma circular, 10 W de potència, òptica d'alumini especular amb UGR =22, eficàcia lluminosa de 60 lm/W, amb equip elèctric no regulable, aïllament classe I, cos d'alumini i vidre transparent i grau de protecció IP54, encastat De la marca Philips, model CoreLine Downlight o equivalent.
14
| N | Obra | 01 | PresupuestoC2532 UAB-OPCIÓ 2
| N | Capítulo | 03 | Enllumenat
| N | Título 3 | 02 | Enllumenat Emergencia
01.03.02.001 | L | PH57-B3A3 | u | Llum d'emergència amb làmpada led, amb una vida útil de 100000 h, no permanent i no estanca amb grau de protecció IP4X, aïllament classe II, amb un flux aproximat de 170 a 200 lm, 1 h d'autonomia, de forma rectangular amb difusor i cos de policarbonat, preu alt, col·locat superficial | Llum d'emergència amb làmpada led, amb una vida útil de 100000 h, no permanent i no estanca amb grau de protecció IP4X, aïllament classe II, amb un flux aproximat de 170 a 200 lm, 1 h d'autonomia, de forma rectangular amb difusor i cos de policarbonat, preu alt, col·locat superficial
6
| N | Obra | 01 | PresupuestoC2532 UAB-OPCIÓ 2
| N | Capítulo | 03 | Enllumenat
| N | Título 3 | 03 | Equips Addicionals
01.03.03.001 | L | PG86-HD0S | u | Detector de presencia, amb connexió a bus de cable, per a caixa universal, amb adaptador, placa i marc de preu mitjà, amb accessoris de muntatge, muntat i connectat | Detector de presencia, amb connexió a bus de cable, per a caixa universal, amb adaptador, placa i marc de preu mitjà, amb accessoris de muntatge, muntat i connectat
4
01.03.03.002 | L | PG86-0001 | u | Fotocèl·lula per a muntatge en sostre encastat DALI, connectant l'element a les lluminàries de l'espai, per a regulació automàtica de l'il·luminat respecte la il·luminació exterior de l'ambient. Totalment muntat, instal·lat i cablejat. | Fotocèl·lula per a muntatge en sostre encastat DALI, connectant l'element a les lluminàries de l'espai, per a regulació automàtica de l'il·luminat respecte la il·luminació exterior de l'ambient. Totalment muntat, instal·lat i cablejat.
| C | Unidades | Longitud | Ancho | Altura
3
| N | Obra | 01 | PresupuestoC2532 UAB-OPCIÓ 2
| N | Capítulo | 04 | Baixa Tensió
| N | Título 3 | 01 | Quadres elèctrics
01.04.01.001 | L | PG11-DB98 | u | Modificació de quadre elèctric existent en l'emplaçament, amb l'objectiu de eliminar i incloure els nous elements de protecció en el quadre elèctric, el cablejat actual, així com tots els elements necessaris per a la connexió segons esquema unifilar de projecte. Completament provat i connexionat. | Modificació de quadre elèctric existent en l'emplaçament, amb l'objectiu de eliminar i incloure els nous elements de protecció en el quadre elèctric, el cablejat actual, així com tots els elements necessaris per a la connexió segons esquema unifilar de projecte. Completament provat i connexionat.
| C | Unidades | Longitud | Ancho | Altura
1
01.04.01.002 | L | PG11-0001 | u | Subministrament, muntatge i instal·lació de quadre elèctric nou de baixa tensió, incloure les proteccions necessàries. Inclou connexió al quadre elèctric existent i elements necessaris per a la seva integració. Completament provat i connexionat. | Subministrament, muntatge i instal·lació de quadre elèctric nou de baixa tensió, incloure les proteccions necessàries. Inclou connexió al quadre elèctric existent i elements necessaris per a la seva integració. Completament provat i connexionat.
| C | Unidades | Longitud | Ancho | Altura
1
| N | Obra | 01 | PresupuestoC2532 UAB-OPCIÓ 2
| N | Capítulo | 04 | Baixa Tensió
| N | Título 3 | 02 | Cablejat
01.04.02.001 | L | PG33-E6CR | m | Cable amb conductor de coure de tensió assignada0,6/1 kV, de designació RZ1-K (AS), construcció segons norma UNE 21123-4, tripolar, de secció 3x1,5 mm2, amb coberta del cable de poliolefines, classe de reacció al foc Cca-s1b, d1, a1 segons la norma UNE-EN 50575 amb baixa emissió fums, col·locat en tub | Cable amb conductor de coure de tensió assignada0,6/1 kV, de designació RZ1-K (AS), construcció segons norma UNE 21123-4, tripolar, de secció 3x1,5 mm2, amb coberta del cable de poliolefines, classe de reacció al foc Cca-s1b, d1, a1 segons la norma UNE-EN 50575 amb baixa emissió fums, col·locat en tub
212
01.04.02.002 | L | PG33-E6CT | m | Cable amb conductor de coure de tensió assignada0,6/1 kV, de designació RZ1-K (AS), construcció segons norma UNE 21123-4, tripolar, de secció 3x2,5 mm2, amb coberta del cable de poliolefines, classe de reacció al foc Cca-s1b, d1, a1 segons la norma UNE-EN 50575 amb baixa emissió fums, col·locat en tub | Cable amb conductor de coure de tensió assignada0,6/1 kV, de designació RZ1-K (AS), construcció segons norma UNE 21123-4, tripolar, de secció 3x2,5 mm2, amb coberta del cable de poliolefines, classe de reacció al foc Cca-s1b, d1, a1 segons la norma UNE-EN 50575 amb baixa emissió fums, col·locat en tub
419
01.04.02.003 | L | PG33-E6E1 | m | Cable amb conductor de coure de tensió assignada0,6/1 kV, de designació RZ1-K (AS), construcció segons norma UNE 21123-4, pentapolar, de secció 5x2,5 mm2, amb coberta del cable de poliolefines, classe de reacció al foc Cca-s1b, d1, a1 segons la norma UNE-EN 50575 amb baixa emissió fums, col·locat en tub | Cable amb conductor de coure de tensió assignada0,6/1 kV, de designació RZ1-K (AS), construcció segons norma UNE 21123-4, pentapolar, de secció 5x2,5 mm2, amb coberta del cable de poliolefines, classe de reacció al foc Cca-s1b, d1, a1 segons la norma UNE-EN 50575 amb baixa emissió fums, col·locat en tub
25
01.04.02.004 | L | PG33-E6E2 | m | Cable amb conductor de coure de tensió assignada0,6/1 kV, de designació RZ1-K (AS), construcció segons norma UNE 21123-4, pentapolar, de secció 5x4 mm2, amb coberta del cable de poliolefines, classe de reacció al foc Cca-s1b, d1, a1 segons la norma UNE-EN 50575 amb baixa emissió fums, col·locat en tub | Cable amb conductor de coure de tensió assignada0,6/1 kV, de designació RZ1-K (AS), construcció segons norma UNE 21123-4, pentapolar, de secció 5x4 mm2, amb coberta del cable de poliolefines, classe de reacció al foc Cca-s1b, d1, a1 segons la norma UNE-EN 50575 amb baixa emissió fums, col·locat en tub
30
01.04.02.005 | L | PG33-E6E5 | m | Cable amb conductor de coure de tensió assignada0,6/1 kV, de designació RZ1-K (AS), construcció segons norma UNE 21123-4, pentapolar, de secció 5x16 mm2, amb coberta del cable de poliolefines, classe de reacció al foc Cca-s1b, d1, a1 segons la norma UNE-EN 50575 amb baixa emissió fums, col·locat en tub | Cable amb conductor de coure de tensió assignada0,6/1 kV, de designació RZ1-K (AS), construcció segons norma UNE 21123-4, pentapolar, de secció 5x16 mm2, amb coberta del cable de poliolefines, classe de reacció al foc Cca-s1b, d1, a1 segons la norma UNE-EN 50575 amb baixa emissió fums, col·locat en tub
25
01.04.02.006 | L | PG33-E75R | m | Cable con conductor de cobre de tensión asignada0,6/ 1kV, de designación RZ1-K (AS), construcción según norma UNE 21123-4, tetrapolar, de sección 4x25 mm2, con cubierta del cable de poliolefinas, clase de reacción al fuego Cca-s1b, d1, a1 según la norma UNE-EN 50575 con baja emisión humos, colocado en tubo | Cable con conductor de cobre de tensión asignada0,6/ 1kV, de designación RZ1-K (AS), construcción según norma UNE 21123-4, tetrapolar, de sección 4x25 mm2, con cubierta del cable de poliolefinas, clase de reacción al fuego Cca-s1b, d1, a1 según la norma UNE-EN 50575 con baja emisión humos, colocado en tubo
120
01.04.02.007 | L | PG33-E4V9 | m | Cable con conductor de cobre de tensión asignada0,6/ 1kV, de designación RZ1-K (AS), construcción según norma UNE 21123-4, unipolar, de sección 1x16 mm2, con cubierta del cable de poliolefinas, clase de reacción al fuego Cca-s1b, d1, a1 según la norma UNE-EN 50575 con baja emisión humos, colocado en canal o bandeja | Cable con conductor de cobre de tensión asignada0,6/ 1kV, de designación RZ1-K (AS), construcción según norma UNE 21123-4, unipolar, de sección 1x16 mm2, con cubierta del cable de poliolefinas, clase de reacción al fuego Cca-s1b, d1, a1 según la norma UNE-EN 50575 con baja emisión humos, colocado en canal o bandeja
120
01.04.02.008 | L | PG33-E50R | m | Cable amb conductor de coure de tensió assignada0,6/1 kV, de designació RZ1-K (AS), construcció segons norma UNE 21123-4, pentapolar, de secció 5x6 mm2, amb coberta del cable de poliolefines, classe de reacció al foc Cca-s1b, d1, a1 segons la norma UNE-EN 50575 amb baixa emissió fums, col·locat en canal o safata | Cable amb conductor de coure de tensió assignada0,6/1 kV, de designació RZ1-K (AS), construcció segons norma UNE 21123-4, pentapolar, de secció 5x6 mm2, amb coberta del cable de poliolefines, classe de reacció al foc Cca-s1b, d1, a1 segons la norma UNE-EN 50575 amb baixa emissió fums, col·locat en canal o safata
5
| N | Obra | 01 | PresupuestoC2532 UAB-OPCIÓ 2
| N | Capítulo | 04 | Baixa Tensió
| N | Título 3 | 03 | Mecanismes
01.04.03.001 | L | PG6E-76SN | u | Commutador, de tipus universal, unipolar (1P), 10 A/250 V, amb tecla, amb grau de protecció IP-44, preu mitjà, encastat | Commutador, de tipus universal, unipolar (1P), 10 A/250 V, amb tecla, amb grau de protecció IP-44, preu mitjà, encastat
3
01.04.03.002 | L | PG6O-77MX | u | Presa de corrent bipolar amb presa de terra lateral, (2P+T), 16 A 250 V, amb tapa, preu mitjà, muntada superficialment | Presa de corrent bipolar amb presa de terra lateral, (2P+T), 16 A 250 V, amb tapa, preu mitjà, muntada superficialment
8
01.04.03.003 | L | PG6O-77MZ | u | Presa de corrent de superfície, bipolar amb presa de terra lateral, (2P+T), 16 A 250 V, amb tapa i caixa estanca, amb grau de protecció IP-55, preu mitjà, muntada superficialment | Presa de corrent de superfície, bipolar amb presa de terra lateral, (2P+T), 16 A 250 V, amb tapa i caixa estanca, amb grau de protecció IP-55, preu mitjà, muntada superficialment
2
01.04.03.004 | L | PG60-79KT | u | Caixa de mecanismes per a centralització de funcions en lloc de treball de 3 columnes, amb 2 preses de corrent (2P+T) de 10/16 A i tapa color blanc, 2 preses de corrent (2P+T) de 10/16 A amb tapa vermella, 2 preses de veu i dades RJ45 doble categoria 6 F/UTP, encastada | Caixa de mecanismes per a centralització de funcions en lloc de treball de 3 columnes, amb 2 preses de corrent (2P+T) de 10/16 A i tapa color blanc, 2 preses de corrent (2P+T) de 10/16 A amb tapa vermella, 2 preses de veu i dades RJ45 doble categoria 6 F/UTP, encastada
1
01.04.03.005 | L | PG12-DHAS | u | Caixa de derivació quadrada de plàstic, de 70x70 mm, amb grau de protecció IP-40, muntada superficialment | Caixa de derivació quadrada de plàstic, de 70x70 mm, amb grau de protecció IP-40, muntada superficialment
25
| N | Obra | 01 | PresupuestoC2532 UAB-OPCIÓ 2
| N | Capítulo | 04 | Baixa Tensió
| N | Título 3 | 05 | Canalitzacions
01.04.05.001 | L | PG2N-EUI5 | m | Tub flexible corrugat de plàstic sense halògens, de 16 mm de diàmetre nominal, aïllant i no propagador de la flama, de baixa emissió de fums i sense emissió de gasos tòxics ni corrosius, resistència a l'impacte de 2 J, resistència a compressió de 320 N i una rigidesa dielèctrica de 2000 V, muntat sobre sostremort | Tub flexible corrugat de plàstic sense halògens, de 16 mm de diàmetre nominal, aïllant i no propagador de la flama, de baixa emissió de fums i sense emissió de gasos tòxics ni corrosius, resistència a l'impacte de 2 J, resistència a compressió de 320 N i una rigidesa dielèctrica de 2000 V, muntat sobre sostremort
402
01.04.05.002 | L | PG2N-EUI3 | m | Tub flexible corrugat de plàstic sense halògens, de 20 mm de diàmetre nominal, aïllant i no propagador de la flama, de baixa emissió de fums i sense emissió de gasos tòxics ni corrosius, resistència a l'impacte de 2 J, resistència a compressió de 320 N i una rigidesa dielèctrica de 2000 V, muntat sobre sostremort | Tub flexible corrugat de plàstic sense halògens, de 20 mm de diàmetre nominal, aïllant i no propagador de la flama, de baixa emissió de fums i sense emissió de gasos tòxics ni corrosius, resistència a l'impacte de 2 J, resistència a compressió de 320 N i una rigidesa dielèctrica de 2000 V, muntat sobre sostremort
215
01.04.05.003 | L | PG2N-EUHZ | m | Tub flexible corrugat de plàstic sense halògens, de 25 mm de diàmetre nominal, aïllant i no propagador de la flama, de baixa emissió de fums i sense emissió de gasos tòxics ni corrosius, resistència a l'impacte de 2 J, resistència a compressió de 320 N i una rigidesa dielèctrica de 2000 V, muntat sobre sostremort | Tub flexible corrugat de plàstic sense halògens, de 25 mm de diàmetre nominal, aïllant i no propagador de la flama, de baixa emissió de fums i sense emissió de gasos tòxics ni corrosius, resistència a l'impacte de 2 J, resistència a compressió de 320 N i una rigidesa dielèctrica de 2000 V, muntat sobre sostremort
20
01.04.05.004 | L | PG2N-EUI8 | m | Tub flexible corrugat de plàstic sense halògens, de 40 mm de diàmetre nominal, aïllant i no propagador de la flama, de baixa emissió de fums i sense emissió de gasos tòxics ni corrosius, resistència a l'impacte de 2 J, resistència a compressió de 320 N i una rigidesa dielèctrica de 2000 V, muntat sobre sostremort | Tub flexible corrugat de plàstic sense halògens, de 40 mm de diàmetre nominal, aïllant i no propagador de la flama, de baixa emissió de fums i sense emissió de gasos tòxics ni corrosius, resistència a l'impacte de 2 J, resistència a compressió de 320 N i una rigidesa dielèctrica de 2000 V, muntat sobre sostremort
10
01.04.05.005 | L | PG2P-6T0A | m | Tub rígid de plàstic sense halògens, de 16 mm de diàmetre nominal, aïllant i no propagador de la flama, amb una resistència a l'impacte de 2 J, resistència a compressió de 1250 N i una rigidesa dielèctrica de 2000 V, amb unió endollada i muntat superficialment | Tub rígid de plàstic sense halògens, de 16 mm de diàmetre nominal, aïllant i no propagador de la flama, amb una resistència a l'impacte de 2 J, resistència a compressió de 1250 N i una rigidesa dielèctrica de 2000 V, amb unió endollada i muntat superficialment
25
01.04.05.006 | L | PG2P-6T0B | m | Tub rígid de plàstic sense halògens, de 20 mm de diàmetre nominal, aïllant i no propagador de la flama, amb una resistència a l'impacte de 2 J, resistència a compressió de 1250 N i una rigidesa dielèctrica de 2000 V, amb unió endollada i muntat superficialment | Tub rígid de plàstic sense halògens, de 20 mm de diàmetre nominal, aïllant i no propagador de la flama, amb una resistència a l'impacte de 2 J, resistència a compressió de 1250 N i una rigidesa dielèctrica de 2000 V, amb unió endollada i muntat superficialment
65
01.04.05.007 | L | PG2P-6SZA | m | Tub rígid de plàstic sense halògens, de 25 mm de diàmetre nominal, aïllant i no propagador de la flama, amb una resistència a l'impacte de 2 J, resistència a compressió de 1250 N i una rigidesa dielèctrica de 2000 V, amb unió endollada i muntat superficialment | Tub rígid de plàstic sense halògens, de 25 mm de diàmetre nominal, aïllant i no propagador de la flama, amb una resistència a l'impacte de 2 J, resistència a compressió de 1250 N i una rigidesa dielèctrica de 2000 V, amb unió endollada i muntat superficialment
45
01.04.05.008 | L | PG2P-6T01 | m | Tub rígid de plàstic sense halògens, de 40 mm de diàmetre nominal, aïllant i no propagador de la flama, amb una resistència a l'impacte de 2 J, resistència a compressió de 1250 N i una rigidesa dielèctrica de 2000 V, amb unió endollada i muntat superficialment | Tub rígid de plàstic sense halògens, de 40 mm de diàmetre nominal, aïllant i no propagador de la flama, amb una resistència a l'impacte de 2 J, resistència a compressió de 1250 N i una rigidesa dielèctrica de 2000 V, amb unió endollada i muntat superficialment
15
01.04.05.009 | L | PG2P-0001 | pa | Partida alçada per a la preinstal·lació del sistema de megafonia a implantar a l'espai a reformar. Inclou totes les canalitzacions necessàries per a deixar disponible pas de cablejat entre punts terminals i equip principal de megafonia, segons necessitats finals del titular. Totalment muntat i validat. | Partida alçada per a la preinstal·lació del sistema de megafonia a implantar a l'espai a reformar. Inclou totes les canalitzacions necessàries per a deixar disponible pas de cablejat entre punts terminals i equip principal de megafonia, segons necessitats finals del titular. Totalment muntat i validat.
1
01.04.05.010 | L | PG2J-4BR8 | m | Safata metàl·lica de reixeta amb separadors d'acer electrozincat, d'alçària 50 mm i amplària 200 mm, col·locada sobre suports horitzontals amb elements de suport | Safata metàl·lica de reixeta amb separadors d'acer electrozincat, d'alçària 50 mm i amplària 200 mm, col·locada sobre suports horitzontals amb elements de suport
28
01.04.05.011 | L | PG2N-EUGE | m | Tub corbable corrugat de polietilè, de doble capa, llisa la interior i corrugada l'exterior, de 110 mm de diàmetre nominal, aïllant i no propagador de la flama, resistència a l'impacte de 28 J, resistència a compressió de 450 N, muntat com a canalització soterrada | Tub corbable corrugat de polietilè, de doble capa, llisa la interior i corrugada l'exterior, de 110 mm de diàmetre nominal, aïllant i no propagador de la flama, resistència a l'impacte de 28 J, resistència a compressió de 450 N, muntat com a canalització soterrada
40
| N | Obra | 01 | PresupuestoC2532 UAB-OPCIÓ 2
| N | Capítulo | 04 | Baixa Tensió
| N | Título 3 | 06 | Legalització
01.04.06.001 | L | PGZ0-0010 | u | Legalització de la instal·lació elèctrica, subministrament normal, segons REBT lliurant a la propietat tota la documentació pertinent, inclou taxes i inspeccions derivades del tràmit. - Declaració responsable signada pel titular de la instal·lació. - Projecte de la instal·lació redactat i signat per un tècnic titulat competent, plans as built, certificats de la instal·lació i registre per a obtenir el RITSIC. - Plans as built. - Certificat de direcció i finalització d'obra signat per un tècnic titulat competent (Model ELEC-4). - Certificat d'instal·lació emès per una empresa instal·ladora habilitada en la categoria i modalitat que li correspongui en funció del tipus d'instal·lació. - Justificant d'inscripció en el RITSIC de la instal·lació - Instruccions d'ús i manteniment. | Legalització de la instal·lació elèctrica, subministrament normal, segons REBT lliurant a la propietat tota la documentació pertinent, inclou taxes i inspeccions derivades del tràmit. - Declaració responsable signada pel titular de la instal·lació. - Projecte de la instal·lació redactat i signat per un tècnic titulat competent, plans as built, certificats de la instal·lació i registre per a obtenir el RITSIC. - Plans as built. - Certificat de direcció i finalització d'obra signat per un tècnic titulat competent (Model ELEC-4). - Certificat d'instal·lació emès per una empresa instal·ladora habilitada en la categoria i modalitat que li correspongui en funció del tipus d'instal·lació. - Justificant d'inscripció en el RITSIC de la instal·lació - Instruccions d'ús i manteniment.
| C | Unidades | Longitud | Ancho | Altura
1
| N | Obra | 01 | PresupuestoC2532 UAB-OPCIÓ 2
| N | Capítulo | 05 | Climatització
| N | Título 3 | 01 | Unitats Exteriors i Equipaments
01.05.01.001 | L | PEF1-6QQU | u | Bomba de calor compacta d'expansió directa amb condensació per aire, amb ventiladors centrífugs al condensador i a l'evaporador, de 33,5 kW de potència tèrmica aproximada tant en fred com en calor, de COP aproximat 3,88, EER aproximat 3.40, amb alimentació trifàsica de 400 V, fluid frigorífic R-32, amb termòstat ambient per cable i safata de recollida de condensats, col.locada. De la marca MITSUBISHI ELECTRIC, model PUHY-M300YXM-A o equivalent. | Bomba de calor compacta d'expansió directa amb condensació per aire, amb ventiladors centrífugs al condensador i a l'evaporador, de 33,5 kW de potència tèrmica aproximada tant en fred com en calor, de COP aproximat 3,88, EER aproximat 3.40, amb alimentació trifàsica de 400 V, fluid frigorífic R-32, amb termòstat ambient per cable i safata de recollida de condensats, col.locada. De la marca MITSUBISHI ELECTRIC, model PUHY-M300YXM-A o equivalent.
1
01.05.01.002 | L | PEVC-369K | u | Termòstat d'ambient digital amb progamació individual i del sistema per a emissor, preu mitjà, acoblat De la marca MITSUBISHI ELECTRIC, mòdel PAR-41MAAB. | Termòstat d'ambient digital amb progamació individual i del sistema per a emissor, preu mitjà, acoblat De la marca MITSUBISHI ELECTRIC, mòdel PAR-41MAAB.
1
1
| N | Obra | 01 | PresupuestoC2532 UAB-OPCIÓ 2
| N | Capítulo | 05 | Climatització
| N | Título 3 | 02 | Unitats Interiors
01.05.02.001 | L | PED7-600Z | u | Unitat interior de tipus mural amb ventilador centrífug per a sistemes de cabal variable de refrigerant, de 5 a 5,6 kW de potència tèrmica aproximada tant en fred com en calor, de 33 W de potència elèctrica total absorbida, amb alimentació monofàsica de 230 V, per a instal·lacions amb fluid frigorífic R-32, col.locada De la marca MITSUBISHI ELECTRICi, mòdel PKFY-MS50VLM-E. | Unitat interior de tipus mural amb ventilador centrífug per a sistemes de cabal variable de refrigerant, de 5 a 5,6 kW de potència tèrmica aproximada tant en fred com en calor, de 33 W de potència elèctrica total absorbida, amb alimentació monofàsica de 230 V, per a instal·lacions amb fluid frigorífic R-32, col.locada De la marca MITSUBISHI ELECTRICi, mòdel PKFY-MS50VLM-E.
2
01.05.02.002 | L | PED7-0001 | u | Desmuntatge de radiador de calefacció existent en local, incloent desconnexió de la instal·lació, buidatge del circuit, retirada de suports i accessoris, taponament provisional de les canonades, càrrega manual, retirada a gestor autoritzat, incloent mà d’obra, eines i mitjans auxiliars. Totalment acabat. | Desmuntatge de radiador de calefacció existent en local, incloent desconnexió de la instal·lació, buidatge del circuit, retirada de suports i accessoris, taponament provisional de les canonades, càrrega manual, retirada a gestor autoritzat, incloent mà d’obra, eines i mitjans auxiliars. Totalment acabat.
10
01.05.02.003 | L | PED5-605V | u | Unitat interior per a conductes d'equips de cabal variable de refrigerant, de 5,6 a 6,5 kW de potència tèrmica aproximada tant en fred com en calor, de 90 W de potència elèctrica total absorbida, amb alimentació monofàsica de 230 V, de pressió estàndard, R-32, de baixa silueta, col.locada. De la marca MITSUBISHI ELECTRIC, mòdel PEFY-MS50VMA-A. | Unitat interior per a conductes d'equips de cabal variable de refrigerant, de 5,6 a 6,5 kW de potència tèrmica aproximada tant en fred com en calor, de 90 W de potència elèctrica total absorbida, amb alimentació monofàsica de 230 V, de pressió estàndard, R-32, de baixa silueta, col.locada. De la marca MITSUBISHI ELECTRIC, mòdel PEFY-MS50VMA-A.
4
| N | Obra | 01 | PresupuestoC2532 UAB-OPCIÓ 2
| N | Capítulo | 05 | Climatització
| N | Título 3 | 03 | Canalització climatització
01.05.03.001 | L | PF57-CTEF | m | Tub de coure recuit, preaïllat i revestit, per a instal·lacions frigorífiques, simple, de 3/8´´ de diàmetre nominal, 0,8 mm de gruix i 9 mm de gruix de l'aïllament, col·locat en canal o safata | Tub de coure recuit, preaïllat i revestit, per a instal·lacions frigorífiques, simple, de 3/8´´ de diàmetre nominal, 0,8 mm de gruix i 9 mm de gruix de l'aïllament, col·locat en canal o safata
25
0
0
01.05.03.002 | L | PF57-0001 | m | Kit distribuïdor, gamma CITY MULTI de MITSUBISHI ELECTRIC, de 2 sortides. | Kit distribuïdor, gamma CITY MULTI de MITSUBISHI ELECTRIC, de 2 sortides.
1
01.05.03.003 | L | PFQ0-3KMG | m | Aïllament tèrmic d'escuma elastomèrica per a canonades que transporten fluids a temperatura entre -50°C i 105°C, per a tub de diàmetre exterior 42 mm, de 40 mm de gruix, classe de reacció al foc BL-s2, d0 segons norma UNE-EN 13501-1, factor de resistència a la difusió del vapor d'aigua >= 7000 1, col·locat superficialment amb grau de dificultat baix | Aïllament tèrmic d'escuma elastomèrica per a canonades que transporten fluids a temperatura entre -50°C i 105°C, per a tub de diàmetre exterior 42 mm, de 40 mm de gruix, classe de reacció al foc BL-s2, d0 segons norma UNE-EN 13501-1, factor de resistència a la difusió del vapor d'aigua >= 7000 1, col·locat superficialment amb grau de dificultat baix
115
01.05.03.004 | L | PF57-CTEK | m | Tub de coure recuit, preaïllat i revestit, per a instal·lacions frigorífiques, simple, de 5/8´´ de diàmetre nominal, 0,8 mm de gruix i 10 mm de gruix de l'aïllament, col·locat en canal o safata | Tub de coure recuit, preaïllat i revestit, per a instal·lacions frigorífiques, simple, de 5/8´´ de diàmetre nominal, 0,8 mm de gruix i 10 mm de gruix de l'aïllament, col·locat en canal o safata
25
0
01.05.03.005 | L | PF57-CTEE | m | Tub de coure recuit, preaïllat i revestit, per a instal·lacions frigorífiques, simple, d'1/2´´ de diàmetre nominal, 0,8 mm de gruix i 10 mm de gruix de l'aïllament, col·locat en canal o safata | Tub de coure recuit, preaïllat i revestit, per a instal·lacions frigorífiques, simple, d'1/2´´ de diàmetre nominal, 0,8 mm de gruix i 10 mm de gruix de l'aïllament, col·locat en canal o safata
15
01.05.03.006 | L | PF57-0002 | m | Tub de coure recuit, preaïllat i revestit, per a instal·lacions frigorífiques, simple, de 1´´ de diàmetre nominal, 1 mm de gruix i 10 mm de gruix de l'aïllament, col·locat en canal o safata | Tub de coure recuit, preaïllat i revestit, per a instal·lacions frigorífiques, simple, de 1´´ de diàmetre nominal, 1 mm de gruix i 10 mm de gruix de l'aïllament, col·locat en canal o safata
5
01.05.03.007 | L | PF57-0003 | m | Kit distribuïdor, gamma CITY MULTI de MITSUBISHI ELECTRIC, de 2 sortides. | Kit distribuïdor, gamma CITY MULTI de MITSUBISHI ELECTRIC, de 2 sortides.
4
01.05.03.008 | L | PF57-CTEG | m | Tub de coure recuit, preaïllat i revestit, per a instal·lacions frigorífiques, simple, d'1/4´´ de diàmetre nominal, 0,8 mm de gruix i 9 mm de gruix de l'aïllament, col·locat en canal o safata | Tub de coure recuit, preaïllat i revestit, per a instal·lacions frigorífiques, simple, d'1/4´´ de diàmetre nominal, 0,8 mm de gruix i 9 mm de gruix de l'aïllament, col·locat en canal o safata
15
01.05.03.009 | L | PF57-CTEZ | m | Tub de coure recuit, preaïllat i revestit, per a instal·lacions frigorífiques, simple, de 3/4´´ de diàmetre nominal, 1 mm de gruix i 10 mm de gruix de l'aïllament, col·locat en canal o safata | Tub de coure recuit, preaïllat i revestit, per a instal·lacions frigorífiques, simple, de 3/4´´ de diàmetre nominal, 1 mm de gruix i 10 mm de gruix de l'aïllament, col·locat en canal o safata
15
01.05.03.010 | L | PF57-CTEH | m | Tub de coure recuit, preaïllat i revestit, per a instal·lacions frigorífiques, simple, de 7/8´´ de diàmetre nominal, 1 mm de gruix i 10 mm de gruix de l'aïllament, col·locat en canal o safata | Tub de coure recuit, preaïllat i revestit, per a instal·lacions frigorífiques, simple, de 7/8´´ de diàmetre nominal, 1 mm de gruix i 10 mm de gruix de l'aïllament, col·locat en canal o safata
7
| N | Obra | 01 | PresupuestoC2532 UAB-OPCIÓ 2
| N | Capítulo | 05 | Climatització
| N | Título 3 | 04 | Xarxa de condensats
01.05.04.001 | L | PD1A-0003 | m | Xarxa de condensats amb tub de PVC-O de paret estructurada, àrea d'aplicació B segons norma UNE-EN 1453-1, classe de reacció al foc B-s1, d0 segons norma UNE-EN 13501-1, de DN 32 mm, fins a baixant, caixa o clavegueró | Xarxa de condensats amb tub de PVC-O de paret estructurada, àrea d'aplicació B segons norma UNE-EN 1453-1, classe de reacció al foc B-s1, d0 segons norma UNE-EN 13501-1, de DN 32 mm, fins a baixant, caixa o clavegueró
| C | Unidades | Longitud | Ancho | Altura
34.5
34.5
| N | Obra | 01 | PresupuestoC2532 UAB-OPCIÓ 2
| N | Capítulo | 05 | Climatització
| N | Título 3 | 05 | Càrrega de refrigerant
01.05.05.001 | L | PEZ1-0001 | kg | Càrrega de circuit refrigerant de gas refrigerant tipus R-32 | Càrrega de circuit refrigerant de gas refrigerant tipus R-32
16
| N | Obra | 01 | PresupuestoC2532 UAB-OPCIÓ 2
| N | Capítulo | 05 | Climatització
| N | Título 3 | 06 | Desmuntatge generadors de calor
01.05.06.001 | L | P21GD-0001 | PA | Partida alçada per al desmuntatge de caldera existent de producció d’aigua calenta per a calefacció, de qualsevol tipus o combustible, incloent desconnexió de les connexions hidràuliques, elèctriques i de combustible, buidatge previ del circuit, desmuntatge d’elements auxiliars immediats i suports, tall o desconnexió de canonades si és necessari, càrrega manual o mecànica, retirada de la sala de màquines i transport fins a gestor autoritzat. Inclou tots els mitjans auxiliars necessaris i la correcta gestió dels residus generats, d’acord amb la normativa vigent. Criteri d’amidament: Unitat de caldera completament desmuntada i retirada. | Partida alçada per al desmuntatge de caldera existent de producció d’aigua calenta per a calefacció, de qualsevol tipus o combustible, incloent desconnexió de les connexions hidràuliques, elèctriques i de combustible, buidatge previ del circuit, desmuntatge d’elements auxiliars immediats i suports, tall o desconnexió de canonades si és necessari, càrrega manual o mecànica, retirada de la sala de màquines i transport fins a gestor autoritzat. Inclou tots els mitjans auxiliars necessaris i la correcta gestió dels residus generats, d’acord amb la normativa vigent. Criteri d’amidament: Unitat de caldera completament desmuntada i retirada.
1
| N | Obra | 01 | PresupuestoC2532 UAB-OPCIÓ 2
| N | Capítulo | 05 | Climatització
| N | Título 3 | 07 | Ajudes de paleteria
01.05.07.001 | L | P886-0002 | m2 | Desmuntatge i posterior muntatge de plaques de fals sostre registrable existent, per permetre la instal·lació de conductes de climatització i ventilació, incloent acopi provisional, protecció dels elements existents, replanteig, tall puntual de plaques si és necessari, subministrament i substitució de plaques deteriorades durant els treballs, reposició de perfileria auxiliar malmesa, preparació superficial i pintat d’uniformització de les peces substituïdes per igualar l’acabat existent. Inclou mà d’obra especialitzada, mitjans auxiliars, eines, petits materials, càrrega i retirada de residus, i neteja final de la zona d’actuació. | Desmuntatge i posterior muntatge de plaques de fals sostre registrable existent, per permetre la instal·lació de conductes de climatització i ventilació, incloent acopi provisional, protecció dels elements existents, replanteig, tall puntual de plaques si és necessari, subministrament i substitució de plaques deteriorades durant els treballs, reposició de perfileria auxiliar malmesa, preparació superficial i pintat d’uniformització de les peces substituïdes per igualar l’acabat existent. Inclou mà d’obra especialitzada, mitjans auxiliars, eines, petits materials, càrrega i retirada de residus, i neteja final de la zona d’actuació.
100
| N | Obra | 01 | PresupuestoC2532 UAB-OPCIÓ 2
| N | Capítulo | 06 | Ventilació
| N | Título 3 | 01 | Conductes
01.06.01.001 | L | PE54-35EA | m2 | Formació de conducte rectangular planxa d'acer galvanitzat, de gruix 1 mm, amb unió marc cargolat i clips, muntat adossat amb suports | Formació de conducte rectangular planxa d'acer galvanitzat, de gruix 1 mm, amb unió marc cargolat i clips, muntat adossat amb suports
22
22
01.06.01.002 | L | PE63-6PG7 | m2 | Aïllament tèrmic amb Planxa d'escuma elastomèrica amb revestiment d'alumini per a aïllament tèrmic d'equips i conductes, de 25 mm de gruix, factor de resistència a la difusió del vapor d'aigua >= 7000 1, classe de reacció al foc B-s3, d0 segons norma UNE-EN 13501-1, muntat exteriorment, adherit | Aïllament tèrmic amb Planxa d'escuma elastomèrica amb revestiment d'alumini per a aïllament tèrmic d'equips i conductes, de 25 mm de gruix, factor de resistència a la difusió del vapor d'aigua >= 7000 1, classe de reacció al foc B-s3, d0 segons norma UNE-EN 13501-1, muntat exteriorment, adherit
22
22
01.06.01.003 | L | PE421-48RF | m | Conducte helicoïdal circular de planxa d'acer galvanitzat de 160 mm de diàmetre (s/UNE-EN 1506), de gruix 0,5 mm, muntat superficialment | Conducte helicoïdal circular de planxa d'acer galvanitzat de 160 mm de diàmetre (s/UNE-EN 1506), de gruix 0,5 mm, muntat superficialment
7
01.06.01.004 | L | PE53-4UFH | m2 | Formació de conducte rectangular de llana mineral de vidre (MW), segons UNE-EN 14303, de gruix 40 mm, resistència tèrmica >= 1,25 m2·K/W, amb recobriment exterior i recobriment interior de teixit de vidre negre, muntat encastat en el cel ras | Formació de conducte rectangular de llana mineral de vidre (MW), segons UNE-EN 14303, de gruix 40 mm, resistència tèrmica >= 1,25 m2·K/W, amb recobriment exterior i recobriment interior de teixit de vidre negre, muntat encastat en el cel ras
100
01.06.01.005 | L | PE41-38WU | m | Tub flexible amb Conducte circular d'alumini+espiral d'acer+fibra de vidre amb alumini reforçat de 250 mm de diàmetre sense gruixos definits, col·locat | Tub flexible amb Conducte circular d'alumini+espiral d'acer+fibra de vidre amb alumini reforçat de 250 mm de diàmetre sense gruixos definits, col·locat
30
10
01.06.01.006 | L | PE41-38W6 | m | Tub flexible amb Conducte circular d'alumini+espiral d'acer de 100 mm de diàmetre sense gruixos definits, col·locat | Tub flexible amb Conducte circular d'alumini+espiral d'acer de 100 mm de diàmetre sense gruixos definits, col·locat
4.5
01.06.01.007 | L | PE422-13IQG | m | Conducte d'acer inoxidable 1.4301 (AISI 304), , de 400 mm de diàmetre, de doble paret, amb aïllament de llana de roca d?alta densitat de 30 mm, acabat exterior llis, per a formació de conducte circular d?aire condicionat en xarxa segons la norma UNE-EN 1506, muntat superficialment | Conducte d'acer inoxidable 1.4301 (AISI 304), , de 400 mm de diàmetre, de doble paret, amb aïllament de llana de roca d?alta densitat de 30 mm, acabat exterior llis, per a formació de conducte circular d?aire condicionat en xarxa segons la norma UNE-EN 1506, muntat superficialment
12
01.06.01.008 | L | PE421-48VP | m | Conducte helicoïdal circular de planxa d'acer galvanitzat de 400 mm de diàmetre (s/UNE-EN 1506), de gruix 1 mm, muntat superficialment | Conducte helicoïdal circular de planxa d'acer galvanitzat de 400 mm de diàmetre (s/UNE-EN 1506), de gruix 1 mm, muntat superficialment
3.5
30
01.06.01.009 | L | PE421-495W | m | Conducte helicoïdal circular de planxa d'acer galvanitzat de 550 mm de diàmetre (s/UNE-EN 1506), de gruix 0,7 mm, muntat superficialment | Conducte helicoïdal circular de planxa d'acer galvanitzat de 550 mm de diàmetre (s/UNE-EN 1506), de gruix 0,7 mm, muntat superficialment
6
| N | Obra | 01 | PresupuestoC2532 UAB-OPCIÓ 2
| N | Capítulo | 06 | Ventilació
| N | Título 3 | 02 | Difusió d'aire
01.06.02.001 | L | PEKB-6YYF | u | Difusor rotacional helicoidal per a impulsió d'aire, d'aletes fixes, amb placa frontal quadrat de planxa d'acer acabat lacat blanc de 600 mm de costat, de 24 sortides, amb plènum de connexió d'acer galvanitzat i boca de connexió circular de 248 mm de diàmetre, vertical u horitzontal, i sense comporta de regulació, muntat suspès al sostre, alçada màxima 250 mm, amb possibilitat de doble entrada d'aire, si es necessari | Difusor rotacional helicoidal per a impulsió d'aire, d'aletes fixes, amb placa frontal quadrat de planxa d'acer acabat lacat blanc de 600 mm de costat, de 24 sortides, amb plènum de connexió d'acer galvanitzat i boca de connexió circular de 248 mm de diàmetre, vertical u horitzontal, i sense comporta de regulació, muntat suspès al sostre, alçada màxima 250 mm, amb possibilitat de doble entrada d'aire, si es necessari
8
8
01.06.02.002 | L | PEKK-38FQ | u | Reixeta d'impulsió o retorn, amb una filera d'aletes orientables horitzontals, d'alumini anoditzat platejat, de 225x225 mm, d'aletes separades 20 mm, de secció recta i fixada al bastiment | Reixeta d'impulsió o retorn, amb una filera d'aletes orientables horitzontals, d'alumini anoditzat platejat, de 225x225 mm, d'aletes separades 20 mm, de secció recta i fixada al bastiment
8
8
01.06.02.003 | L | PEKF-BZ63 | u | Regulador de cabal constant per a instal·lacions d'alta pressió, autoregulable, bastiment d'acer galvanitzat i lamel·la d'acer galvanitzat, per a conducte rectangular de 200x300 (alçària x llargària), cabal regulable entre 760 i 2160 m3/h per a una pressió d'entrada entre 50 i 1000 Pa, fixat mecànicament | Regulador de cabal constant per a instal·lacions d'alta pressió, autoregulable, bastiment d'acer galvanitzat i lamel·la d'acer galvanitzat, per a conducte rectangular de 200x300 (alçària x llargària), cabal regulable entre 760 i 2160 m3/h per a una pressió d'entrada entre 50 i 1000 Pa, fixat mecànicament
2
2
01.06.02.004 | L | PEKM-0001 | u | Reixeta de retorn de quadrícula, d'alumini anoditzat platejat, de 425x325 mm, d'aletes separades 16/12,5 mm, de secció recta i fixada al bastiment | Reixeta de retorn de quadrícula, d'alumini anoditzat platejat, de 425x325 mm, d'aletes separades 16/12,5 mm, de secció recta i fixada al bastiment
8
| N | Obra | 01 | PresupuestoC2532 UAB-OPCIÓ 2
| N | Capítulo | 06 | Ventilació
| N | Título 3 | 03 | Ventiladors i equips
01.06.03.001 | L | PEMA-FGZJ | u | Ventilador-extractor monofàsic per a 230 V de tensió, de 100 m3/h de cabal màxim d'aire, de pressió baixa i encastat | Ventilador-extractor monofàsic per a 230 V de tensió, de 100 m3/h de cabal màxim d'aire, de pressió baixa i encastat
3
01.06.03.002 | L | PEM6-B66A | u | Ventilador en línia per a conducte circular amb cos extraible de material plàstic per a un diàmetre de 160 mm, motor monofàsic d'una velocitat, IP X4, 60 W de potència absorbida per a un cabal màxim de 550 m3/h, nivell de pressió sonora de 30 a 35 dbA, amb temporitzador, muntat en el conducte | Ventilador en línia per a conducte circular amb cos extraible de material plàstic per a un diàmetre de 160 mm, motor monofàsic d'una velocitat, IP X4, 60 W de potència absorbida per a un cabal màxim de 550 m3/h, nivell de pressió sonora de 30 a 35 dbA, amb temporitzador, muntat en el conducte
1
01.06.03.003 | L | PEM4-HC0I | u | Recuperador entàlpic estàtic de col·locació vertical amb un cabal de 4500 m3/h i una pressió estàtica màxima de 363 Pa, amb alimentació trifàsica de 400 V i 5.550 W de potència elèctrica total absorbida, F6+ F8, col.locat en parament vertical, apte per a exteriors i connectat. Inclou: Regulació automàtica en funció del CO2. mitjançant l'accessori de sonda de qualitat d'aire CO2 HRA_CO2. Bateria d'expansió directa. Model bateria: HRA40004FDX, potència 26 Kw Sonda de pressió HRA Coberta de protecció per a recuperador. De la marca Airlan, model HRA4000A2 o equivalent. | Recuperador entàlpic estàtic de col·locació vertical amb un cabal de 4500 m3/h i una pressió estàtica màxima de 363 Pa, amb alimentació trifàsica de 400 V i 5.550 W de potència elèctrica total absorbida, F6+ F8, col.locat en parament vertical, apte per a exteriors i connectat. Inclou: Regulació automàtica en funció del CO2. mitjançant l'accessori de sonda de qualitat d'aire CO2 HRA_CO2. Bateria d'expansió directa. Model bateria: HRA40004FDX, potència 26 Kw Sonda de pressió HRA Coberta de protecció per a recuperador. De la marca Airlan, model HRA4000A2 o equivalent.
1
01.06.03.004 | L | PEM0-0001 | u | Destratificador d'aire de sostre penjant, diàmetre 2,3 m.,amb variació de velocitat per comandament a distància o pulsador manual, totalment muntat e instal·lat. | Destratificador d'aire de sostre penjant, diàmetre 2,3 m.,amb variació de velocitat per comandament a distància o pulsador manual, totalment muntat e instal·lat.
1
1
01.06.03.005 | L | PEF1-0001 | u | Bomba de calor vertical compacta d'expansió directa amb condensació per aire, amb ventiladors centrífugs al condensador i a l'evaporador, de 19 kW de potència tèrmica aproximada tant en fred com en calor, de COP aproximat 3, EER aproximat 2.5, amb alimentació trifàsica de 400 V, amb una pressió disponible de 125 Pa, amb 2 compressors hermètics alternatius i fluid frigorífic R-32, amb termòstat ambient per cable i safata de recollida de condensats, col.locada. De la marca MITSUBISHI ELECTRIC, mòdel PUZ-ZM200YKA. | Bomba de calor vertical compacta d'expansió directa amb condensació per aire, amb ventiladors centrífugs al condensador i a l'evaporador, de 19 kW de potència tèrmica aproximada tant en fred com en calor, de COP aproximat 3, EER aproximat 2.5, amb alimentació trifàsica de 400 V, amb una pressió disponible de 125 Pa, amb 2 compressors hermètics alternatius i fluid frigorífic R-32, amb termòstat ambient per cable i safata de recollida de condensats, col.locada. De la marca MITSUBISHI ELECTRIC, mòdel PUZ-ZM200YKA.
1
01.06.03.006 | L | PEVC-0001 | u | Unitat de control per a Unitat de Tractament d'Aire, tipus AHU, de MITSUBISHI ELECTRIC. Per a connexió amb unitats exteriors mr.sl im o Industrial. Model PAC-IF013B-E. | Unitat de control per a Unitat de Tractament d'Aire, tipus AHU, de MITSUBISHI ELECTRIC. Per a connexió amb unitats exteriors mr.sl im o Industrial. Model PAC-IF013B-E.
1
| N | Obra | 01 | PresupuestoC2532 UAB-OPCIÓ 2
| N | Capítulo | 06 | Ventilació
| N | Título 3 | 04 | Canalització climatització
01.06.04.001 | L | PF57-CTEF | m | Tub de coure recuit, preaïllat i revestit, per a instal·lacions frigorífiques, simple, de 3/8´´ de diàmetre nominal, 0,8 mm de gruix i 9 mm de gruix de l'aïllament, col·locat en canal o safata | Tub de coure recuit, preaïllat i revestit, per a instal·lacions frigorífiques, simple, de 3/8´´ de diàmetre nominal, 0,8 mm de gruix i 9 mm de gruix de l'aïllament, col·locat en canal o safata
10
01.06.04.002 | L | PF57-0002 | m | Tub de coure recuit, preaïllat i revestit, per a instal·lacions frigorífiques, simple, de 1´´ de diàmetre nominal, 1 mm de gruix i 10 mm de gruix de l'aïllament, col·locat en canal o safata | Tub de coure recuit, preaïllat i revestit, per a instal·lacions frigorífiques, simple, de 1´´ de diàmetre nominal, 1 mm de gruix i 10 mm de gruix de l'aïllament, col·locat en canal o safata
10
| N | Obra | 01 | PresupuestoC2532 UAB-OPCIÓ 2
| N | Capítulo | 07 | Protecció Contra Incendis
| N | Título 3 | 01 | Extintors
01.07.01.001 | L | PM32-DZ3K | u | Extintor manual de pols seca polivalent, de càrrega 6 kg, amb pressió incorporada, pintat, amb armari muntat superficialment | Extintor manual de pols seca polivalent, de càrrega 6 kg, amb pressió incorporada, pintat, amb armari muntat superficialment
1
01.07.01.002 | L | PM32-DZ5K | u | Extintor manual de diòxid de carboni, de càrrega 5 kg, amb pressió incorporada, pintat, amb armari muntat superficialment | Extintor manual de diòxid de carboni, de càrrega 5 kg, amb pressió incorporada, pintat, amb armari muntat superficialment
1
| N | Obra | 01 | PresupuestoC2532 UAB-OPCIÓ 2
| N | Capítulo | 07 | Protecció Contra Incendis
| N | Título 3 | 02 | Senyalètica
01.07.02.001 | L | PMS0-6Z18 | u | Rètol senyalització instal·lació de protecció contra incendis, quadrat, de 210x210 mm2 de panell de PVC de 0,7 mm de gruix, fotoluminiscent categoria B segons UNE 23035-4, col·locat adherit sobre parament vertical | Rètol senyalització instal·lació de protecció contra incendis, quadrat, de 210x210 mm2 de panell de PVC de 0,7 mm de gruix, fotoluminiscent categoria B segons UNE 23035-4, col·locat adherit sobre parament vertical
1
01.07.02.002 | L | PMS0-6Z15 | u | Rètol senyalització sortida habitual, rectangular, de 297x105 mm2 de panell de PVC de 0,7 mm de gruix, fotoluminiscent categoria B segons UNE 23035-4, col·locat adherit sobre parament vertical | Rètol senyalització sortida habitual, rectangular, de 297x105 mm2 de panell de PVC de 0,7 mm de gruix, fotoluminiscent categoria B segons UNE 23035-4, col·locat adherit sobre parament vertical
1
| N | Obra | 01 | PresupuestoC2532 UAB-OPCIÓ 2
| N | Capítulo | 07 | Protecció Contra Incendis
| N | Título 3 | 03 | Detecció
01.07.03.001 | L | PM15-4ICV | u | Detector de fums òptic per a instal·lació contra incendis convencional, segons norma UNE-EN 54-7, amb base d'encastar, encastat | Detector de fums òptic per a instal·lació contra incendis convencional, segons norma UNE-EN 54-7, amb base d'encastar, encastat
3
01.07.03.002 | L | PM15-0001 | m | Subministrament i instal·lació de llaç de detecció analògic direccionable per a la connexió de nous dispositius de detecció d’incendis a central de detecció existent. Inclou cable resistent al foc i lliure d’halògens tipus AS+ o equivalent, canalització, petit material de muntatge, connexió a la central existent, direccionament dels equips, programació, proves de funcionament i posada en servei de la instal·lació. Totalment instal·lat, verificat i en correcte funcionament, d’acord amb la normativa vigent de protecció contra incendis. | Subministrament i instal·lació de llaç de detecció analògic direccionable per a la connexió de nous dispositius de detecció d’incendis a central de detecció existent. Inclou cable resistent al foc i lliure d’halògens tipus AS+ o equivalent, canalització, petit material de muntatge, connexió a la central existent, direccionament dels equips, programació, proves de funcionament i posada en servei de la instal·lació. Totalment instal·lat, verificat i en correcte funcionament, d’acord amb la normativa vigent de protecció contra incendis.
30
50
| N | Obra | 01 | PresupuestoC2532 UAB-OPCIÓ 2
| N | Capítulo | 08 | BMS
| N | Título 3 | 01 | Integració BMS
01.08.01.001 | L | PG80-0001 | u | Partida per a la instal·lació de tots els elements inclosos en el projecte al sistema de gestió actual de la UAB. Inclou nou armari de control BMS, connectat al sistema existent del campus, i el control dels següents elements, amb les seves senyals habituals: - Bomba de calor VRV per climatització. - Sonda de temperatura ambient. - Recuperador de calor amb bateries. - Bomba de calor VRV associat al recuperador de calor. - Ventilador desestratificador (2 sales). - Fancoils i splits (2 sales). Inclou tot el cablejat, canalització en tub, armari, elements de control, i programació tant dels elements com integració en el sistema actual, per al correcte funcionament del sistema. Totalment muntat, connectat, i instal·lat. | Partida per a la instal·lació de tots els elements inclosos en el projecte al sistema de gestió actual de la UAB. Inclou nou armari de control BMS, connectat al sistema existent del campus, i el control dels següents elements, amb les seves senyals habituals: - Bomba de calor VRV per climatització. - Sonda de temperatura ambient. - Recuperador de calor amb bateries. - Bomba de calor VRV associat al recuperador de calor. - Ventilador desestratificador (2 sales). - Fancoils i splits (2 sales). Inclou tot el cablejat, canalització en tub, armari, elements de control, i programació tant dels elements com integració en el sistema actual, per al correcte funcionament del sistema. Totalment muntat, connectat, i instal·lat.
1
0
| N | Obra | 01 | PresupuestoC2532 UAB-OPCIÓ 2
| N | Capítulo | 09 | Imprevistos
| N | Título 3 | 01 | Imprevistos
01.09.01.001 | L | PZ14-0001 | PA | Partida alçada a justificar en concepte d’imprevistos durant l’execució de les instal·lacions, destinada a cobrir possibles modificacions menors, treballs no previstos inicialment, adaptacions d’obra, ajustos d’instal·lacions existents, petites ampliacions de materials o mà d’obra i altres actuacions necessàries per a la correcta execució del projecte. | Partida alçada a justificar en concepte d’imprevistos durant l’execució de les instal·lacions, destinada a cobrir possibles modificacions menors, treballs no previstos inicialment, adaptacions d’obra, ajustos d’instal·lacions existents, petites ampliacions de materials o mà d’obra i altres actuacions necessàries per a la correcta execució del projecte.
1