## Vehicle 1
SUBMINISTRAMENT MITJANÇANT COMPRA DE 2 VEHICLES ELÈCTRICS PER A LA BRIGADA MUNICIPAL DE L'AJUNTAMENT DE LA FATARELLA. OFERTA VEHICLE 1
Nom de la licitadora :
Cada licitadora anirà indicant els paràmetres i les característiques del seu vehicle proposat, o anirà indicant SI/NO, per tal de justificar si es compleix o no cada condició, en els quadres de color :
VEHICLE 1. FURGÓ PETIT | Característiques exigides en el PPTP | Característiques del vehicle ofert
Tipus de vehicle 1 *
Marca i model del vehicle | --- |  | ← indicar marca i model
Número de places | 2 persones |  | ← indicar número de places
Número de portes | 5 portes |  | ← indicar número de portes
Tipus de motor | elèctric |  | ← indicar tipus de motor
Potència (CV) | mínim 115 CV |  | ← indicar potència CV
Classificació mediambiental DGT etiqueta zero emissions | SI |  | ← indicar SI o NO
Color del vehicle blanc àrtic | SI |  | ← indicar SI o NO
Dimensions
Longitud del vehicle (mm) | entre 4.400 i 4.700 mm |  | ← indicar longitud en mm
Altura del vehicle (mm) | entre 1.800 i 1.900 mm |  | ← indicar altura en mm
Amplada amb retrovisors (mm) | entre 2.080 i 2.220 mm |  | ← indicar amplada en mm
Amplada sense retrovisors (mm) | entre 1.800 i 1.940 mm |  | ← indicar amplada en mm
Càrrega
Capacitat de càrrega (m3) | mínim 2,4 m3 |  | ← indicar capacitat de càrrega en m3
Càrrega posterior | Portó posterior o doble porta |  | ← indicar tipus càrrega posterior
Càrrega lateral | 1 o 2 portes laterals corredisses |  | ← indicar tipus càrrega lateral
Càrrega útil admissible (kg) | mínim 440 kg |  | ← indicar càrrega útil admissible en kg
Massa en buit (kg) | entre 1.650 i 1.850 kg |  | ← indicar massa en buit en kg
Massa màxima autoritzada MMA (kg) | entre 2.090 i 2.400 kg |  | ← indicar MMA en kg
Massa màxima remolcable amb frens (kg) | mínim 1.100 kg |  | ← indicar MM remolcable amb frens en kg
Bateria de tracció
Bateria de propietat inclosa en el vehicle | SI |  | ← indicar SI o NO
Tecnologia bateria | ions de liti o equivalent |  | ← indicar tecnologia bateria
Capacitat bateria (KWh) | mínim 40 KWh |  | ← indicar capacitat bateria en KWh
Autonomia WLTP cicle combinat | mínim 240 Km |  | ← indicar autonomia WLTP en km
Càrrega amb corrent altern CA | almenys fins a 22 KWh |  | ← indicar càrrega CA fins a quants KWh
Càrrega amb corrent continu CC | almenys fins a 50 KWh |  | ← indicar càrrega CC fins a quants KWh
Cable de recàrrega mode 3 entregat amb vehicle | SI |  | ← indicar SI o NO
Garantia mínima de la bateria | mínim 7 anys / 150.000 km |  | ← indicar garantia en anys i km
Prestacions i seguretat |  | ↑ Les condicions de garantia han de coincidir amb l'indicat al criteri automàtic 5
Direcció assistida elèctrica | SI |  | ← indicar SI o NO
Sistema de frenada ABS | SI |  | ← indicar SI o NO
Assistent actiu de frenada | SI |  | ← indicar SI o NO
Sistema de control d’estabilitat (ESP) | SI |  | ← indicar SI o NO
Pneumàtics de primera marca | SI |  | ← indicar SI o NO
Ajuda en l’arrancada en pendents | SI |  | ← indicar SI o NO
Pantalla sistema multimèdia | SI |  | ← indicar SI o NO
Cinturó de seguretat de conductor i passatgers | SI |  | ← indicar SI o NO
Equipament bàsic
Aire condicionat i calefacció | SI |  | ← indicar SI o NO
Airbags de conductor i acompanyant | SI |  | ← indicar SI o NO
Dues còpies de claus de contacte amb comandament a distància | SI |  | ← indicar SI o NO
Tancament centralitzat | SI |  | ← indicar SI o NO
Alçavidres elèctrics davanters | SI |  | ← indicar SI o NO
Fars regulables en altura | SI |  | ← indicar SI o NO
Llums davanters i posteriors antiboira | SI |  | ← indicar SI o NO
Volant regulable | SI |  | ← indicar SI o NO
Capçals en els seients | SI |  | ← indicar SI o NO
Catifes de goma davant | SI |  | ← indicar SI o NO
Dispositiu enganxament de remolc incorporat | SI |  | ← indicar SI o NO
Roda de recanvi | SI |  | ← indicar SI o NO
Joc de triangles homologats per la DGT | SI |  | ← indicar SI o NO
Dues armilles reflectants | SI |  | ← indicar SI o NO
Retolació Ajuntament de La Fatarella | SI |  | ← indicar SI o NO
Guia amb instruccions bàsiques funcionament i manteniment | SI |  | ← indicar SI o NO
Altres equipaments (opcionals, almenys 6 dels 9) **
Fre d'estacionament elèctric | SI |  | ← indicar SI o NO
Sistema de trucada d'emergència | SI |  | ← indicar SI o NO
Càmera de marxa enrere | SI |  | ← indicar SI o NO
Retrovisors calefactables i elèctrics | SI |  | ← indicar SI o NO
Sistema keyless arrancada sense clau | SI |  | ← indicar SI o NO
Sòl de plàstic o fusta incorporat en zona de càrrega | SI |  | ← indicar SI o NO
Un extintor amb suport, instal·lat | SI |  | ← indicar SI o NO
Llantes d'acer | SI |  | ← indicar SI o NO
Un joc de cadenes per la neu de muntatge ràpid | SI |  | ← indicar SI o NO
Entrega i posta en marxa
Impost de matriculació i circulació pagat | SI |  | ← indicar SI o NO
Certificats d’homologació i documents tècnics requerits | SI |  | ← indicar SI o NO
ITV passada i fitxa tècnica homologada | SI |  | ← indicar SI o NO
Sessió de formació inicial funcionament vehicle | SI |  | ← indicar SI o NO
Garantia mínima vehicle davant defectes de fabricació | mínim 3 anys |  | ← indicar termini garantia que s'ofereix
Revisions durant el termini de garantia |  | ↑ El termini de garantia ha de coincidir amb l'indicat al criteri automàtic 6
Primera revisió segons manual instruccions posta en marxa | SI |  | ← indicar SI o NO
Revisió periòdica abans de finalitzar cada anualitat | SI |  | ← indicar SI o NO
* Caldrà adjuntar la fitxa tècnica o el catàleg amb les especificacions tècniques i fotografies del vehicle ofert, així com qualsevol document on s'identifiquin clarament les seves característiques.
** En l'apartat d'altres equipaments opcionals, s'indicarà SI / NO en la columna de la dreta, i es valorarà la seva major disponibilitat en el criteri automàtic 3 dels criteris d'adjudicació.
En la resta d'equipaments i prestacions, caldrà complir amb les característiques exigides en el PPTP.
| Preu màxim de licitació (€) | Preu proposat sense IVA (€)
PREU VEHICLE 1. FURGÓ PETIT (sense IVA) | 35201 | 35201
↑ El preu proposat ha de coincidir amb l'import del criteri automàtic 1

## Vehicle 2
SUBMINISTRAMENT MITJANÇANT COMPRA DE 2 VEHICLES ELÈCTRICS PER A LA BRIGADA MUNICIPAL DE L'AJUNTAMENT DE LA FATARELLA. OFERTA VEHICLE 2
Nom de la licitadora :
Cada licitadora anirà indicant els paràmetres i les característiques del seu vehicle proposat, o anirà indicant SI/NO, per tal de justificar si es compleix o no cada condició, en els quadres de color :
VEHICLE 2. FURGÓ GRAN | Característiques exigides en el PPTP | Característiques del vehicle ofert
Tipus de vehicle 2 *
Marca i model del vehicle | --- |  | ← indicar marca i model
Número de places | 3 persones |  | ← indicar número de places
Número de portes | 5 portes |  | ← indicar número de portes
Tipus de motor | elèctric |  | ← indicar tipus de motor
Potència (CV) | mínim 190 CV |  | ← indicar potència CV
Classificació mediambiental DGT etiqueta zero emissions | SI |  | ← indicar SI o NO
Color del vehicle blanc àrtic | SI |  | ← indicar SI o NO
Dimensions
Longitud del vehicle (mm) | entre 5.700 i 6.000 mm |  | ← indicar longitud en mm
Altura del vehicle (mm) | entre 2.300 i 2.500 mm |  | ← indicar altura en mm
Amplada amb retrovisors (mm) | entre 2.220 i 2.440 mm |  | ← indicar amplada en mm
Amplada sense retrovisors (mm) | entre 1.940 i 2.100 mm |  | ← indicar amplada en mm
Càrrega
Capacitat de càrrega (m3) | mínim 8,5 m3 |  | ← indicar capacitat de càrrega en m3
Càrrega posterior | Portó posterior o doble porta |  | ← indicar tipus càrrega posterior
Càrrega lateral | 1 o 2 portes laterals corredisses |  | ← indicar tipus càrrega lateral
Càrrega útil admissible (kg) | mínim 650 kg |  | ← indicar càrrega útil admissible en kg
Massa en buit (kg) | entre 2.650 i 2.850 kg |  | ← indicar massa en buit en kg
Massa màxima autoritzada MMA (kg) | entre 3.300 i 3.500 kg |  | ← indicar MMA en kg
Massa màxima remolcable amb frens (kg) | mínim 1.800 kg |  | ← indicar MM remolcable amb frens en kg
Bateria de tracció
Bateria de propietat inclosa en el vehicle | SI |  | ← indicar SI o NO
Tecnologia bateria | ions de liti o equivalent |  | ← indicar tecnologia bateria
Capacitat bateria (KWh) | mínim 75 KWh |  | ← indicar capacitat bateria en KWh
Autonomia WLTP cicle combinat | mínim 260 Km |  | ← indicar autonomia WLTP en km
Càrrega amb corrent altern CA | almenys fins a 11 KWh |  | ← indicar càrrega CA fins a quants KWh
Càrrega amb corrent continu CC | almenys fins a 50 KWh |  | ← indicar càrrega CC fins a quants KWh
Cable de recàrrega mode 3 entregat amb vehicle | SI |  | ← indicar SI o NO
Garantia mínima de la bateria | mínim 7 anys / 150.000 km |  | ← indicar garantia en anys i km
Prestacions i seguretat |  | ↑ Les condicions de garantia han de coincidir amb l'indicat al criteri automàtic 5
Direcció assistida elèctrica | SI |  | ← indicar SI o NO
Sistema de frenada ABS | SI |  | ← indicar SI o NO
Assistent actiu de frenada | SI |  | ← indicar SI o NO
Sistema de control d’estabilitat (ESP) | SI |  | ← indicar SI o NO
Pneumàtics de primera marca | SI |  | ← indicar SI o NO
Ajuda en l’arrancada en pendents | SI |  | ← indicar SI o NO
Pantalla sistema multimèdia | SI |  | ← indicar SI o NO
Cinturó de seguretat de conductor i passatgers | SI |  | ← indicar SI o NO
Equipament bàsic
Aire condicionat i calefacció | SI |  | ← indicar SI o NO
Airbags de conductor i acompanyant | SI |  | ← indicar SI o NO
Dues còpies de claus de contacte amb comandament a distància | SI |  | ← indicar SI o NO
Tancament centralitzat | SI |  | ← indicar SI o NO
Alçavidres elèctrics davanters | SI |  | ← indicar SI o NO
Fars regulables en altura | SI |  | ← indicar SI o NO
Llums davanters i posteriors antiboira | SI |  | ← indicar SI o NO
Volant regulable | SI |  | ← indicar SI o NO
Capçals en els seients | SI |  | ← indicar SI o NO
Catifes de goma davant | SI |  | ← indicar SI o NO
Dispositiu enganxament de remolc incorporat | SI |  | ← indicar SI o NO
Roda de recanvi | SI |  | ← indicar SI o NO
Joc de triangles homologats per la DGT | SI |  | ← indicar SI o NO
Dues armilles reflectants | SI |  | ← indicar SI o NO
Retolació Ajuntament de La Fatarella | SI |  | ← indicar SI o NO
Guia amb instruccions bàsiques funcionament i manteniment | SI |  | ← indicar SI o NO
Altres equipaments (opcionals, almenys 6 dels 9) **
Fre d'estacionament elèctric | SI |  | ← indicar SI o NO
Sistema de trucada d'emergència | SI |  | ← indicar SI o NO
Càmera de marxa enrere | SI |  | ← indicar SI o NO
Retrovisors calefactables i elèctrics | SI |  | ← indicar SI o NO
Sistema keyless arrancada sense clau | SI |  | ← indicar SI o NO
Sòl de plàstic o fusta incorporat en zona de càrrega | SI |  | ← indicar SI o NO
Un extintor amb suport, instal·lat | SI |  | ← indicar SI o NO
Llantes d'acer | SI |  | ← indicar SI o NO
Un joc de cadenes per la neu de muntatge ràpid | SI |  | ← indicar SI o NO
Entrega i posta en marxa
Impost de matriculació i circulació pagat | SI |  | ← indicar SI o NO
Certificats d’homologació i documents tècnics requerits | SI |  | ← indicar SI o NO
ITV passada i fitxa tècnica homologada | SI |  | ← indicar SI o NO
Sessió de formació inicial funcionament vehicle | SI |  | ← indicar SI o NO
Garantia mínima vehicle davant defectes de fabricació | mínim 3 anys |  | ← indicar termini garantia que s'ofereix
Revisions durant el termini de garantia |  | ↑ El termini de garantia ha de coincidir amb l'indicat al criteri automàtic 6
Primera revisió segons manual instruccions posta en marxa | SI |  | ← indicar SI o NO
Revisió periòdica abans de finalitzar cada anualitat | SI |  | ← indicar SI o NO
* Caldrà adjuntar la fitxa tècnica o el catàleg amb les especificacions tècniques i fotografies del vehicle ofert, així com qualsevol document on s'identifiquin clarament les seves característiques.
** En l'apartat d'altres equipaments opcionals, s'indicarà SI / NO en la columna de la dreta, i es valorarà la seva major disponibilitat en el criteri automàtic 4 dels criteris d'adjudicació.
En la resta d'equipaments i prestacions, caldrà complir amb les característiques exigides en el PPTP.
| Preu màxim de licitació (€) | Preu proposat sense IVA (€)
PREU VEHICLE 2. FURGÓ GRAN (sense IVA) | 52402 | 52402
↑ El preu proposat ha de coincidir amb l'import del criteri automàtic 2